## 表-04 单位工程招标控制价汇总表
单位工程招标控制价汇总表
工程名称：白云五小（方石、凤和、和瑞路）-外电新增招标工程 |  |  | 标段： | 第 1 页 共 1 页
序号 | 汇总内容 | 金额:(元) |  |  | 其中：暂估价(元)
1 | 分部分项合计 | 2014010.82
1.1 | 凤和安置区 | 1365531.01
1.2 | 方石安置区 | 648479.81
2 | 措施合计 | 54771.74
2.1 | 绿色施工安全防护措施费 | 49775.03
2.2 | 其他措施费 | 4996.71
3 | 其他项目 | 215316.38 |  |  | －
3.1 | 暂列金额 | 201401.08
3.2 | 暂估价
3.3 | 计日工
3.4 | 总承包服务费
3.5 | 预算包干费 | 13915.30
3.6 | 工程优质费
3.7 | 概算幅度差
3.8 | 索赔费用
3.9 | 现场签证费用
3.10 | 其他费用
4 | 税前工程造价 | 2284098.94
5 | 增值税销项税额 | 205568.90 |  |  | －
6 | 总造价 | 2489667.84
7 | 人工费 | 129576.16
招标控制价合计=1+2+3+5 |  | 2,489,667.84 |  |  | 0.00
注：本表适用于单位工程招标控制价或投标报价的汇总，如无单位工程划分，单项工程也使用本表汇总
表—04

## 表-08 分部分项工程和单价措施项目清单与计价表
分部分项工程和单价措施项目清单与计价表
工程名称：白云五小（方石、凤和、和瑞路）-外电新增招标工程 |  |  |  | 标段： |  |  |  | 第 1 页 共 16 页
序号 | 项目编码 | 项目名称 | 项目特征描述 |  | 计量单位 | 工程量 | 金额（元）
[7 empty] | 综合单价 |  | 综合合价 | 其中
暂估价
|  | 凤和安置区 | [6 empty] | 1365531.01
|  | 凤和-高低压配电工程 | [6 empty] | 1264881.83
|  | 公变综合房A8栋 | [6 empty] | 205031.42
1 | 030404004001 | 低压配电柜 1D3 | 1.名称:低压配电柜 1D3 2.型号:GCK 3.规格:800×1000×2200（宽×深×高） 4.基础型钢制作安装、除锈刷油、灌浆 5.电力设施牌号 6.母线、铜排、端子板、焊（压）接线端子、盘柜配线、屏边安装、屏上辅助设备安装 7.本体及附件安装、单体调试 8.接地 9.其他:未尽事项详见图纸、招标文件、工程量清单计价说明、国家相关规范等 |  | 台 | 1 | 28282.59 |  | 28282.59
2 | 030404004002 | 低压配电柜 1D4 | 1.名称:低压配电柜 1D4 2.型号:GCK 3.规格:800×1000×2200（宽×深×高） 4.基础型钢制作安装、除锈刷油、灌浆 5.电力设施牌号 6.母线、铜排、端子板、焊（压）接线端子、盘柜配线、屏边安装、屏上辅助设备安装 7.本体及附件安装、单体调试 8.接地 9.其他:未尽事项详见图纸、招标文件、工程量清单计价说明、国家相关规范等 |  | 台 | 1 | 28282.59 |  | 28282.59
本页小计 | [8 empty] | 56565.18
注：为计取规费等的使用，可在表中增设其中：“定额人工费”。
表—08
分部分项工程和单价措施项目清单与计价表
工程名称：白云五小（方石、凤和、和瑞路）-外电新增招标工程 |  |  |  | 标段： |  |  |  | 第 2 页 共 16 页
序号 | 项目编码 | 项目名称 | 项目特征描述 |  | 计量单位 | 工程量 | 金额（元）
[7 empty] | 综合单价 |  | 综合合价 | 其中
暂估价
3 | 030404004003 | 低压配电柜 1D5 | 1.名称:低压配电柜 1D5 2.型号:GCK 3.规格:800×1000×2200（宽×深×高） 4.基础型钢制作安装、除锈刷油、灌浆 5.电力设施牌号 6.母线、铜排、端子板、焊（压）接线端子、盘柜配线、屏边安装、屏上辅助设备安装 7.本体及附件安装、单体调试 8.接地 9.其他:未尽事项详见图纸、招标文件、工程量清单计价说明、国家相关规范等 |  | 台 | 1 | 28282.59 |  | 28282.59
4 | 030404004004 | 低压配电柜 1D6 | 1.名称:低压配电柜 1D6 2.型号:GCK 3.规格:800×1000×2200（宽×深×高） 4.基础型钢制作安装、除锈刷油、灌浆 5.电力设施牌号 6.母线、铜排、端子板、焊（压）接线端子、盘柜配线、屏边安装、屏上辅助设备安装 7.本体及附件安装、单体调试 8.接地 9.其他:未尽事项详见图纸、招标文件、工程量清单计价说明、国家相关规范等 |  | 台 | 1 | 28282.59 |  | 28282.59
本页小计 | [8 empty] | 56565.18
注：为计取规费等的使用，可在表中增设其中：“定额人工费”。
表—08
分部分项工程和单价措施项目清单与计价表
工程名称：白云五小（方石、凤和、和瑞路）-外电新增招标工程 |  |  |  | 标段： |  |  |  | 第 3 页 共 16 页
序号 | 项目编码 | 项目名称 | 项目特征描述 |  | 计量单位 | 工程量 | 金额（元）
[7 empty] | 综合单价 |  | 综合合价 | 其中
暂估价
5 | 030404004005 | 转角柜 | 1.名称:转角柜 2.型号:GCK 3.规格:1000×1000×2200（宽×深×高） 4.基础型钢制作安装、除锈刷油、灌浆 5.电力设施牌号 6.母线、铜排、端子板、焊（压）接线端子、盘柜配线、屏边安装、屏上辅助设备安装 7.本体及附件安装、单体调试 8.接地 9.其他:未尽事项详见图纸、招标文件、工程量清单计价说明、国家相关规范等 |  | 台 | 1 | 28282.59 |  | 28282.59
6 | 030404004006 | 低压配电柜 1D1 | 1.名称:低压配电柜 1D1 2.型号:GCK 3.规格:800×1000×2200（宽×深×高） 4.基础型钢制作安装、除锈刷油、灌浆 5.电力设施牌号 6.母线、铜排、端子板、焊（压）接线端子、盘柜配线、屏边安装、屏上辅助设备安装 7.本体及附件安装、单体调试 8.接地 9.其他:未尽事项详见图纸、招标文件、工程量清单计价说明、国家相关规范等 |  | 台 | 1 | 28282.59 |  | 28282.59
本页小计 | [8 empty] | 56565.18
注：为计取规费等的使用，可在表中增设其中：“定额人工费”。
表—08
分部分项工程和单价措施项目清单与计价表
工程名称：白云五小（方石、凤和、和瑞路）-外电新增招标工程 |  |  |  | 标段： |  |  |  | 第 4 页 共 16 页
序号 | 项目编码 | 项目名称 | 项目特征描述 |  | 计量单位 | 工程量 | 金额（元）
[7 empty] | 综合单价 |  | 综合合价 | 其中
暂估价
7 | 030404004007 | 低压配电柜 1D2 | 1.名称:低压配电柜 1D2 2.型号:GCK 3.规格:800×1000×2200（宽×深×高） 4.基础型钢制作安装、除锈刷油、灌浆 5.电力设施牌号 6.母线、铜排、端子板、焊（压）接线端子、盘柜配线、屏边安装、屏上辅助设备安装 7.本体及附件安装、单体调试 8.接地 9.其他:未尽事项详见图纸、招标文件、工程量清单计价说明、国家相关规范等 |  | 台 | 1 | 28282.59 |  | 28282.59
8 | 030414008001 | 母线调试 | 1.名称:母线调试 2.电压等级:1KV以下交流电 3.其他:未尽事项详见图纸、招标文件、工程量清单计价说明、国家相关规范等 |  | 项 | 1 | 622.67 |  | 622.67
9 | 030414002001 | 送配电装置系统 | 1.名称:送配电装置系统调试 2.电压等级:1KV以下交流电 3.其他:未尽事项详见图纸、招标文件、工程量清单计价说明、国家相关规范等 |  | 项 | 1 | 6430.62 |  | 6430.62
|  | 公变综合房A15栋 | [6 empty] | 58402.5
10 | 030404004008 | 低压配电柜 1D5 | 1.名称:低压配电柜 1D5 2.型号:GCK 3.规格:800×1000×2200（宽×深×高） 4.基础型钢制作安装、除锈刷油、灌浆 5.电力设施牌号 6.母线、铜排、端子板、焊（压）接线端子、盘柜配线、屏边安装、屏上辅助设备安装 7.本体及附件安装、单体调试 8.接地 9.其他:未尽事项详见图纸、招标文件、工程量清单计价说明、国家相关规范等 |  | 台 | 1 | 28282.59 |  | 28282.59
本页小计 | [8 empty] | 63618.47
注：为计取规费等的使用，可在表中增设其中：“定额人工费”。
表—08
分部分项工程和单价措施项目清单与计价表
工程名称：白云五小（方石、凤和、和瑞路）-外电新增招标工程 |  |  |  | 标段： |  |  |  | 第 5 页 共 16 页
序号 | 项目编码 | 项目名称 | 项目特征描述 |  | 计量单位 | 工程量 | 金额（元）
[7 empty] | 综合单价 |  | 综合合价 | 其中
暂估价
11 | 030404004009 | 低压配电柜 1D6 | 1.名称:低压配电柜 1D6 2.型号:GCK 3.规格:800×1000×2200（宽×深×高） 4.基础型钢制作安装、除锈刷油、灌浆 5.电力设施牌号 6.母线、铜排、端子板、焊（压）接线端子、盘柜配线、屏边安装、屏上辅助设备安装 7.本体及附件安装、单体调试 8.接地 9.其他:未尽事项详见图纸、招标文件、工程量清单计价说明、国家相关规范等 |  | 台 | 1 | 28282.59 |  | 28282.59
12 | 030414002002 | 送配电装置系统 | 1.名称:送配电装置系统调试 2.电压等级:1KV以下交流电 3.其他:未尽事项详见图纸、招标文件、工程量清单计价说明、国家相关规范等 |  | 项 | 1 | 1837.32 |  | 1837.32
|  | 公变综合房A21栋 | [6 empty] | 234232.67
13 | 030404004010 | 低压配电柜 1D3 | 1.名称:低压配电柜 1D3 2.型号:GCK 3.规格:800×1000×2200（宽×深×高） 4.基础型钢制作安装、除锈刷油、灌浆 5.电力设施牌号 6.母线、铜排、端子板、焊（压）接线端子、盘柜配线、屏边安装、屏上辅助设备安装 7.本体及附件安装、单体调试 8.接地 9.其他:未尽事项详见图纸、招标文件、工程量清单计价说明、国家相关规范等 |  | 台 | 1 | 28282.59 |  | 28282.59
本页小计 | [8 empty] | 58402.5
注：为计取规费等的使用，可在表中增设其中：“定额人工费”。
表—08
分部分项工程和单价措施项目清单与计价表
工程名称：白云五小（方石、凤和、和瑞路）-外电新增招标工程 |  |  |  | 标段： |  |  |  | 第 6 页 共 16 页
序号 | 项目编码 | 项目名称 | 项目特征描述 |  | 计量单位 | 工程量 | 金额（元）
[7 empty] | 综合单价 |  | 综合合价 | 其中
暂估价
14 | 030404004011 | 低压配电柜 1D4 | 1.名称:低压配电柜 1D4 2.型号:GCK 3.规格:800×1000×2200（宽×深×高） 4.基础型钢制作安装、除锈刷油、灌浆 5.电力设施牌号 6.母线、铜排、端子板、焊（压）接线端子、盘柜配线、屏边安装、屏上辅助设备安装 7.本体及附件安装、单体调试 8.接地 9.其他:未尽事项详见图纸、招标文件、工程量清单计价说明、国家相关规范等 |  | 台 | 1 | 28282.59 |  | 28282.59
15 | 030404004012 | 低压配电柜 1D5 | 1.名称:低压配电柜 1D5 2.型号:GCK 3.规格:800×1000×2200（宽×深×高） 4.基础型钢制作安装、除锈刷油、灌浆 5.电力设施牌号 6.母线、铜排、端子板、焊（压）接线端子、盘柜配线、屏边安装、屏上辅助设备安装 7.本体及附件安装、单体调试 8.接地 9.其他:未尽事项详见图纸、招标文件、工程量清单计价说明、国家相关规范等 |  | 台 | 1 | 28282.59 |  | 28282.59
本页小计 | [8 empty] | 56565.18
注：为计取规费等的使用，可在表中增设其中：“定额人工费”。
表—08
分部分项工程和单价措施项目清单与计价表
工程名称：白云五小（方石、凤和、和瑞路）-外电新增招标工程 |  |  |  | 标段： |  |  |  | 第 7 页 共 16 页
序号 | 项目编码 | 项目名称 | 项目特征描述 |  | 计量单位 | 工程量 | 金额（元）
[7 empty] | 综合单价 |  | 综合合价 | 其中
暂估价
16 | 030404004013 | 低压配电柜 1D6 | 1.名称:低压配电柜 1D6 2.型号:GCK 3.规格:800×1000×2200（宽×深×高） 4.基础型钢制作安装、除锈刷油、灌浆 5.电力设施牌号 6.母线、铜排、端子板、焊（压）接线端子、盘柜配线、屏边安装、屏上辅助设备安装 7.本体及附件安装、单体调试 8.接地 9.其他:未尽事项详见图纸、招标文件、工程量清单计价说明、国家相关规范等 |  | 台 | 1 | 28282.59 |  | 28282.59
17 | 030404004014 | 低压配电柜 1-2D | 1.名称:低压配电柜 1-2D 2.型号:GCK 3.规格:800×1000×2200（宽×深×高） 4.基础型钢制作安装、除锈刷油、灌浆 5.电力设施牌号 6.母线、铜排、端子板、焊（压）接线端子、盘柜配线、屏边安装、屏上辅助设备安装 7.本体及附件安装、单体调试 8.接地 9.其他:未尽事项详见图纸、招标文件、工程量清单计价说明、国家相关规范等 |  | 台 | 1 | 28282.59 |  | 28282.59
本页小计 | [8 empty] | 56565.18
注：为计取规费等的使用，可在表中增设其中：“定额人工费”。
表—08
分部分项工程和单价措施项目清单与计价表
工程名称：白云五小（方石、凤和、和瑞路）-外电新增招标工程 |  |  |  | 标段： |  |  |  | 第 8 页 共 16 页
序号 | 项目编码 | 项目名称 | 项目特征描述 |  | 计量单位 | 工程量 | 金额（元）
[7 empty] | 综合单价 |  | 综合合价 | 其中
暂估价
18 | 030404004015 | 转角柜 | 1.名称:转角柜 2.型号:GCK 3.规格:1000×1000×2200（宽×深×高） 4.基础型钢制作安装、除锈刷油、灌浆 5.电力设施牌号 6.母线、铜排、端子板、焊（压）接线端子、盘柜配线、屏边安装、屏上辅助设备安装 7.本体及附件安装、单体调试 8.接地 9.其他:未尽事项详见图纸、招标文件、工程量清单计价说明、国家相关规范等 |  | 台 | 1 | 28282.59 |  | 28282.59
19 | 030404004016 | 低压配电柜 1D1 | 1.名称:低压配电柜 1D1 2.型号:GCK 3.规格:800×1000×2200（宽×深×高） 4.基础型钢制作安装、除锈刷油、灌浆 5.电力设施牌号 6.母线、铜排、端子板、焊（压）接线端子、盘柜配线、屏边安装、屏上辅助设备安装 7.本体及附件安装、单体调试 8.接地 9.其他:未尽事项详见图纸、招标文件、工程量清单计价说明、国家相关规范等 |  | 台 | 1 | 28282.59 |  | 28282.59
本页小计 | [8 empty] | 56565.18
注：为计取规费等的使用，可在表中增设其中：“定额人工费”。
表—08
分部分项工程和单价措施项目清单与计价表
工程名称：白云五小（方石、凤和、和瑞路）-外电新增招标工程 |  |  |  | 标段： |  |  |  | 第 9 页 共 16 页
序号 | 项目编码 | 项目名称 | 项目特征描述 |  | 计量单位 | 工程量 | 金额（元）
[7 empty] | 综合单价 |  | 综合合价 | 其中
暂估价
20 | 030404004017 | 低压配电柜 1D2 | 1.名称:低压配电柜 1D2 2.型号:GCK 3.规格:800×1000×2200（宽×深×高） 4.基础型钢制作安装、除锈刷油、灌浆 5.电力设施牌号 6.母线、铜排、端子板、焊（压）接线端子、盘柜配线、屏边安装、屏上辅助设备安装 7.本体及附件安装、单体调试 8.接地 9.其他:未尽事项详见图纸、招标文件、工程量清单计价说明、国家相关规范等 |  | 台 | 1 | 28282.59 |  | 28282.59
21 | 030414008002 | 母线调试 | 1.名称:母线调试 2.电压等级:1KV以下交流电 3.其他:未尽事项详见图纸、招标文件、工程量清单计价说明、国家相关规范等 |  | 项 | 1 | 622.67 |  | 622.67
22 | 030414002003 | 送配电装置系统 | 1.名称:送配电装置系统调试 2.电压等级:1KV以下交流电 3.其他:未尽事项详见图纸、招标文件、工程量清单计价说明、国家相关规范等 |  | 项 | 1 | 7349.28 |  | 7349.28
|  | 母线槽 | [6 empty] | 767215.24
23 | 030403006001 | 母线槽 1600A/4P | 1.名称:五线制密集型铜母线 2.型号、规格:1600A/4P IP54 3.包括水平弯通、垂直弯通、T接头、变径单元、始终端母线、膨胀接头、软连接等附件安装 4.支吊架制作、安装，除锈、刷油 5.防火堵洞、母线槽防护 6.接地 7.其他:未尽事项详见图纸、招标文件、工程量清单计价说明、国家相关规范等 |  | m | 210 | 3578.82 |  | 751552.2
本页小计 | [8 empty] | 787806.74
注：为计取规费等的使用，可在表中增设其中：“定额人工费”。
表—08
分部分项工程和单价措施项目清单与计价表
工程名称：白云五小（方石、凤和、和瑞路）-外电新增招标工程 |  |  |  | 标段： |  |  |  | 第 10 页 共 16 页
序号 | 项目编码 | 项目名称 | 项目特征描述 |  | 计量单位 | 工程量 | 金额（元）
[7 empty] | 综合单价 |  | 综合合价 | 其中
暂估价
24 | 030403007001 | 耐火始端箱 1600A | 1.名称:耐火始端箱 2.型号:1600A 3.规格:1600A 4.容量(A):1600A 5.其他:未尽事项详见图纸、招标文件、工程量清单计价说明、国家相关规范等 |  | 台 | 8 | 1957.88 |  | 15663.04
|  | 凤和-光纤通讯工程 | [6 empty] | 100649.18
25 | 030502007001 | 非金属管道光缆 | 1.型号、规格:通信光缆GYFTZY-48 2.敷设方式:综合考虑 3.光缆防火隔板、防火涂料 4.封堵、标识 5.接线、熔接、测试 6.揭(盖)盖板 7.其他:未尽事项详见图纸、招标文件、工程量清单计价说明、国家相关规范等 |  | m | 2735 | 10 |  | 27350
26 | 031103017001 | 光缆保护子管 | 1.名称:通信光缆保护管 2.材质:PE/V1级-φ32-2mm,蓝色阻燃型 3.规格:Φ32 4.敷设方式、部位:综合考虑 5.刨沟槽、孔洞开凿并修复、土方开挖回填、道路破除修复 6.支架制作、安装、防腐等 7.接线盒（箱）、套管安装及套管封堵 8.防腐油漆 9.接地、标识 10.其他:未尽事项详见图纸、招标文件、工程量清单计价说明、国家相关规范等 |  | 个 | 2190 | 13.79 |  | 30200.1
27 | 031103018001 | 光缆中间接头盒 | 1.名称：光缆中间接头盒（48芯,含热熔纤套管 ） 2.其他：未尽事项详见图纸、招标文件、工程量清单计价说明、国家相关规范等 |  | 个 | 4 | 211.56 |  | 846.24
本页小计 | [8 empty] | 74059.38
注：为计取规费等的使用，可在表中增设其中：“定额人工费”。
表—08
分部分项工程和单价措施项目清单与计价表
工程名称：白云五小（方石、凤和、和瑞路）-外电新增招标工程 |  |  |  | 标段： |  |  |  | 第 11 页 共 16 页
序号 | 项目编码 | 项目名称 | 项目特征描述 |  | 计量单位 | 工程量 | 金额（元）
[7 empty] | 综合单价 |  | 综合合价 | 其中
暂估价
28 | 030501012001 | 二层交换机 | 1.名称：8个百兆光口、8个百兆电口交换机 2.其他：未尽事项详见图纸、招标文件、工程量清单计价说明、国家相关规范等 |  | 台 | 14 | 884.66 |  | 12385.24
29 | 080601020001 | 尾纤 | 1.名称：尾纤（1m,双头） 2.其他：未尽事项详见图纸、招标文件、工程量清单计价说明、国家相关规范等 |  | 根 | 14 | 75.24 |  | 1053.36
30 | 030502005001 | 网线超五类 | 1.型号、规格:超五类屏蔽网线 2.敷设方式:综合考虑 3.光缆防火隔板、防火涂料 4.封堵、标识 5.接线、熔接、测试 6.揭(盖)盖板 7.其他:未尽事项详见图纸、招标文件、工程量清单计价说明、国家相关规范等 |  | m | 42 | 3.63 |  | 152.46
31 | 030502010001 | ODF配线架48芯 | 1.ODF配线架48芯 2.ODF配线架调试 3.支架制作、安装及其除锈刷油 4.箱体安装、接地、单体调试 5.含模块、布放尾纤、光纤耦合器安装,尾纤测试、熔接等 6.其他:未尽事项详见图纸、招标文件、工程量清单计价说明、国家相关规范等 |  | 个 | 28 | 846.92 |  | 23713.76
32 | 031103030001 | 光缆标志牌 | 1.名称：光缆标志牌 2.其他：未尽事项详见图纸、招标文件、工程量清单计价说明、国家相关规范等 |  | 块 | 140 | 32.13 |  | 4498.2
33 | 031103030002 | 设备标志牌 | 1.名称：设备标志牌 2.其他：未尽事项详见图纸、招标文件、工程量清单计价说明、国家相关规范等 |  | 块 | 14 | 32.13 |  | 449.82
|  | 方石安置区 | [6 empty] | 648479.81
|  | 方石-高低压配电工程 | [6 empty] | 579308.3
本页小计 | [8 empty] | 42252.84
注：为计取规费等的使用，可在表中增设其中：“定额人工费”。
表—08
分部分项工程和单价措施项目清单与计价表
工程名称：白云五小（方石、凤和、和瑞路）-外电新增招标工程 |  |  |  | 标段： |  |  |  | 第 12 页 共 16 页
序号 | 项目编码 | 项目名称 | 项目特征描述 |  | 计量单位 | 工程量 | 金额（元）
[7 empty] | 综合单价 |  | 综合合价 | 其中
暂估价
|  | #7公变 | [6 empty] | 579308.3
34 | 030404004018 | 低压配电柜 1栋 (#7公变)LD | 1.名称:低压配电柜 LD 2.规格:800x1000x2200（宽x深x高） 3.基础型钢制作安装、除锈刷油、灌浆 4.电力设施牌号 5.母线、铜排、端子板、焊（压）接线端子、盘柜配线、屏边安装、屏上辅助设备安装 6.本体及附件安装、单体调试 7.接地 8.其他:未尽事项详见图纸、招标文件、工程量清单计价说明、国家相关规范等 |  | 台 | 1 | 35399.74 |  | 35399.74
35 | 030404004019 | 低压配电柜 1栋 (#7公变)1-2D | 1.名称:低压配电柜 1-2D 2.规格:800x1000x2200（宽x深x高） 3.基础型钢制作安装、除锈刷油、灌浆 4.电力设施牌号 5.母线、铜排、端子板、焊（压）接线端子、盘柜配线、屏边安装、屏上辅助设备安装 6.本体及附件安装、单体调试 7.接地 8.其他:未尽事项详见图纸、招标文件、工程量清单计价说明、国家相关规范等 |  | 台 | 1 | 30177.75 |  | 30177.75
本页小计 | [8 empty] | 65577.49
注：为计取规费等的使用，可在表中增设其中：“定额人工费”。
表—08
分部分项工程和单价措施项目清单与计价表
工程名称：白云五小（方石、凤和、和瑞路）-外电新增招标工程 |  |  |  | 标段： |  |  |  | 第 13 页 共 16 页
序号 | 项目编码 | 项目名称 | 项目特征描述 |  | 计量单位 | 工程量 | 金额（元）
[7 empty] | 综合单价 |  | 综合合价 | 其中
暂估价
36 | 030404004020 | 低压配电柜 1栋 (#7公变)2D1 | 1.名称:低压配电柜 2D1 2.规格:800x1000x2200（宽x深x高） 3.基础型钢制作安装、除锈刷油、灌浆 4.电力设施牌号 5.母线、铜排、端子板、焊（压）接线端子、盘柜配线、屏边安装、屏上辅助设备安装 6.本体及附件安装、单体调试 7.接地 8.其他:未尽事项详见图纸、招标文件、工程量清单计价说明、国家相关规范等 |  | 台 | 1 | 41075.93 |  | 41075.93
37 | 030404004021 | 低压配电柜 1栋 (#7公变)2D2 | 1.名称:低压配电柜 2D2 2.规格:800x1000x2200（宽x深x高） 3.基础型钢制作安装、除锈刷油、灌浆 4.电力设施牌号 5.母线、铜排、端子板、焊（压）接线端子、盘柜配线、屏边安装、屏上辅助设备安装 6.本体及附件安装、单体调试 7.接地 8.其他:未尽事项详见图纸、招标文件、工程量清单计价说明、国家相关规范等 |  | 台 | 1 | 24869.25 |  | 24869.25
38 | 030404004022 | 低压配电柜 1栋 (#7公变)2D3 | 1.名称:低压配电柜 2D3 2.规格:800x1000x2200（宽x深x高） 3.基础型钢制作安装、除锈刷油、灌浆 4.电力设施牌号 5.母线、铜排、端子板、焊（压）接线端子、盘柜配线、屏边安装、屏上辅助设备安装 6.本体及附件安装、单体调试 7.接地 8.其他:未尽事项详见图纸、招标文件、工程量清单计价说明、国家相关规范等 |  | 台 | 1 | 21424.1 |  | 21424.1
本页小计 | [8 empty] | 87369.28
注：为计取规费等的使用，可在表中增设其中：“定额人工费”。
表—08
分部分项工程和单价措施项目清单与计价表
工程名称：白云五小（方石、凤和、和瑞路）-外电新增招标工程 |  |  |  | 标段： |  |  |  | 第 14 页 共 16 页
序号 | 项目编码 | 项目名称 | 项目特征描述 |  | 计量单位 | 工程量 | 金额（元）
[7 empty] | 综合单价 |  | 综合合价 | 其中
暂估价
39 | 030404004023 | 低压配电柜 1栋 (#7公变)2D4 | 1.名称:低压配电柜 2D4 2.规格:800x1000x2200（宽x深x高） 3.基础型钢制作安装、除锈刷油、灌浆 4.电力设施牌号 5.母线、铜排、端子板、焊（压）接线端子、盘柜配线、屏边安装、屏上辅助设备安装 6.本体及附件安装、单体调试 7.接地 8.其他:未尽事项详见图纸、招标文件、工程量清单计价说明、国家相关规范等 |  | 台 | 1 | 22853.24 |  | 22853.24
40 | 030403006002 | 1600A/4P密集型母线槽 | 1.名称:密集型母线槽 2.型号、规格:1600A/4P、IP54 3.包括水平弯通、垂直弯通、T接头、变径单元、始终端母线、膨胀接头、软连接等附件安装 4.支吊架制作、安装，除锈、刷油 5.防火堵洞、母线槽防护 6.接地 7.其他:未尽事项详见图纸、招标文件、工程量清单计价说明、国家相关规范等 |  | m | 110 | 3576.89 |  | 393457.9
41 | 030403007002 | 始端箱1600A/4P | 1.名称:始端箱1600A/4P 2.箱体安装 3.防雷接地 4.其他:未尽事项详见图纸、招标文件、工程量清单计价说明、国家相关规范等 |  | 台 | 1 | 1957.88 |  | 1957.88
42 | 030403007003 | 终端箱1600A/4P | 1.名称:终端箱1600A/4P 2.箱体安装 3.防雷接地 4.其他:未尽事项详见图纸、招标文件、工程量清单计价说明、国家相关规范等 |  | 台 | 1 | 1957.88 |  | 1957.88
本页小计 | [8 empty] | 420226.9
注：为计取规费等的使用，可在表中增设其中：“定额人工费”。
表—08
分部分项工程和单价措施项目清单与计价表
工程名称：白云五小（方石、凤和、和瑞路）-外电新增招标工程 |  |  |  | 标段： |  |  |  | 第 15 页 共 16 页
序号 | 项目编码 | 项目名称 | 项目特征描述 |  | 计量单位 | 工程量 | 金额（元）
[7 empty] | 综合单价 |  | 综合合价 | 其中
暂估价
43 | 030414008003 | 母线调试 | 1.名称:母线调试 2.电压等级:1KV以下交流电 3.其他:未尽事项详见图纸、招标文件、工程量清单计价说明、国家相关规范等 |  | 项 | 1 | 622.67 |  | 622.67
44 | 030414002004 | 送配电装置系统 | 1.名称:送配电装置系统调试 2.电压等级:1KV以下交流电 3.其他:未尽事项详见图纸、招标文件、工程量清单计价说明、国家相关规范等 |  | 项 | 1 | 5511.96 |  | 5511.96
|  | 方石-光纤通讯工程 | [6 empty] | 69171.51
45 | 030502007002 | 通信光缆GYFTZY-48芯光缆 | 1.型号、规格:通信光缆GYFTZY-48 2.敷设方式:综合考虑 3.光缆防火隔板、防火涂料 4.封堵、标识 5.接线、熔接、测试 6.揭(盖)盖板 7.其他:未尽事项详见图纸、招标文件、工程量清单计价说明、国家相关规范等 |  | m | 2033 | 10 |  | 20330
46 | 030411001001 | 通信光缆保护管Φ32 | 1.名称:通信光缆保护管 2.材质:PE/V1级-φ32-2mm,蓝色阻燃型 3.规格:Φ32 4.敷设方式、部位:综合考虑 5.刨沟槽、孔洞开凿并修复、土方开挖回填、道路破除修复 6.支架制作、安装、防腐等 7.接线盒（箱）、套管安装及套管封堵 8.防腐油漆 9.接地、标识 10.其他:未尽事项详见图纸、招标文件、工程量清单计价说明、国家相关规范等 |  | m | 1733 | 16.67 |  | 28889.11
本页小计 | [8 empty] | 55353.74
注：为计取规费等的使用，可在表中增设其中：“定额人工费”。
表—08
分部分项工程和单价措施项目清单与计价表
工程名称：白云五小（方石、凤和、和瑞路）-外电新增招标工程 |  |  |  | 标段： |  |  |  | 第 16 页 共 16 页
序号 | 项目编码 | 项目名称 | 项目特征描述 |  | 计量单位 | 工程量 | 金额（元）
[7 empty] | 综合单价 |  | 综合合价 | 其中
暂估价
47 | 030502005002 | 超五类屏蔽网线 | 1.型号、规格:超五类屏蔽网线 2.敷设方式:综合考虑 3.光缆防火隔板、防火涂料 4.封堵、标识 5.接线、熔接、测试 6.揭(盖)盖板 7.其他:未尽事项详见图纸、招标文件、工程量清单计价说明、国家相关规范等 |  | m | 24 | 3.63 |  | 87.12
48 | 080609001001 | 工业以太网交换机及附件二层,2光4电（设备由供电局提供） | 1.名称:工业以太网交换机 2.规格:2光4电 3.层数:二层 4.其他:未尽事项详见图纸、招标文件、工程量清单计价说明、国家相关规范等 |  | 套 | 8 | 508.65 |  | 4069.2
49 | 030502010002 | ODF配线架 36芯 | 1.36芯ODF配线架 2.ODF配线架调试 3.支架制作、安装及其除锈刷油 4.箱体安装、接地、单体调试 5.含模块、布放尾纤、光纤耦合器安装,尾纤测试、熔接等 6.其他:未尽事项详见图纸、招标文件、工程量清单计价说明、国家相关规范等 |  | 个 | 8 | 1974.51 |  | 15796.08
|  | 措施项目 | [6 empty] | 4996.71
50 | 031302007001 | 高层施工增加 |  |  | 项 | 1
51 | 031301017001 | 脚手架搭拆费 |  |  | 项 | 1 | 4996.71 |  | 4996.71
本页小计 | [8 empty] | 24949.11
合 计 | [8 empty] | 2019007.53
注：为计取规费等的使用，可在表中增设其中：“定额人工费”。
表—08

## 表-11 总价措施项目清单与计价表
总价措施项目清单与计价表
工程名称：白云五小（方石、凤和、和瑞路）-外电新增招标工程 | [5 empty] | 标段： |  | 第 1 页 共 2 页
序号 | 项目编码 | 项目名称 | 计算基础 | 费率 (%) | 金额 (元) |  | 调整 费率(%) |  | 调整后 金额(元) | 备注
1 | LSSGCSF00001 | 绿色施工安全防护措施费 | 分部分项人工费+分部分项机具费 | 35.77 | 49775.03 |  |  |  |  | 以分部分项的人工费与施工机具费之和为计算基础，费率35.77%
2 | 031301010001 | 安装与生产同时进行增加费用 | 分部分项人工费 | 0 | [5 empty] | 按人工费的10%计算
3 | 031301011001 | 在有害身体健康环境中施工增加费 | 分部分项人工费 | 0 | [5 empty] | 按人工费的10%计算
4 | TSSGBWZJF001 | 在地下（暗）室、设备及大口径管道内等特殊施工部位进行施工增加费 |  | 30 | [5 empty] | 按该部分人工费的30%计算
5 | 粤031302008001 | 赶工措施费 | 分部分项人工费+分部分项机具费 | 0 | [5 empty] | 赶工措施费=（1-δ）*分部分项（人工费+施工机具费）*0.344 （0.8≤δ＜1 式中：δ=合同工期/定额工期）
6 | 031302002001 | 夜间施工增加费 |  | 20 | [5 empty] | 按其夜间施工项目人工费的20%计算
7 | JTGRSGZJF001 | 交通干扰工程施工增加费 |  | 10 | [5 empty] | 按在市政道路上施工项目人工费的10%计算
8 | 粤031302009001 | 文明工地增加费 | 分部分项人工费+分部分项机具费 | 0 | [5 empty] | 以分部分项的人工费与施工机具费之和为计算基础；市级文明工地1.00%；省级文明工地2.00%
9 | DXGXJCJXF001 | 地下管线交叉降效费 | [7 empty] | 按实际发生或经批准的施工方案计
编制人（造价人员）： | [5 empty] | 复核人（造价工程师）：
表-11
总价措施项目清单与计价表
工程名称：白云五小（方石、凤和、和瑞路）-外电新增招标工程 | [5 empty] | 标段： |  | 第 2 页 共 2 页
序号 | 项目编码 | 项目名称 | 计算基础 | 费率 (%) | 金额 (元) |  | 调整 费率(%) |  | 调整后 金额(元) | 备注
算
10 | QTFY00000001 | 其他费用 | [7 empty] | 按实际发生或经批准的施工组织设计方案计算
合 计 |  |  |  |  | 49775.03
编制人（造价人员）： | [5 empty] | 复核人（造价工程师）：
表-11

## 表-12 其他项目清单与计价汇总表
其他项目清单与计价汇总表
工程名称：白云五小（方石、凤和、和瑞路）-外电新增招标工程 |  |  | 标段： |  | 第 1 页 共 1 页
序号 | 项目名称 | 金额（元） |  | 结算金额（元） |  | 备注
1 | 暂列金额 | 201401.08 |  |  |  | 明细详见表-12-1
2 | 暂估价
2.1 | 材料暂估价 | — |  |  |  | 明细详见表-12-2
2.2 | 专业工程暂估价 |  |  |  |  | 明细详见表-12-3
3 | 计日工 |  |  |  |  | 明细详见表-12-4
4 | 总承包服务费 |  |  |  |  | 明细详见表-12-5
5 | 预算包干费 | 13915.30
6 | 工程优质费
7 | 概算幅度差
8 | 现场签证费用
9 | 索赔费用
10 | 其他费用
| 合 计 | 215316.38 |  |  |  | —
注：材料（工程设备）暂估单价进入清单项目综合单价，此处不汇总。
表—12

## 表-12-1 暂列金额表
暂列金额明细表
工程名称：白云五小（方石、凤和、和瑞路）-外电新增招标工程 |  |  | 标段： |  | 第 1 页 共 1 页
序号 | 名称 | 计量单位 |  | 暂定金额（元） |  | 备注
1 | 暂列金 |  |  | 201401.08
合 计 |  |  |  | 201401.08 |  | —
注：此表由招标人填写，如不能详列，也可只列暂列金额总额，投标人应将上述暂列金额计入投标总价中。
表—12—1

## 表-13 规费、税金项目清单与计价表
规费、税金项目清单与计价表
工程名称：白云五小（方石、凤和、和瑞路）-外电新增招标工程 |  |  | 标段： |  |  | 第 1 页 共 1 页
序号 | 项目名称 | 计算基础 |  | 计算基数 | 计算费率 (%) |  | 金额(元)
1 | 增值税销项税额 | 分部分项合计+措施合计+其他项目 |  | 2284098.94 | 9 |  | 205568.9
合 计 | [6 empty] | 205568.9
编制人（造价人员）： |  |  | 复核人（造价工程师）：
表—13