## 表-04 单位工程招标控制价汇总表
单位工程招标控制价汇总表
工程名称：龙口-小布二期安置区-地块二十（充电桩部分） |  |  | 标段： | 第 1 页 共 1 页
序号 | 汇总内容 | 金额:(元) |  |  | 其中：暂估价(元)
1 | 分部分项合计 | 3116023.98
1.1 | 地块二十 | 3116023.98
2 | 措施合计 | 97941.87
2.1 | 绿色施工安全防护措施费 | 52833.83
2.2 | 其他措施费 | 45108.04
3 | 其他项目 | 326372.83 |  |  | －
3.1 | 暂列金额 | 311602.40
3.2 | 暂估价
3.3 | 计日工
3.4 | 总承包服务费
3.5 | 预算包干费 | 14770.43
3.6 | 工程优质费
3.7 | 概算幅度差
3.8 | 索赔费用
3.9 | 现场签证费用
3.10 | 其他费用
4 | 税前工程造价 | 3540338.68
5 | 增值税销项税额 | 318630.48 |  |  | －
6 | 总造价 | 3858969.16
7 | 人工费 | 137977.54
招标控制价合计=1+2+3+5 |  | 3,858,969.16 |  |  | 0.00
注：本表适用于单位工程招标控制价或投标报价的汇总，如无单位工程划分，单项工程也使用本表汇总
表—04

## 表-08 分部分项工程和单价措施项目清单与计价表
分部分项工程和单价措施项目清单与计价表
工程名称：龙口-小布二期安置区-地块二十（充电桩部分） |  |  |  | 标段： |  |  |  | 第 1 页 共 1 页
序号 | 项目编码 | 项目名称 | 项目特征描述 |  | 计量单位 | 工程量 | 金额（元）
[7 empty] | 综合单价 |  | 综合合价 | 其中
暂估价
|  | 地块二十 | [6 empty] | 3116023.98
1 | 030404017340 | 配电箱 | 1.名称：充电桩电表箱 2.型号：B1CAP~ 3.规格：MCCB250-250A/4P+MX，成套配电箱安装，详按图纸系统图 4.安装方式：挂墙式安装 5.包括不仅限于箱体接地、单体调试、压接端子等 6.其他：未尽事项详见图纸、工程量清单计价说明、国家相关规范等 |  | 台 | 51 | 4039.16 |  | 205997.16
2 | 030408001100 | 电力电缆 | 1.名称:电力电缆 2.规格、型号:WDZC-YJY-B2-4x150+1x70 3.电压等级:1KV以下 4.揭（盖）盖板 5.电缆敷设、电缆防护、防火堵洞 6.电缆防火隔板、防火涂料 7.其他:未尽事项详见图纸、招标文件、工程量清单计价说明、国家相关规范等 |  | m | 4890.77 | 588.7 |  | 2879196.3
3 | 030408006082 | 电力电缆头 | 1.名称:户内电力电缆头 2.规格、型号:185mm²以下 3.电压等级:1KV以下 4.电缆头形式:综合考虑 5.其他:未尽事项详见图纸、招标文件、工程量清单计价说明、国家相关规范等 |  | 个 | 102 | 302.26 |  | 30830.52
|  | 措施项目 | [6 empty] | 5306.83
4 | 031301017033 | 脚手架搭拆费 | 1.脚手架搭拆费 2.其他：未尽事项详见图纸、招标文件、工程量清单计价说明、国家相关规范等 |  | 项 | 1 | 5306.83 |  | 5306.83
本页小计 | [8 empty] | 3121330.81
合 计 | [8 empty] | 3121330.81
注：为计取规费等的使用，可在表中增设其中：“定额人工费”。
表—08

## 表-11 总价措施项目清单与计价表
总价措施项目清单与计价表
工程名称：龙口-小布二期安置区-地块二十（充电桩部分） | [5 empty] | 标段： |  | 第 1 页 共 2 页
序号 | 项目编码 | 项目名称 | 计算基础 | 费率 (%) | 金额 (元) |  | 调整 费率(%) |  | 调整后 金额(元) | 备注
1 | LSSGCSF00033 | 绿色施工安全防护措施费 | 分部分项人工费+分部分项机具费 | 35.77 | 52833.83 |  |  |  |  | 以分部分项的人工费与施工机具费之和为计算基础，费率35.77%
2 | 031301010033 | 安装与生产同时进行增加费用 | 分部分项人工费 | 0 | [5 empty] | 按人工费的10%计算
3 | 031301011033 | 在有害身体健康环境中施工增加费 | 分部分项人工费 | 0 | [5 empty] | 按人工费的10%计算
4 | TSSGBWZJF033 | 在地下（暗）室、设备及大口径管道内等特殊施工部位进行施工增加费 | 分部分项人工费 | 30 | 39801.21 |  |  |  |  | 按该部分人工费的30%计算
5 | 粤031302008033 | 赶工措施费 | 分部分项人工费+分部分项机具费 | 0 | [5 empty] | 赶工措施费=（1-δ）*分部分项（人工费+施工机具费）*0.344 （0.8≤δ＜1 式中：δ=合同工期/定额工期）
6 | 031302002033 | 夜间施工增加费 |  | 20 | [5 empty] | 按其夜间施工项目人工费的20%计算
7 | JTGRSGZJF033 | 交通干扰工程施工增加费 |  | 10 | [5 empty] | 按在市政道路上施工项目人工费的10%计算
8 | 粤031302009033 | 文明工地增加费 | 分部分项人工费+分部分项机具费 | 0 | [5 empty] | 以分部分项的人工费与施工机具费之和为计算基础；市级文明工地1.00%；省级文明工地2.00%
9 | DXGXJCJXF033 | 地下管线交叉降效费 | [7 empty] | 按实际发生或经批准的施工方案计
编制人（造价人员）： | [5 empty] | 复核人（造价工程师）：
表-11
总价措施项目清单与计价表
工程名称：龙口-小布二期安置区-地块二十（充电桩部分） | [5 empty] | 标段： |  | 第 2 页 共 2 页
序号 | 项目编码 | 项目名称 | 计算基础 | 费率 (%) | 金额 (元) |  | 调整 费率(%) |  | 调整后 金额(元) | 备注
算
10 | QTFY00000033 | 其他费用 | [7 empty] | 按实际发生或经批准的施工组织设计方案计算
合 计 |  |  |  |  | 92635.04
编制人（造价人员）： | [5 empty] | 复核人（造价工程师）：
表-11

## 表-12 其他项目清单与计价汇总表
其他项目清单与计价汇总表
工程名称：龙口-小布二期安置区-地块二十（充电桩部分） |  |  | 标段： |  | 第 1 页 共 1 页
序号 | 项目名称 | 金额（元） |  | 结算金额（元） |  | 备注
1 | 暂列金额 | 311602.40 |  |  |  | 明细详见表-12-1
2 | 暂估价
2.1 | 材料暂估价 | — |  |  |  | 明细详见表-12-2
2.2 | 专业工程暂估价 |  |  |  |  | 明细详见表-12-3
3 | 计日工 |  |  |  |  | 明细详见表-12-4
4 | 总承包服务费 |  |  |  |  | 明细详见表-12-5
5 | 预算包干费 | 14770.43
6 | 工程优质费
7 | 概算幅度差
8 | 现场签证费用
9 | 索赔费用
10 | 其他费用
| 合 计 | 326372.83 |  |  |  | —
注：材料（工程设备）暂估单价进入清单项目综合单价，此处不汇总。
表—12

## 表-12-1 暂列金额表
暂列金额明细表
工程名称：龙口-小布二期安置区-地块二十（充电桩部分） |  |  | 标段： |  | 第 1 页 共 1 页
序号 | 名称 | 计量单位 |  | 暂定金额（元） |  | 备注
1 |  |  |  | 311602.4
合 计 |  |  |  | 311602.4 |  | —
注：此表由招标人填写，如不能详列，也可只列暂列金额总额，投标人应将上述暂列金额计入投标总价中。
表—12—1

## 表-13 规费、税金项目清单与计价表
规费、税金项目清单与计价表
工程名称：龙口-小布二期安置区-地块二十（充电桩部分） |  |  | 标段： |  |  | 第 1 页 共 1 页
序号 | 项目名称 | 计算基础 |  | 计算基数 | 计算费率 (%) |  | 金额(元)
1 | 增值税销项税额 | 分部分项合计+措施合计+其他项目 |  | 3540338.68 | 9 |  | 318630.48
合 计 | [6 empty] | 318630.48
编制人（造价人员）： |  |  | 复核人（造价工程师）：
表—13