## 表-04 单位工程造价汇总表
单位工程造价汇总表
工程名称：B1后勤楼-电气工程 |  |  | 标段： | 第 1 页 共 1 页
序号 | 汇总内容 | 金额:(元) |  |  | 其中：暂估价(元)
1 | 分部分项合计 | 1887970.52
1.1 | 动力及照明工程 | 1664145.45
1.2 | 电气火灾监控系统 | 19701.72
1.3 | 防雷接地系统 | 84928.98
1.4 | 智能照明控制系统 | 32876.78
1.5 | 集中电源集中控制型疏散照明系统 | 86317.59
2 | 措施合计 | 146610.25
2.1 | 绿色施工安全防护措施费 | 123331.85
2.2 | 其他措施费 | 23278.4
3 | 其他项目 | 34479.13 |  |  | －
3.1 | 暂列金额
3.2 | 暂估价
3.3 | 计日工
3.4 | 总承包服务费
3.5 | 预算包干费 | 34479.13
3.6 | 工程优质费
3.7 | 概算幅度差
3.8 | 索赔费用
3.9 | 现场签证费用
3.10 | 其他费用
4 | 税前工程造价 | 2069059.9
5 | 增值税销项税额 | 186215.39 |  |  | －
6 | 总造价 | 2255275.29
7 | 人工费 | 355441.4
工程造价合计 |  | 2,255,275.29 |  |  | 0
表—04

## 表-08 分部分项工程和单价措施项目清单与计价表-1
分部分项工程和单价措施项目清单与计价表
工程名称：B1后勤楼-电气工程 |  |  |  | 标段： |  |  |  | 第 1 页 共 15 页
序号 | 项目编码 | 项目名称 | 项目特征描述 |  | 计量单位 | 工程量 | 金额（元）
[7 empty] | 综合单价 |  | 综合合价 | 其中：暂估价
|  | 动力及照明工程 | [6 empty] | 1664145.45
1 | 030404017001 | 照明楼层配电箱 1AL | 1.名称:照明楼层配电箱 2.箱体编号:1AL 3.箱内元器件:详见配电箱系统图 4.安装方式:挂墙明装 5.含电气火灾监控探测器 |  | 台 | 1.00 | 3022.51 |  | 3022.51
2 | 030404017016 | 照明楼层配电箱 2AL | 1.名称:照楼层配电箱 2.箱体编号:2AL 3.箱内元器件:详见配电箱系统图 4.安装方式:挂墙明装 5.含电气火灾监控探测器 |  | 台 | 1.00 | 2995.07 |  | 2995.07
3 | 030404017017 | 照明楼层配电箱 3～7AL | 1.名称:照楼层配电箱 2.箱体编号:3～7AL 3.箱内元器件:详见配电箱系统图 4.安装方式:挂墙明装 5.含电气火灾监控探测器 |  | 台 | 5.00 | 3018.97 |  | 15094.85
4 | 030404017018 | 照明楼层配电箱 8～9AL | 1.名称:照楼层配电箱 2.箱体编号:8～9AL 3.箱内元器件:详见配电箱系统图 4.安装方式:挂墙明装 5.含电气火灾监控探测器 |  | 台 | 2.00 | 2977.37 |  | 5954.74
5 | 030404017019 | 诊室/值班室配电箱 1AL1～7、1AL10、1AL11 | 1.名称:诊室/值班室配电箱 2.箱体编号:1AL1～7、1AL10、1AL11 3.箱内元器件:详见配电箱系统图 4.安装方式:嵌墙暗装 5.含电气火灾监控探测器 |  | 台 | 9.00 | 1370.52 |  | 12334.68
6 | 030404017033 | 药房/留观室/多功能室配电箱 1AL8、1AL9、1AL12 | 1.名称:药房/留观室/多功能室配电箱 2.箱体编号:1AL8、1AL9、1AL12 3.箱内元器件:详见配电箱系统图 4.安装方式:嵌墙暗装 5.含电气火灾监控探测器 |  | 台 | 3.00 | 1372.29 |  | 4116.87
本页小计 | [8 empty] | 43518.72
表—08
分部分项工程和单价措施项目清单与计价表
工程名称：B1后勤楼-电气工程 |  |  |  | 标段： |  |  |  | 第 2 页 共 15 页
序号 | 项目编码 | 项目名称 | 项目特征描述 |  | 计量单位 | 工程量 | 金额（元）
[7 empty] | 综合单价 |  | 综合合价 | 其中：暂估价
7 | 030404017020 | 宿舍、活动室、社区医院配电箱 2AL1～25、3-7AL1～27 | 1.名称:宿舍、活动室、社区医院配电箱 2.箱体编号:2AL1～25、3-7AL1～27 3.箱内元器件:详见配电箱系统图 4.安装方式:嵌墙暗装 5.含电气火灾监控探测器 |  | 台 | 160.00 | 1335.12 |  | 213619.2
8 | 030404017021 | 宿舍配套用房配电箱一 8-9AL1～17 | 1.名称:宿舍配套用房配电箱一 2.箱体编号:8-9AL1～17 3.箱内元器件:详见配电箱系统图 4.安装方式:嵌墙暗装 5.含电气火灾监控探测器 |  | 台 | 34.00 | 1370.52 |  | 46597.68
9 | 030404017022 | 宿舍配套用房配电箱二 8-9AL18～21 | 1.名称:宿舍配套用房配电箱一 2.箱体编号:8-9AL1～17 3.箱内元器件:详见配电箱系统图 4.安装方式:嵌墙暗装 5.含电气火灾监控探测器 |  | 台 | 8.00 | 1372.29 |  | 10978.32
10 | 030404017023 | 公共照明配电箱 1ALg | 1.名称:公共照明配电箱 2.箱体编号:1ALg 3.箱内元器件:详见配电箱系统图 4.安装方式:挂墙明装 5.含电气火灾监控探测器 6.含继电器输出模块 |  | 台 | 1.00 | 6257.02 |  | 6257.02
11 | 030404017024 | 公共照明配电箱 2～9ALg | 1.名称:公共照明配电箱 2.箱体编号:2～9ALg 3.箱内元器件:详见配电箱系统图 4.安装方式:挂墙明装 5.含电气火灾监控探测器 6.含继电器输出模块 |  | 台 | 8.00 | 5931.36 |  | 47450.88
12 | 030404017010 | 消防电梯配电箱 9DT×f | 1.名称:消防电梯配电箱 2.箱体编号:9DTxf 3.箱内元器件:详见配电箱系统图 4.安装方式:挂墙明装 5.含电气火灾监控探测器 |  | 台 | 1.00 | 4982.68 |  | 4982.68
本页小计 | [8 empty] | 329885.78
表—08
分部分项工程和单价措施项目清单与计价表
工程名称：B1后勤楼-电气工程 |  |  |  | 标段： |  |  |  | 第 3 页 共 15 页
序号 | 项目编码 | 项目名称 | 项目特征描述 |  | 计量单位 | 工程量 | 金额（元）
[7 empty] | 综合单价 |  | 综合合价 | 其中：暂估价
13 | 030404017032 | 普通电梯配电箱 9DT | 1.名称:普通电梯配电箱 2.箱体编号:9DT 3.箱内元器件:详见配电箱系统图 4.安装方式:挂墙明装 5.含电气火灾监控探测器 |  | 台 | 1.00 | 4982.68 |  | 4982.68
14 | 030404017026 | 网络机房配电箱 WLAPE | 1.名称:网络机房配电箱 2.箱体编号:WLAPE 3.箱内元器件:详见配电箱系统图 4.安装方式:挂墙明装 5.含电气火灾监控探测器 |  | 台 | 1.00 | 4483.65 |  | 4483.65
15 | 030404017027 | 空气源热水泵配电箱 10RSB | 1.名称:空气源热水泵配电箱 2.箱体编号:10RSB 3.箱内元器件:详见配电箱系统图 4.安装方式:挂墙明装 5.含电气火灾监控探测器 |  | 台 | 1.00 | 1943.83 |  | 1943.83
16 | 030404017011 | 应急照明配电箱 1ALE | 1.名称:应急照明配电箱 2.箱体编号:1ALE 3.箱内元器件:详见配电箱系统图 4.安装方式:挂墙明装 5.含电气火灾监控探测器 |  | 台 | 1.00 | 4743.83 |  | 4743.83
17 | 030404017025 | 应急照明配电箱 2～9ALE | 1.名称:应急照明配电箱 2.箱体编号:2～9ALE 3.箱内元器件:详见配电箱系统图 4.安装方式:挂墙明装 5.含电气火灾监控探测器 |  | 台 | 8.00 | 4752.68 |  | 38021.44
18 | 030404017028 | 潜污泵配电箱(8kW) QWB | 1.名称:潜污泵配电箱(8kW) 2.箱体编号:QWB 3.箱内元器件:详见配电箱系统图 4.安装方式:挂墙明装 5.含电气火灾监控探测器 |  | 台 | 1.00 | 2414.63 |  | 2414.63
19 | 030404017029 | 配电箱 | 1.名称:3P空调接线箱 2.箱内元器件:详见配电箱系统图 3.安装方式:嵌墙暗装 |  | 台 | 10.00 | 284.68 |  | 2846.8
20 | 030404017030 | 配电箱 | 1.名称:6kW开水器接线箱 2.箱内元器件:详见配电箱系统图 3.安装方式:嵌墙暗装 |  | 台 | 4.00 | 344.85 |  | 1379.4
本页小计 | [8 empty] | 60816.26
表—08
分部分项工程和单价措施项目清单与计价表
工程名称：B1后勤楼-电气工程 |  |  |  | 标段： |  |  |  | 第 4 页 共 15 页
序号 | 项目编码 | 项目名称 | 项目特征描述 |  | 计量单位 | 工程量 | 金额（元）
[7 empty] | 综合单价 |  | 综合合价 | 其中：暂估价
21 | 030404017013 | T接箱 | 1.名称:T接箱 2.安装方式:挂墙明装 |  | 台 | 44.00 | 551.27 |  | 24255.88
22 | 030408001047 | 电力电缆 WDZB-YJY-4×240+1×120 | 1.名称:电力电缆 2.型号:WDZB-YJY 3.规格:4×240+1×120 4.材质:铜芯 5.敷设方式、部位:综合考虑 6.电压等级(kV):0.6/1kV |  | m | 81.53 | 829.11 |  | 67597.34
23 | 030408001034 | 电力电缆 WDZB-YJY-4×185+1×95 | 1.名称:电力电缆 2.型号:WDZB-YJY 3.规格:4×185+1×95 4.材质:铜芯 5.敷设方式、部位:综合考虑 6.电压等级(kV):0.6/1kV |  | m | 51.32 | 816.97 |  | 41926.9
24 | 030408001058 | 电力电缆 WDZB-YJY-4×150+1×95 | 1.名称:电力电缆 2.型号:WDZB-YJY 3.规格:4×150+1×95 4.材质:铜芯 5.敷设方式、部位:综合考虑 6.电压等级(kV):0.6/1kV |  | m | 5.77 | 678.33 |  | 3913.96
25 | 030408001059 | 电力电缆 WDZB-YJY-4×120+1×70 | 1.名称:电力电缆 2.型号:WDZB-YJY 3.规格:4×120+1×70 4.材质:铜芯 5.敷设方式、部位:综合考虑 6.电压等级(kV):0.6/1kV |  | m | 14.56 | 421.97 |  | 6143.88
26 | 030408001048 | 电力电缆 WDZB-YJY-4×95+1×50 | 1.名称:电力电缆 2.型号:WDZB-YJY 3.规格:4×95+1×50 4.材质:铜芯 5.敷设方式、部位:综合考虑 6.电压等级(kV):0.6/1kV |  | m | 101.46 | 336.43 |  | 34134.19
27 | 030408001049 | 电力电缆 WDZB-YJY-4×70+1×35 | 1.名称:电力电缆 2.型号:WDZB-YJY 3.规格:4×70+1×35 4.材质:铜芯 5.敷设方式、部位:综合考虑 6.电压等级(kV):0.6/1kV |  | m | 80.74 | 242.77 |  | 19601.25
本页小计 | [8 empty] | 197573.4
表—08
分部分项工程和单价措施项目清单与计价表
工程名称：B1后勤楼-电气工程 |  |  |  | 标段： |  |  |  | 第 5 页 共 15 页
序号 | 项目编码 | 项目名称 | 项目特征描述 |  | 计量单位 | 工程量 | 金额（元）
[7 empty] | 综合单价 |  | 综合合价 | 其中：暂估价
28 | 030408001050 | 矿物绝缘电缆 BTLY-4×50+1×25 | 1.名称:矿物绝缘电缆 2.型号:BTLY 3.规格:4×50+1×25 4.敷设方式、部位:综合考虑 5.电压等级(kV):0.6/1kV |  | m | 280.95 | 195.02 |  | 54790.87
29 | 030408001061 | 电力电缆 WDZB-YJY-5×16 | 1.名称:电力电缆 2.型号:WDZB-YJY 3.规格:5×16 4.材质:铜芯 5.敷设方式、部位:综合考虑 6.电压等级(kV):0.6/1kV |  | m | 10.00 | 76.19 |  | 761.9
30 | 030408001057 | 电力电缆 WDZB-YJY-5×10 | 1.名称:电力电缆 2.型号:WDZB-YJY 3.规格:5×10 4.材质:铜芯 5.敷设方式、部位:综合考虑 6.电压等级(kV):0.6/1kV |  | m | 9.52 | 47.59 |  | 453.06
31 | 030408001062 | 电力电缆 YQSYJY-4×4 | 1.名称:轻型橡套电缆 2.型号:YQSYJY 3.规格:4×4 4.敷设方式、部位:综合考虑 |  | m | 24.53 | 14.06 |  | 344.89
32 | 030408002001 | 控制电缆 YQSKVV-3×1.5 | 1.名称:轻型橡套控制电缆 2.型号:YQSKVV 3.规格:3×1.5 4.敷设方式、部位:综合考虑 |  | m | 9.89 | 10.17 |  | 100.58
33 | 030408001055 | 电力电缆 WDZB-YJY-3×16 | 1.名称:电力电缆 2.型号:WDZB-YJY 3.规格:3×16 4.材质:铜芯 5.敷设方式、部位:综合考虑 6.电压等级(kV):0.6/1kV |  | m | 352.28 | 48.26 |  | 17001.03
34 | 030408001052 | 电力电缆 WDZB-YJY-3×10 | 1.名称:电力电缆 2.型号:WDZB-YJY 3.规格:3×10 4.材质:铜芯 5.敷设方式、部位:综合考虑 6.电压等级(kV):0.6/1kV |  | m | 1300.02 | 30.06 |  | 39078.6
本页小计 | [8 empty] | 112530.93
表—08
分部分项工程和单价措施项目清单与计价表
工程名称：B1后勤楼-电气工程 |  |  |  | 标段： |  |  |  | 第 6 页 共 15 页
序号 | 项目编码 | 项目名称 | 项目特征描述 |  | 计量单位 | 工程量 | 金额（元）
[7 empty] | 综合单价 |  | 综合合价 | 其中：暂估价
35 | 030408001054 | 电力电缆 WDZB-YJY-5×6 | 1.名称:电力电缆 2.型号:WDZB-YJY 3.规格:5×6 4.材质:铜芯 5.敷设方式、部位:综合考虑 6.电压等级(kV):0.6/1kV |  | m | 177.15 | 28.65 |  | 5075.35
36 | 030408001056 | 电力电缆 WDZBN-YJY-5×6 | 1.名称:电力电缆 2.型号:WDZBN-YJY 3.规格:5×6 4.材质:铜芯 5.敷设方式、部位:综合考虑 6.电压等级(kV):0.6/1kV |  | m | 67.53 | 41.37 |  | 2793.72
37 | 030408001053 | 电力电缆 WDZB-YJY-3×6 | 1.名称:电力电缆 2.型号:WDZB-YJY 3.规格:3×6 4.材质:铜芯 5.敷设方式、部位:综合考虑 6.电压等级(kV):0.6/1kV |  | m | 6947.05 | 18.16 |  | 126158.43
38 | 030408006015 | 电力电缆头 | 1.名称:电力电缆头 2.规格:16mm2以下 3.材质、类型:户内干包式 4.电压等级(kV):1kV |  | 个 | 22.00 | 99.36 |  | 2185.92
39 | 030408006011 | 电力电缆头 | 1.名称:电力电缆头 2.规格:70mm2以下 3.材质、类型:户内干包式 4.电压等级(kV):1kV |  | 个 | 32.00 | 196.79 |  | 6297.28
40 | 030408006016 | 电力电缆头 | 1.名称:电力电缆头 2.规格:120mm2以下 3.材质、类型:户内干包式 4.电压等级(kV):1kV |  | 个 | 12.00 | 254.54 |  | 3054.48
41 | 030408006012 | 电力电缆头 | 1.名称:电力电缆头 2.规格:185mm2以下 3.材质、类型:户内干包式 4.电压等级(kV):1kV |  | 个 | 8.00 | 305.43 |  | 2443.44
42 | 030408006014 | 电力电缆头 | 1.名称:电力电缆头 2.规格:240mm2以下 3.材质、类型:户内干包式 4.电压等级(kV):1kV |  | 个 | 4.00 | 385.31 |  | 1541.24
本页小计 | [8 empty] | 149549.86
表—08
分部分项工程和单价措施项目清单与计价表
工程名称：B1后勤楼-电气工程 |  |  |  | 标段： |  |  |  | 第 7 页 共 15 页
序号 | 项目编码 | 项目名称 | 项目特征描述 |  | 计量单位 | 工程量 | 金额（元）
[7 empty] | 综合单价 |  | 综合合价 | 其中：暂估价
43 | 030408006017 | 电力电缆头 | 1、名称:电缆终端头 2、规格:BTLY-4×50+1×25 3、材质、类型:矿物绝缘 4、安装部位:户内 5、电压等级:1kV |  | 个 | 2.00 | 164.32 |  | 328.64
44 | 030411003010 | 消防桥架 CT100×100 | 1.名称:消防桥架（封闭式热镀锌桥架） 2.规格:CT100×100×1.5 3.类型:槽式 4.含防火漆 |  | m | 71.56 | 112.27 |  | 8034.04
45 | 030411003011 | 消防桥架 CT300×100 | 1.名称:消防桥架（封闭式热镀锌桥架） 2.规格:CT300×100×2.0 3.类型:槽式 4.含防火漆 |  | m | 91.53 | 203.38 |  | 18615.37
46 | 030411003008 | 桥架 CT200×100 | 1.名称:热镀锌喷塑桥架 2.规格:CT200×100×1.5 3.类型:槽式 |  | m | 71.61 | 117.55 |  | 8417.76
47 | 030411003003 | 桥架 CT300×100 | 1.名称:热镀锌喷塑桥架 2.规格:CT300×100×2.0 3.类型:槽式 |  | m | 463.51 | 198.83 |  | 92159.69
48 | 030411003004 | 桥架 CT600×150 | 1.名称:热镀锌喷塑桥架 2.规格:CT600×150×2.0 3.类型:槽式 |  | m | 38.85 | 385.99 |  | 14995.71
49 | 030411002001 | 不锈钢防水线槽 MR300×150 | 1.名称:防水线槽 2.材质:不锈钢 3.规格:MR300×150×2.0 |  | m | 43.51 | 287.28 |  | 12499.55
50 | 030411002002 | 金属线槽 MR200×120 | 1.名称:线槽 2.材质:金属 3.规格:MR200×120×1.5 |  | m | 2.10 | 287.28 |  | 603.29
51 | 030413001001 | 铁构件 | 1.名称:桥架、金属线槽支架 2.材质:型钢 3.规格:综合 |  | kg | 908.34 | 27.14 |  | 24652.35
52 | 031201003001 | 金属结构刷油 | 1.除锈级别:手工除锈 微锈 2.油漆品种:防锈漆、调和漆 3.结构类型:一般钢结构 4.涂刷遍数、漆膜厚度:各一遍 |  | kg | 908.34 | 1.14 |  | 1035.51
本页小计 | [8 empty] | 181341.91
表—08
分部分项工程和单价措施项目清单与计价表
工程名称：B1后勤楼-电气工程 |  |  |  | 标段： |  |  |  | 第 8 页 共 15 页
序号 | 项目编码 | 项目名称 | 项目特征描述 |  | 计量单位 | 工程量 | 金额（元）
[7 empty] | 综合单价 |  | 综合合价 | 其中：暂估价
53 | 030411004008 | 配线 | 1.名称:配线 2.配线形式:管内穿线 3.型号:WDZB-BYJ 4.规格:4 5.材质:铜芯 |  | m | 3486.25 | 4.48 |  | 15618.4
54 | 030411004009 | 配线 | 1.名称:配线 2.配线形式:管内穿线 3.型号:WDZB-BYJ 4.规格:2.5 5.材质:铜芯 |  | m | 34977.03 | 3.44 |  | 120320.98
55 | 030411004010 | 配线 | 1.名称:配线 2.配线形式:管内穿线 3.型号:WDZBN-BYJ 4.规格:2.5 5.材质:铜芯 |  | m | 2609.00 | 3.77 |  | 9835.93
56 | 030411004011 | 配线 | 1.名称:配线 2.配线形式:管内穿线 3.型号:WDZB-BYJ 4.规格:6 5.材质:铜芯 |  | m | 214.38 | 6.07 |  | 1301.29
57 | 030411004012 | 配线 | 1.名称:配线 2.配线形式:线槽配线 3.型号:WDZB-BYJ 4.规格:2.5 5.材质:铜芯 |  | m | 1318.61 | 3.48 |  | 4588.76
58 | 030411004013 | 配线 | 1.名称:配线 2.配线形式:线槽配线 3.型号:WDZBN-BYJ 4.规格:2.5 5.材质:铜芯 |  | m | 206.74 | 3.8 |  | 785.61
59 | 030411004014 | 配线 | 1.名称:配线 2.配线形式:线槽配线 3.型号:WDZB-BYJ 4.规格:6 5.材质:铜芯 |  | m | 159.23 | 6.51 |  | 1036.59
60 | 030411001014 | 配管 | 1.名称:配管 2.材质:电线管 3.规格:MT20 4.配置形式:砖、混凝土结构暗配 |  | m | 15.73 | 11.04 |  | 173.66
61 | 030411001015 | 配管 | 1.名称:配管 2.材质:套接紧定式钢管 3.规格:JDG20 4.配置形式:砖、混凝土结构暗配 |  | m | 9861.96 | 13.46 |  | 132741.98
本页小计 | [8 empty] | 286403.2
表—08
分部分项工程和单价措施项目清单与计价表
工程名称：B1后勤楼-电气工程 |  |  |  | 标段： |  |  |  | 第 9 页 共 15 页
序号 | 项目编码 | 项目名称 | 项目特征描述 |  | 计量单位 | 工程量 | 金额（元）
[7 empty] | 综合单价 |  | 综合合价 | 其中：暂估价
62 | 030411001020 | 配管 | 1.名称:配管 2.材质:套接紧定式钢管 3.规格:JDG20 4.配置形式:砖、混凝土结构明配 |  | m | 1635.33 | 22.36 |  | 36565.98
63 | 030411001016 | 配管 | 1.名称:配管 2.材质:套接紧定式钢管 3.规格:JDG25 4.配置形式:砖、混凝土结构暗配 |  | m | 1720.62 | 18.6 |  | 32003.53
64 | 030411001021 | 配管 | 1.名称:配管 2.材质:套接紧定式钢管 3.规格:JDG25 4.配置形式:砖、混凝土结构明配 |  | m | 35.68 | 24.71 |  | 881.65
65 | 030411001017 | 配管 | 1.名称:配管 2.材质:套接紧定式钢管 3.规格:JDG32 4.配置形式:砖、混凝土结构暗配 |  | m | 159.87 | 21.66 |  | 3462.78
66 | 030411001022 | 配管 | 1.名称:配管 2.材质:套接紧定式钢管 3.规格:JDG32 4.配置形式:砖、混凝土结构明配 |  | m | 85.39 | 27.74 |  | 2368.72
67 | 030411001019 | 配管 | 1.名称:配管 2.材质:套接紧定式钢管 3.规格:JDG40 4.配置形式:砖、混凝土结构暗配 |  | m | 9.35 | 29.97 |  | 280.22
68 | 030411001023 | 配管 | 1.名称:配管 2.材质:套接紧定式钢管 3.规格:JDG40 4.配置形式:砖、混凝土结构明配 |  | m | 8.68 | 34.14 |  | 296.34
69 | 030411001018 | 配管 | 1、名称:配管 2、材质:金属软管 3、规格:φ20 4、配置形式:明配 |  | m | 247.20 | 40.9 |  | 10110.48
本页小计 | [8 empty] | 85969.7
表—08
分部分项工程和单价措施项目清单与计价表
工程名称：B1后勤楼-电气工程 |  |  |  | 标段： |  |  |  | 第 10 页 共 15 页
序号 | 项目编码 | 项目名称 | 项目特征描述 |  | 计量单位 | 工程量 | 金额（元）
[7 empty] | 综合单价 |  | 综合合价 | 其中：暂估价
70 | 030412001001 | LED吸顶灯 | 1.名称:LED吸顶灯 2.型号:PAK-LED-D07-24S-8600 3.规格:24W 光通量1580 lm、显色指数≥80、色温3000K 4.类型:吸顶安装 |  | 套 | 271.00 | 89.77 |  | 24327.67
71 | 030412005021 | 壁灯 | 1.名称:壁灯(带蓄电池) 2.型号:PAK-YP-3A11W-864 3.规格:11W 光通量500lm、显色指数≥80、色温6400K 4.安装形式:壁挂式 |  | 套 | 18.00 | 90.11 |  | 1621.98
72 | 030412005022 | 单管LED灯 | 1.名称:单管LED灯 2.型号:PAK-A02-128-AD-K(带电子镇流器) 3.规格:T5 LED直管 1×14W,光通量1400 lm、显色指数≥80、色温6500K 4.安装形式:吊管安装 |  | 套 | 286.00 | 85.64 |  | 24493.04
73 | 030412005023 | 壁装单管LED灯 | 1.名称:单管LED灯 2.型号:PAK-A02-128-AD-K(带电子镇流器) 3.规格:T5 LED直管 1×14W,光通量1400 lm、显色指数≥80、色温6500K 4.安装形式:壁装 |  | 套 | 14.00 | 51.27 |  | 717.78
74 | 030412001002 | 防水防尘LED灯 | 1.名称:防水防尘LED灯 2.型号:PAK-LED-D35-24B-8400 3.规格:24W,IP54,光通量1920lm、显色指数≥80、色温6500K 4.类型:吸顶安装 |  | 套 | 3.00 | 113 |  | 339
75 | 030412005026 | 带红外开关LED吸顶灯 | 1.名称:带红外开关LED吸顶灯 2.型号:PAK-LED-D07-12S-8400（带电子镇流器） 3.规格:12W,光通量800 lm、显色指数≥80、色温6400K 4.安装形式:吸顶安装 |  | 套 | 43.00 | 138.25 |  | 5944.75
本页小计 | [8 empty] | 57444.22
表—08
分部分项工程和单价措施项目清单与计价表
工程名称：B1后勤楼-电气工程 |  |  |  | 标段： |  |  |  | 第 11 页 共 15 页
序号 | 项目编码 | 项目名称 | 项目特征描述 |  | 计量单位 | 工程量 | 金额（元）
[7 empty] | 综合单价 |  | 综合合价 | 其中：暂估价
76 | 030412005024 | 双管LED灯 | 1.名称:双管LED灯 2.型号:PAK-A02-228-AD-K（带电子镇流器） 3.规格:T5 LED直管 2×14W,光通量1400 lm、显色指数≥80、色温6500K 4.安装形式:吊管安装 |  | 套 | 157.00 | 116.61 |  | 18307.77
77 | 030412005025 | 嵌入式方形格栅LED灯盘 | 1.名称:嵌入式方形格栅LED灯盘 2.型号:PAK-LED-B07-311B-860 3.规格:33W、光通量2500lm、显色指数≥80、色温6000K 4.安装形式:嵌入吊顶安装 |  | 套 | 233.00 | 114.14 |  | 26594.62
78 | 030404034003 | 单极开关 | 1.名称:单极开关 2.规格:E2031/2A 3.安装方式:暗装 |  | 个 | 32.00 | 21.76 |  | 696.32
79 | 030404034004 | 双极开关 | 1.名称:双极开关 2.规格:E2032/2A 3.安装方式:暗装 |  | 个 | 184.00 | 28.73 |  | 5286.32
80 | 030404034010 | 双极开关 | 1.名称:双极开关 2.规格:E2032/2A 3.安装方式:明装 |  | 个 | 18.00 | 30.7 |  | 552.6
81 | 030404034005 | 三极开关 | 1.名称:三极开关 2.规格:E2033/2A 3.安装方式:暗装 |  | 个 | 162.00 | 35.17 |  | 5697.54
82 | 030404034006 | 四极开关 | 1.名称:四极开关 2.规格:E2034/2A 3.安装方式:暗装 |  | 个 | 2.00 | 52.63 |  | 105.26
83 | 030404033001 | 风扇 | 1.名称:风扇 2.安装方式:吊装 |  | 台 | 131.00 | 161.16 |  | 21111.96
84 | 030404034008 | 风扇调速开关 | 1.名称:风扇调速开关 2.安装方式:暗装 |  | 个 | 131.00 | 69.3 |  | 9078.3
85 | 030404035002 | 安全型二三极组合插座 | 1.名称:安全型二三极组合插座 2.规格:E3426/10US 3.安装方式:暗装 |  | 个 | 1132.00 | 28.72 |  | 32511.04
86 | 030404035006 | 安全型二三极组合插座 | 1.名称:安全型二三极组合插座 2.规格:E3426/10US 3.安装方式:明装 |  | 个 | 27.00 | 28.88 |  | 779.76
本页小计 | [8 empty] | 120721.49
表—08
分部分项工程和单价措施项目清单与计价表
工程名称：B1后勤楼-电气工程 |  |  |  | 标段： |  |  |  | 第 12 页 共 15 页
序号 | 项目编码 | 项目名称 | 项目特征描述 |  | 计量单位 | 工程量 | 金额（元）
[7 empty] | 综合单价 |  | 综合合价 | 其中：暂估价
87 | 030404035005 | 洗衣机插座 | 1.名称:洗衣机插座（带防溅盖） 2.规格:E3426/16US 3.安装方式:暗装 |  | 个 | 128.00 | 43.41 |  | 5556.48
88 | 030404035004 | 空调插座 | 1.名称:空调插座 2.规格:E3426/16US 3.安装方式:暗装 |  | 个 | 188.00 | 30.45 |  | 5724.6
89 | 030404035003 | 烘手器插座 | 1.名称:烘手器插座 2.规格:E3426/16US 3.安装方式:暗装 |  | 个 | 6.00 | 30.45 |  | 182.7
90 | 030411006008 | 开关（插座）盒 | 1.名称:开关（插座）盒 2.材质:塑料 3.规格:86型 4.安装形式:暗装 |  | 个 | 1965.00 | 8.93 |  | 17547.45
91 | 030411006006 | 接线盒 | 1.名称:接线盒 2.材质:塑料 3.规格:86型 4.安装形式:暗装 |  | 个 | 1025.00 | 9.15 |  | 9378.75
|  | 电气火灾监控系统 | [6 empty] | 19701.72
92 | 030904009002 | 电气火灾监控主机 | 1.名称:电气火灾监控主机 2.型号:PMAC503S-B-256 3.安装方式:壁挂式 4.配套打印机、UPS不间断电源 1kVA,30min、通讯接口板 |  | 台 | 1.00 | 18270.94 |  | 18270.94
93 | 030411004005 | 配线 | 1.名称:配线 2.配线形式:管内穿线 3.型号:WDZBN-RVSP 4.规格:2×1.5 |  | m | 42.11 | 7.78 |  | 327.62
94 | 030411004015 | 配线 | 1.名称:配线 2.配线形式:线槽配线 3.型号:WDZBN-RVSP 4.规格:2×1.5 |  | m | 122.71 | 7.87 |  | 965.73
95 | 030411001012 | 配管 | 1.名称:配管 2.材质:套接紧定式钢管 3.规格:JDG20 4.配置形式:砖、混凝土结构暗配 |  | m | 10.21 | 13.46 |  | 137.43
|  | 防雷接地系统 | [6 empty] | 84928.98
96 | 030409003001 | 避雷引下线 | 1.名称:避雷引下线 2.安装形式:利用建筑物主筋引下 |  | m | 1924.02 | 17.31 |  | 33304.79
本页小计 | [8 empty] | 91396.49
表—08
分部分项工程和单价措施项目清单与计价表
工程名称：B1后勤楼-电气工程 |  |  |  | 标段： |  |  |  | 第 13 页 共 15 页
序号 | 项目编码 | 项目名称 | 项目特征描述 |  | 计量单位 | 工程量 | 金额（元）
[7 empty] | 综合单价 |  | 综合合价 | 其中：暂估价
97 | 030409006001 | 避雷针 | 1.名称:避雷小短针制作、安装 2.材质:热镀锌圆钢 3.规格:φ12 L=600mm |  | 根 | 6.00 | 45.98 |  | 275.88
98 | 030409005002 | 避雷网 | 1.名称:明装接闪带 2.材质:热镀锌圆钢 3.规格:φ12 4.安装形式:女儿墙明装 |  | m | 294.45 | 49.17 |  | 14478.11
99 | 030409005003 | 避雷网 | 1.名称:暗敷接闪带 2.材质:热镀锌圆钢 3.规格:φ10 4.安装形式:暗敷于隔热层下 |  | m | 532.00 | 26.03 |  | 13847.96
100 | 030409002002 | 接地母线 | 1.名称:接地母线 2.材质、规格:利用地梁主筋（两条） |  | m | 1391.80 | 7.82 |  | 10883.88
101 | 030409002003 | 接地母线 | 1.名称:接地母线 2.材质、规格:热镀锌扁钢 3.规格:25×4 4.安装部位:户内 |  | m | 130.89 | 25.92 |  | 3392.67
102 | 030409002004 | 接地母线 | 1.名称:接地母线 2.材质、规格:热镀锌扁钢 3.规格:50×4 4.安装部位:户内 |  | m | 144.63 | 30.27 |  | 4377.95
103 | 030409008004 | 总等电位端子箱 | 1.名称:总等电位端子箱 MEB |  | 台 | 1.00 | 249.48 |  | 249.48
104 | 030409008005 | 局部等电位端子箱 | 1.名称:局部等电位端子箱 LEB |  | 块 | 24.00 | 80.45 |  | 1930.8
105 | 030409008006 | 接地测试点 | 1.名称:接地测试点 |  | 处 | 4.00 | 114.35 |  | 457.4
106 | 030414011001 | 接地装置 | 1.名称:接地装置调试 2.类别:接地网 |  | 系统 | 1.00 | 1730.06 |  | 1730.06
|  | 智能照明控制系统 | [6 empty] | 32876.78
107 | 030501013001 | 智能照明控制系统主机 | 1.名称:智能照明控制系统主机 2.型号:CANBUS 3.系统通过TCP/IP接口与中控电脑连接,中控电脑可监视和控制整个系统中的设备 |  | 台 | 1.00 | 13548.25 |  | 13548.25
108 | 030501012001 | 网络交换机 | 1.名称:网络交换机 |  | 台 | 1.00 | 2373.62 |  | 2373.62
本页小计 | [8 empty] | 67546.06
表—08
分部分项工程和单价措施项目清单与计价表
工程名称：B1后勤楼-电气工程 |  |  |  | 标段： |  |  |  | 第 14 页 共 15 页
序号 | 项目编码 | 项目名称 | 项目特征描述 |  | 计量单位 | 工程量 | 金额（元）
[7 empty] | 综合单价 |  | 综合合价 | 其中：暂估价
109 | 粤030503011001 | 智能面板 | 1.名称:智能面板 2.型号:A1-86DI-2788 3.规格:尺寸:86mm×86mm×15mm |  | 台 | 9 | 1666.04 |  | 14994.36
110 | 030411004006 | 通讯总线 | 1.名称:通讯总线 2.配线形式:管内穿线 3.型号:RVSP 4.规格:4×0.75 |  | m | 50.66 | 6.2 |  | 314.09
111 | 030411004016 | 通讯总线 | 1.名称:通讯总线 2.配线形式:线槽配线 3.型号:RVSP 4.规格:4×0.75 |  | m | 79.52 | 6.46 |  | 513.7
112 | 030411001013 | 配管 | 1.名称:配管 2.材质:套接紧定式钢管 3.规格:JDG20 4.配置形式:砖、混凝土结构明配 |  | m | 50.66 | 22.36 |  | 1132.76
|  | 集中电源集中控制型疏散照明系统 | [6 empty] | 86317.59
113 | 030404017031 | A型应急照明集中电源 | 1.名称:A型应急照明集中电源 2.箱体编号:1～9ALEk 3.参数:ESP（1kW）（≥90min） Pe=600W 4.安装方式:挂墙明装 |  | 台 | 9.00 | 4265.07 |  | 38385.63
114 | 030412005016 | 消防应急出口标志灯-安全出口 | 1.名称:消防应急出口标志灯-安全出口 2.规格:2W DC36V,不带蓄电池,持续型 3.安装形式:墙壁式 |  | 套 | 12.00 | 164.87 |  | 1978.44
115 | 030412005027 | 消防应急出口标志灯-疏散出口 | 1.名称:消防应急出口标志灯-疏散出口 2.规格:2W DC36V,不带蓄电池,持续型 3.安装形式:墙壁式 |  | 套 | 37.00 | 164.87 |  | 6100.19
116 | 030412005020 | 消防应急多信息复合标志灯（双面） | 1.名称:消防应急多信息复合标志灯（双面） 2.规格:2W DC36V,不带蓄电池,持续型 3.安装形式:吊装 |  | 套 | 18.00 | 172.45 |  | 3104.1
本页小计 | [8 empty] | 66523.27
表—08
分部分项工程和单价措施项目清单与计价表
工程名称：B1后勤楼-电气工程 |  |  |  | 标段： |  |  |  | 第 15 页 共 15 页
序号 | 项目编码 | 项目名称 | 项目特征描述 |  | 计量单位 | 工程量 | 金额（元）
[7 empty] | 综合单价 |  | 综合合价 | 其中：暂估价
117 | 030412005017 | 消防应急疏散指示灯 | 1.名称:消防应急疏散指示灯 2.规格:2W DC36V,不带蓄电池,持续型 3.安装形式:墙壁式 |  | 套 | 63.00 | 164.87 |  | 10386.81
118 | 030412005018 | 消防应急照明灯 | 1.名称:消防应急照明灯 2.规格:2×3W LED DC36V,不带蓄电池 3.安装形式:墙壁式 |  | 套 | 128.00 | 168.48 |  | 21565.44
119 | 030412004001 | 楼层显示灯 | 1.名称:楼层显示灯 2.规格:DC36V,不带蓄电池,持续型 3.安装形式:墙壁式 |  | 套 | 14.00 | 164.87 |  | 2308.18
120 | 030411006009 | 接线盒 | 1.名称:接线盒 2.材质:塑料 3.规格:86型 4.安装形式:暗装 |  | 个 | 272 | 9.15 |  | 2488.8
|  | 措施项目 | [6 empty] | 23278.4
121 | 031302007001 | 高层施工增加 | 1.高层建筑增加费_高度40m以下(含装在20m以上的变配电工程和动力工程)(电气设备安装工程) 2.高层建筑增加费_高度40m以下(建筑智能化工程) 3.高层建筑增加费_高度40m以下(消防工程) 4.高层建筑增加费_高度40m以下(刷油、防腐蚀、绝热工程) |  | 项 | 1 | 9964.89 |  | 9964.89
122 | 031301017001 | 脚手架搭拆费 | 1.脚手架搭拆费(单独承担埋地或沟槽敷设线缆工程除外)(电气设备安装工程，除10章) 2.脚手架搭拆费(建筑智能化工程) 3.脚手架搭拆费(消防工程) 4.脚手架搭拆费(自动化控制仪表安装工程) 5.脚手架搭拆费(刷油、防腐蚀、绝热工程) |  | 项 | 1 | 13313.51 |  | 13313.51
本页小计 | [8 empty] | 60027.63
合 计 | [8 empty] | 1911248.92
表—08

## 表-11 总价措施项目清单与计价表-1
总价措施项目清单与计价表
工程名称：B1后勤楼-电气工程 |  |  |  | 标段： |  |  | 第 1 页 共 1 页
序号 | 项目编码 | 项目名称 | 计算基础 |  | 费率 (%) | 金额 (元) |  | 备注
1 | LSSGCSF00001 | 绿色施工安全防护措施费 | 分部分项人工费+分部分项机具费 |  | 35.77 | 123331.85
2 | 031301010001 | 安装与生产同时进行增加费用 | 分部分项人工费 |  | 0
3 | 031301011001 | 在有害身体健康环境中施工增加费 | 分部分项人工费 |  | 0
4 | TSSGBWZJF001 | 在地下（暗）室、设备及大口径管道内等特殊施工部位进行施工增加费 |  |  | 30
5 | 粤031302008001 | 赶工措施费 | 分部分项人工费+分部分项机具费 |  | 0
6 | 031302002001 | 夜间施工增加费 |  |  | 20
7 | JTGRSGZJF001 | 交通干扰工程施工增加费 |  |  | 10
8 | 粤031302009001 | 文明工地增加费 | 分部分项人工费+分部分项机具费 |  | 0
9 | DXGXJCJXF001 | 地下管线交叉降效费
10 | QTFY00000001 | 其他费用
合 计 | [5 empty] | 123331.85
表-11

## 表-12 其他项目清单与计价汇总表
其他项目清单与计价汇总表
工程名称：B1后勤楼-电气工程 |  |  | 标段： |  |  | 第 1 页 共 1 页
序号 | 项目名称 | 计算基础 |  | 费率(%) | 金额 |  | 备注
1 | 暂列金额 | 暂列金额
2 | 暂估价 | 暂估价材料合计+专业工程暂估价
2.1 | 材料暂估价 | 暂估价材料合计
2.2 | 专业工程暂估价 | 专业工程暂估价
3 | 计日工 | 计日工
4 | 总承包服务费 | 总承包服务费
5 | 预算包干费 | 分部分项人工费+分部分项机具费 |  | 10 | 34479.13
6 | 工程优质费 | 工程优质费
7 | 概算幅度差 | 概算幅度差
8 | 现场签证费用 | 现场签证
9 | 索赔费用 | 索赔
10 | 其他费用 | 其他费用
| 合 计 |  |  |  | 34479.13 |  | —
表—12

## 表-13 规费、税金项目清单与计价表
规费、税金项目清单与计价表
工程名称：B1后勤楼-电气工程 |  |  | 标段： |  |  | 第 1 页 共 1 页
序号 | 项目名称 | 计算基础 |  | 取费基数 | 计算费率 (%) |  | 金额(元)
1 | 增值税销项税额 | 分部分项合计+措施合计+其他项目 |  | 2069059.9 | 9 |  | 186215.39
合 计 | [6 empty] | 186215.39
表—13

## 5.1-1单位工程人材机汇总表
单位工程人材机汇总表
工程名称：B1后勤楼-电气工程 |  |  |  |  | 第 1 页 共 9 页
序号 | 名称及规格 | 单位 | 数量 | 单价 （元） |  | 合价 （元）
1 | 镀锌锁紧螺母DN40×1.5 | 十套 | 0.1445 | 6.52 |  | 0.94
2 | 套接紧定式钢管 JDG40 | m | 18.5709 | 12.47 |  | 231.58
3 | 镀锌电线管接头40×1.5 | 个 | 2.4076 | 2.78 |  | 6.69
4 | 镀锌电线管塑料护口DN40~50 | 个 | 1.4446 | 0.44 |  | 0.64
5 | 镀锌地线夹40 | 套 | 7.7044 | 1.05 |  | 8.09
6 | 铜芯电缆 WDZB-YJY-5×16 | m | 10.1 | 62.9 |  | 635.29
7 | 镀锌六角螺栓2个垫圈 M8×14~75 | 十套 | 17.1245 | 2.98 |  | 51.03
8 | 消防桥架（封闭式热镀锌桥架） CT300×100×2.0 | m | 96.1065 | 142.51 |  | 13696.14
9 | 人工费 | 元 | 312789.746 | 0.99 |  | 309661.85
10 | 人工费 | 元 | 15188.2139 | 0.99 |  | 15036.33
11 | 人工费 | 元 | 7541.228 | 0.99 |  | 7465.82
12 | 人工费调整 | 元 | 23277.7228 | 1 |  | 23277.72
13 | 镀锌热轧圆盘条φ10以内 | kg | 338.8448 | 6.63 |  | 2246.54
14 | 镀锌低碳钢丝φ1.2~2.5 | kg | 71.2803 | 5.6 |  | 399.17
15 | 镀锌扁钢综合 | kg | 37.772 | 6.32 |  | 238.72
16 | 镀锌扁钢综合 | kg | 19.5619 | 6.32 |  | 123.63
17 | 镀锌扁钢40×4 | kg | 0.63 | 6.37 |  | 4.01
18 | 钢板综合 | kg | 1.96 | 4.65 |  | 9.11
19 | 封铅含铅65% 含锡35% | kg | 37.8204 | 26.42 |  | 999.21
20 | 封铅含铅65% 含锡35% | kg | 7.9561 | 26.42 |  | 210.2
21 | 三色塑料带综合 | kg | 25.3 | 10.3 |  | 260.59
22 | 三色塑料带20mm×40m | 卷 | 0.5873 | 2.06 |  | 1.21
23 | 扁形塑料绑带 | m | 102.9733 | 0.72 |  | 74.14
24 | 棉纱 | kg | 95.0643 | 11.47 |  | 1090.39
25 | 棉纱 | kg | 0.0963 | 11.47 |  | 1.1
26 | 棉纱 | kg | 0.2755 | 11.47 |  | 3.16
27 | 白布 | kg | 83.3817 | 2.75 |  | 229.3
28 | 白布 | kg | 2.2 | 2.75 |  | 6.05
29 | 尼龙线卡 | 十套 | 10 | 0.35 |  | 3.5
30 | 木螺钉M2~4×6~65 | 十套 | 507.728 | 0.18 |  | 91.39
31 | 木螺钉M2~4×6~65 | 十套 | 18.72 | 0.18 |  | 3.37
32 | 木螺钉M4×65 | 十套 | 512.4576 | 0.68 |  | 348.47
33 | 半圆头螺丝M6~12×12~50 | 十套 | 141.2006 | 3.09 |  | 436.31
34 | 铜接地端子带螺栓DT-6mm2 | 十套 | 82.1806 | 10.38 |  | 853.03
单位工程人材机汇总表
工程名称：B1后勤楼-电气工程 |  |  |  |  | 第 2 页 共 9 页
序号 | 名称及规格 | 单位 | 数量 | 单价 （元） |  | 合价 （元）
35 | 镀锌精制螺栓1平1弹垫 M6×100以内 | 十套 | 4.08 | 1.04 |  | 4.24
36 | 半圆头镀锌螺栓M2~5×15~50 | 十套 | 479.052 | 0.43 |  | 205.99
37 | 镀锌六角螺栓M8×40 | 十套 | 0.404 | 1.69 |  | 0.68
38 | 镀锌六角螺栓2平1弹垫 M8×100以内 | 十套 | 0.3026 | 3.9 |  | 1.18
39 | 镀锌六角螺栓2平1弹垫 M10×100以内 | 十套 | 176.1881 | 5.04 |  | 887.99
40 | 镀锌六角螺栓2平1弹垫 M12×100以内 | 十套 | 13.6 | 5.09 |  | 69.22
41 | 镀锌六角螺栓2平1弹垫 M16×100以内 | 十套 | 8.0752 | 14.12 |  | 114.02
42 | 膨胀螺栓M6 | 十套 | 0.5843 | 2.8 |  | 1.64
43 | 膨胀螺栓M8 | 十套 | 107.5551 | 3.15 |  | 338.8
44 | 膨胀螺栓M10 | 十套 | 16.728 | 5.82 |  | 97.36
45 | 塑料胀管D6~8 | 十套 | 894.0225 | 0.6 |  | 536.41
46 | 镀锌锁紧螺母DN25×1.5 | 十套 | 27.1349 | 2.4 |  | 65.12
47 | 镀锌锁紧螺母DN32×1.5 | 十套 | 3.7893 | 3.09 |  | 11.71
48 | 镀锌锁紧螺母DN40×1.5 | 十套 | 0.1341 | 6.52 |  | 0.87
49 | 镀锌锁紧螺母DN20×1.5 | 十套 | 178.8165 | 1.58 |  | 282.53
50 | 镀锌锁紧螺母DN15×3 | 十套 | 202.395 | 2.94 |  | 595.04
51 | 镀锌锁紧螺母DN20×3 | 十套 | 288.5825 | 3.81 |  | 1099.5
52 | 风扇吊钩 | 个 | 133.62 | 1.8 |  | 240.52
53 | 砂轮片φ100 | 片 | 0.8674 | 12.87 |  | 11.16
54 | 砂轮片φ400 | 片 | 0.8674 | 26.64 |  | 23.11
55 | 尼龙砂轮片φ100 | 片 | 0.2 | 4.27 |  | 0.85
56 | 铁砂布0~2# | 张 | 197.5887 | 0.94 |  | 185.73
57 | 低碳钢焊条综合 | kg | 205.8538 | 6.01 |  | 1237.18
58 | 低碳钢焊条综合 | kg | 51.0994 | 6.01 |  | 307.11
59 | 低碳钢焊条结422 φ3.2 | kg | 0.045 | 5.96 |  | 0.27
60 | 焊锡丝综合 | kg | 24.59 | 7.69 |  | 189.1
61 | 焊锡 | kg | 0.15 | 58.12 |  | 8.72
62 | 焊锡膏 | kg | 5.9779 | 47.01 |  | 281.02
63 | 焊锡膏 | kg | 0.03 | 47.01 |  | 1.41
64 | 锡基钎料 | kg | 64.6855 | 52.47 |  | 3394.05
65 | 冲击钻头φ10 | 个 | 7.4187 | 6.84 |  | 50.74
66 | 冲击钻头φ12 | 个 | 0.984 | 8.55 |  | 8.41
67 | 冲击钻头φ6~8 | 个 | 65.9078 | 2.76 |  | 181.91
单位工程人材机汇总表
工程名称：B1后勤楼-电气工程 |  |  |  |  | 第 3 页 共 9 页
序号 | 名称及规格 | 单位 | 数量 | 单价 （元） |  | 合价 （元）
68 | 合金钢钻头φ8 | 个 | 4.2732 | 3.7 |  | 15.81
69 | 钢锯条 | 条 | 544.2346 | 0.43 |  | 234.02
70 | 钢丝刷子 | 把 | 0.2725 | 12.82 |  | 3.49
71 | 合金钢钻头φ10 | 个 | 11.3938 | 4.57 |  | 52.07
72 | 醇酸清漆 | kg | 45.7911 | 13.99 |  | 640.62
73 | 酚醛磁漆 | kg | 2.69 | 7.75 |  | 20.85
74 | 酚醛磁漆 | kg | 0.44 | 7.75 |  | 3.41
75 | 酚醛调和漆 | kg | 10.2667 | 7.17 |  | 73.61
76 | 酚醛调和漆 | kg | 3.2017 | 7.17 |  | 22.96
77 | 调和漆 | kg | 0.2 | 9.52 |  | 1.9
78 | 厚漆 | kg | 21.6917 | 10.26 |  | 222.56
79 | 防锈漆 | kg | 0.2 | 13.81 |  | 2.76
80 | 防锈漆C53-1 | kg | 4.122 | 13.81 |  | 56.92
81 | 沥青绝缘漆 | kg | 3.72 | 6.2 |  | 23.06
82 | 沥青绝缘漆 | kg | 0.78 | 6.2 |  | 4.84
83 | 酚醛防锈漆各种颜色 | kg | 6.1449 | 13.81 |  | 84.86
84 | 清油 | kg | 0.3713 | 13.07 |  | 4.85
85 | 汽油综合 | kg | 272.5932 | 10.07 |  | 2745.01
86 | 汽油综合 | kg | 6.1439 | 10.07 |  | 61.87
87 | 汽油70~90# | kg | 0.3 | 10.07 |  | 3.02
88 | 溶剂汽油 | kg | 3.5425 | 7.17 |  | 25.4
89 | 溶剂油 | kg | 46.6749 | 3.94 |  | 183.9
90 | 电力复合脂 | kg | 117.612 | 14.45 |  | 1699.49
91 | 硬脂酸 | kg | 2.2554 | 6.33 |  | 14.28
92 | 多功能上光清洁剂 | 盒 | 0.2 | 8.2 |  | 1.64
93 | 塑料异型管D5 | m | 0.525 | 3.07 |  | 1.61
94 | 塑料软管D5 | m | 36.39 | 0.4 |  | 14.56
95 | 固定卡子φ90 | 个 | 573.6294 | 3.03 |  | 1738.1
96 | 金属软管接头DN20 | 个 | 649.6416 | 0.32 |  | 207.89
97 | 金属软管卡子DN20 | 个 | 727.7568 | 1.61 |  | 1171.69
98 | 扁钢卡子25×4 | kg | 14.7225 | 5.37 |  | 79.06
99 | 接地线1×16mm2 | m | 0.5 | 5.18 |  | 2.59
100 | 电气绝缘胶带18mm×10m×0.13mm | 卷 | 252.5932 | 2.4 |  | 606.22
101 | 电气绝缘胶带18mm×10m×0.13mm | 卷 | 0.5725 | 2.4 |  | 1.37
102 | 镀锡裸铜绞线16mm2 | kg | 17.2 | 63.75 |  | 1096.5
单位工程人材机汇总表
工程名称：B1后勤楼-电气工程 |  |  |  |  | 第 4 页 共 9 页
序号 | 名称及规格 | 单位 | 数量 | 单价 （元） |  | 合价 （元）
103 | 裸铜线6mm2 | kg | 46.24 | 53.88 |  | 2491.41
104 | 裸铜线10mm2 | kg | 8.8 | 53.88 |  | 474.14
105 | 裸铜线25mm2 | m | 2 | 16 |  | 32
106 | 双色多股铜芯聚氯乙烯绝缘软导线BVR-4mm2 | m | 3335.1085 | 1.88 |  | 6270
107 | 双色多股铜芯聚氯乙烯绝缘软导线BVR-6mm2 | m | 179.3646 | 2.8 |  | 502.22
108 | 铜芯橡皮绝缘电线3×2.5mm2 | m | 74.314 | 4.55 |  | 338.13
109 | 铜芯聚氯乙烯绝缘导线BV-105℃-2.5mm2 | m | 94.439 | 1.11 |  | 104.83
110 | 铜芯聚氯乙烯绝缘导线BV-2.5mm2 | m | 3160.4914 | 1.43 |  | 4519.5
111 | 铜芯聚氯乙烯绝缘导线BV-6mm2 | m | 2.04 | 3.32 |  | 6.77
112 | 镀锌电线管接头20×1.5 | 个 | 2980.2768 | 0.99 |  | 2950.47
113 | 镀锌电线管接头25×1.5 | 个 | 9.1876 | 1.17 |  | 10.75
114 | 镀锌电线管接头25×1.5 | 个 | 443.0597 | 1.17 |  | 518.38
115 | 镀锌电线管接头32×1.5 | 个 | 63.1544 | 1.84 |  | 116.2
116 | 镀锌电线管接头40×1.5 | 个 | 2.2351 | 2.78 |  | 6.21
117 | 镀锌电线管卡子20 | 个 | 2431.1976 | 0.1 |  | 243.12
118 | 镀锌电线管塑料护口DN15~20 | 个 | 1788.166 | 0.17 |  | 303.99
119 | 镀锌电线管塑料护口DN25~32 | 个 | 18.7054 | 0.26 |  | 4.86
120 | 镀锌电线管塑料护口DN25~32 | 个 | 290.5357 | 0.26 |  | 75.54
121 | 镀锌电线管塑料护口DN40~50 | 个 | 1.3411 | 0.44 |  | 0.59
122 | 镀锌钢管塑料护口DN15~20 | 个 | 4909.775 | 0.06 |  | 294.59
123 | 钢管保护管φ40×400 | 根 | 80.752 | 7.5 |  | 605.64
124 | 电缆敷设牵引头综合 | 只 | 0.5145 | 370 |  | 190.37
125 | 塑料接线柱双线 | 个 | 129.78 | 0.85 |  | 110.31
126 | 铜端子6mm2 | 个 | 2.04 | 1.74 |  | 3.55
127 | 铜接线端子DT-2.5mm2 | 个 | 1172.325 | 1.06 |  | 1242.66
128 | 铜接线端子DT-2.5mm2 | 个 | 14.21 | 1.06 |  | 15.06
129 | 铜接线端子DT-6mm2 | 个 | 552.16 | 1.74 |  | 960.76
130 | 铜接线端子DT-10mm2 | 个 | 83.23 | 2.25 |  | 187.27
131 | 铜接线端子DT-16mm2 | 个 | 148.19 | 3.17 |  | 469.76
132 | 铜接线端子DT-25mm2 | 个 | 8.08 | 4.67 |  | 37.73
133 | 铜接线端子DT-70mm2 | 个 | 97.44 | 7.26 |  | 707.41
134 | 铜接线端子DT-120mm2 | 个 | 36.54 | 13.98 |  | 510.83
135 | 铜接线端子DT-185mm2 | 个 | 24.36 | 20.58 |  | 501.33
单位工程人材机汇总表
工程名称：B1后勤楼-电气工程 |  |  |  |  | 第 5 页 共 9 页
序号 | 名称及规格 | 单位 | 数量 | 单价 （元） |  | 合价 （元）
136 | 铜接线端子DT-240mm2 | 个 | 12.18 | 32.72 |  | 398.53
137 | 镀锌地线夹20 | 套 | 10186.5268 | 0.36 |  | 3667.15
138 | 镀锌地线夹25 | 套 | 29.4003 | 0.53 |  | 15.58
139 | 镀锌地线夹25 | 套 | 1417.7909 | 0.53 |  | 751.43
140 | 镀锌地线夹32 | 套 | 202.0943 | 0.79 |  | 159.65
141 | 镀锌地线夹40 | 套 | 7.1523 | 1.05 |  | 7.51
142 | 镀锌电缆卡子2×35 | 个 | 2.3143 | 2.3 |  | 5.32
143 | 镀锌扁钢支架40×3 | kg | 82.446 | 5.36 |  | 441.91
144 | 塑料手套ST型 | 个 | 81.9 | 13.72 |  | 1123.67
145 | 塑料圆台 | 块 | 930.3 | 0.58 |  | 539.57
146 | 脱脂棉 | kg | 0.04 | 25.13 |  | 1.01
147 | 标志牌塑料扁形 | 个 | 117.3763 | 0.68 |  | 79.82
148 | 标志牌 | 个 | 1 | 5.5 |  | 5.5
149 | 电缆敷设滚轮综合 | 个 | 0.8545 | 45.5 |  | 38.88
150 | 电缆敷设转向导轮综合 | 个 | 0.2224 | 116.35 |  | 25.88
151 | 钢垫板1~2 | kg | 6.15 | 4.65 |  | 28.6
152 | 其他材料费 | 元 | 2116.2317 | 1 |  | 2116.23
153 | 材料费调整 | 元 | 0.0347 | 1 |  | 0.03
154 | 圆钢 | kg | 72.6672 | 4.75 |  | 345.17
155 | 扁钢 | kg | 199.8348 | 5.12 |  | 1023.15
156 | 角钢 | kg | 681.255 | 5.01 |  | 3413.09
157 | 醇酸调和漆 | kg | 7.2667 | 14.68 |  | 106.68
158 | 醇酸防锈漆 | kg | 10.5367 | 13.81 |  | 145.51
159 | 电线管 MT20 | m | 16.2019 | 2.48 |  | 40.18
160 | 金属软管 φ20 | m | 254.616 | 16.1 |  | 4099.32
161 | 电气火灾监控主机 PMAC503S-B-256 | 台 | 1 | 17522.12 |  | 17522.12
162 | 消防应急出口标志灯-安全出口 2W DC36V,不带蓄电池,持续型 | 套 | 12.12 | 126.5 |  | 1533.18
163 | 消防应急疏散指示灯 2W DC36V,不带蓄电池,持续型 | 套 | 63.63 | 126.5 |  | 8049.2
164 | 消防应急照明灯 2×3W LED DC36V,不带蓄电池 | 套 | 129.28 | 126.5 |  | 16353.92
165 | 楼层显示灯 DC36V,不带蓄电池,持续型 | 套 | 14.14 | 126.5 |  | 1788.71
166 | 消防应急多信息复合标志灯（双面） 2W DC36V,不带蓄电池,持续型 | 套 | 18.18 | 126.5 |  | 2299.77
单位工程人材机汇总表
工程名称：B1后勤楼-电气工程 |  |  |  |  | 第 6 页 共 9 页
序号 | 名称及规格 | 单位 | 数量 | 单价 （元） |  | 合价 （元）
167 | LED吸顶灯 PAK-LED-D07-24S-8600 24W 光通量1580 lm、显色指数≥80、色温3000K | 套 | 273.71 | 60 |  | 16422.6
168 | 防水防尘LED灯 PAK-LED-D35-24B-8400 24W,IP54,光通量1920lm、显色指数≥80、色温6500K | 套 | 3.03 | 83 |  | 251.49
169 | 带红外开关LED吸顶灯 PAK-LED-D07-12S-8400（带电子镇流器） 12W,光通量800 lm、显色指数≥80、色温6400K | 套 | 43.43 | 108 |  | 4690.44
170 | 壁灯(带蓄电池) PAK-YP-3A11W-864 11W 光通量500lm、显色指数≥80、色温6400K | 套 | 18.18 | 60.18 |  | 1094.07
171 | 单管LED灯 PAK-A02-128-AD-K(带电子镇流器) T5 LED直管 1×14W,光通量1400 lm、显色指数≥80、色温6500K | 套 | 303 | 27 |  | 8181
172 | 双管LED灯 PAK-A02-228-AD-K（带电子镇流器） T5 LED直管 2×14W,光通量1400 lm、显色指数≥80、色温6500K | 套 | 158.57 | 51 |  | 8087.07
173 | 嵌入式方形格栅LED灯盘 PAK-LED-B07-311B-860 33W、光通量2500lm、显色指数≥80、色温6000K | 套 | 235.33 | 95 |  | 22356.35
174 | 消防应急出口标志灯-疏散出口 2W DC36V,不带蓄电池,持续型 | 套 | 37.37 | 126.5 |  | 4727.31
175 | 灯具吊杆 | 根 | 903.72 | 11.52 |  | 10410.85
176 | 双极开关 E2032/2A | 个 | 206.04 | 17.9 |  | 3688.12
177 | 四极开关 E2034/2A | 个 | 2.04 | 40.9 |  | 83.44
178 | 三极开关 E2033/2A | 个 | 165.24 | 24 |  | 3965.76
179 | 单极开关 E2031/2A | 个 | 32.64 | 11.7 |  | 381.89
180 | 风扇调速开关 | 个 | 133.62 | 56 |  | 7482.72
181 | 智能面板 A1-86DI-2788 | 台 | 9 | 1557.52 |  | 14017.68
182 | 洗衣机插座（带防溅盖） E3426/16US | 个 | 130.56 | 24.8 |  | 3237.89
183 | 安全型二三极组合插座 E3426/10US | 个 | 1182.18 | 10.4 |  | 12294.67
184 | 烘手器插座 E3426/16US | 个 | 6.12 | 12.1 |  | 74.05
185 | 空调插座 E3426/16US | 个 | 191.76 | 12.1 |  | 2320.3
186 | 避雷针 热镀锌圆钢 φ12 L=600mm | 根 | 6.3 | 3.53 |  | 22.24
187 | 明装接闪带 热镀锌圆钢φ12 | m | 309.1725 | 5.88 |  | 1817.93
188 | 接地母线 热镀锌扁钢 -25×4 | m | 137.4345 | 3.98 |  | 546.99
单位工程人材机汇总表
工程名称：B1后勤楼-电气工程 |  |  |  |  | 第 7 页 共 9 页
序号 | 名称及规格 | 单位 | 数量 | 单价 （元） |  | 合价 （元）
189 | 接地母线 热镀锌扁钢 -50×4 | m | 151.8615 | 8.12 |  | 1233.12
190 | 暗装接闪带 热镀锌圆钢φ10 | m | 558.6 | 4.09 |  | 2284.67
191 | 绝缘电线 WDZB-BYJ-6 | m | 398.7219 | 4.52 |  | 1802.22
192 | 通讯总线 WDZBN-RVSP-2×1.5 | m | 128.8455 | 5.96 |  | 767.92
193 | 通讯总线 RVSP-4×0.75 | m | 83.496 | 4.33 |  | 361.54
194 | 绝缘电线 WDZB-BYJ-2.5 | m | 39859.2735 | 1.92 |  | 76529.81
195 | 绝缘电线 WDZBN-BYJ-2.5 | m | 3086.977 | 2.22 |  | 6853.09
196 | 绝缘电线 WDZB-BYJ-4 | m | 3765.15 | 3.05 |  | 11483.71
197 | 通讯总线 RVSP-4×0.75 | m | 54.7128 | 4.33 |  | 236.91
198 | 通讯总线 WDZBN-RVSP-2×1.5 | m | 45.4788 | 5.96 |  | 271.05
199 | 铜芯电缆 WDZB-YJY-4×185+1×95 | m | 67.3832 | 595.52 |  | 40128.04
200 | 铜芯电缆 WDZB-YJY-4×240+1×120 | m | 82.3453 | 777.71 |  | 64040.76
201 | 铜芯电缆 WDZB-YJY-4×70+1×35 | m | 81.5474 | 221.77 |  | 18084.77
202 | 铜芯电缆 WDZB-YJY-4×95+1×50 | m | 102.4746 | 306.45 |  | 31403.34
203 | 铜芯电缆 WDZB-YJY-3×10 | m | 1313.0202 | 24.69 |  | 32418.47
204 | 铜芯电缆 WDZB-YJY-3×6 | m | 7016.5205 | 14.94 |  | 104826.82
205 | 铜芯电缆 WDZB-YJY-5×6 | m | 178.9215 | 24.41 |  | 4367.47
206 | 铜芯电缆 WDZB-YJY-3×16 | m | 355.8028 | 38.14 |  | 13570.32
207 | 铜芯电缆 WDZBN-YJY-5×6 | m | 68.2053 | 37.01 |  | 2524.28
208 | 铜芯电缆 WDZB-YJY-5×10 | m | 9.6152 | 40.53 |  | 389.7
209 | 铜芯电缆 WDZB-YJY-4×150+1×95 | m | 7.576 | 489.93 |  | 3711.71
210 | 铜芯电缆 WDZB-YJY-4×120+1×70 | m | 14.7056 | 391.14 |  | 5751.95
211 | 轻型橡套电缆 YQSYJY-4×4 | m | 24.7753 | 10.88 |  | 269.56
212 | 矿物绝缘电缆 BTLY-4×50+1×25 | m | 280.95 | 168.97 |  | 47472.12
213 | 热镀锌喷塑桥架 CT300×100×2.0 | m | 486.6855 | 142.51 |  | 69357.55
214 | 热镀锌喷塑桥架 CT600×150×2.0 | m | 40.7925 | 264.06 |  | 10771.67
215 | 不锈钢防水线槽 MR300×150×2.0 | m | 44.8153 | 237.62 |  | 10649.01
216 | 消防桥架（封闭式热镀锌桥架） CT100×100×1.5 | m | 75.138 | 55.74 |  | 4188.19
217 | 热镀锌喷塑桥架 CT200×100×1.5 | m | 73.7583 | 80.37 |  | 5927.95
218 | 套接紧定式钢管 JDG25 | m | 1808.989 | 6.34 |  | 11468.99
219 | 套接紧定式钢管 JDG32 | m | 252.6178 | 8.12 |  | 2051.26
220 | 套接紧定式钢管 JDG20 | m | 11904.9048 | 4.83 |  | 57500.69
221 | 矿物绝缘电缆终端头 BTLY-4×50+1×25 | 套 | 2 | 29.2 |  | 58.4
222 | 接线盒 86型 | 个 | 1322.94 | 2 |  | 2645.88
单位工程人材机汇总表
工程名称：B1后勤楼-电气工程 |  |  |  |  | 第 8 页 共 9 页
序号 | 名称及规格 | 单位 | 数量 | 单价 （元） |  | 合价 （元）
223 | 开关（插座）盒 86型 | 个 | 2004.3 | 2 |  | 4008.6
224 | 网络交换机 | 台 | 1 | 2123.89 |  | 2123.89
225 | 风扇 | 台 | 131 | 110.7 |  | 14501.7
226 | T接箱 | 台 | 44 | 419.07 |  | 18439.08
227 | 空气源热水泵配电箱 10RSB | 台 | 1 | 1661.06 |  | 1661.06
228 | 应急照明配电箱 1ALE | 台 | 1 | 4461.06 |  | 4461.06
229 | 应急照明配电箱 2～9ALE | 台 | 8 | 4469.91 |  | 35759.28
230 | 潜污泵配电箱(8kW) QWB | 台 | 1 | 2131.86 |  | 2131.86
231 | 3P空调接线箱 | 台 | 10 | 93.81 |  | 938.1
232 | 6kW开水器接线箱 | 台 | 4 | 153.98 |  | 615.92
233 | A型应急照明集中电源 1～9ALEk | 台 | 9 | 3982.3 |  | 35840.7
234 | 诊室/值班室配电箱 1AL1～7、1AL10、1AL11 | 台 | 9 | 1179.65 |  | 10616.85
235 | 药房/留观室/多功能室配电箱 1AL8、1AL9、1AL12 | 台 | 3 | 1181.42 |  | 3544.26
236 | 宿舍、活动室、社区医院配电箱 2AL1～25、3-7AL1～27 | 台 | 160 | 1144.25 |  | 183080
237 | 宿舍配套用房配电箱一 8-9AL1～17 | 台 | 34 | 1179.65 |  | 40108.1
238 | 宿舍配套用房配电箱二 8-9AL18～21 | 台 | 8 | 1181.42 |  | 9451.36
239 | 网络机房配电箱 WLAPE | 台 | 1 | 4200.88 |  | 4200.88
240 | 照明楼层配电箱 1AL | 台 | 1 | 2667.26 |  | 2667.26
241 | 消防电梯配电箱 9DTxf | 台 | 1 | 4627.43 |  | 4627.43
242 | 照明楼层配电箱 2AL | 台 | 1 | 2639.82 |  | 2639.82
243 | 照明楼层配电箱 3～7AL | 台 | 5 | 2663.72 |  | 13318.6
244 | 照明楼层配电箱 8～9AL | 台 | 2 | 2622.12 |  | 5244.24
245 | 公共照明配电箱 1ALg | 台 | 1 | 5901.77 |  | 5901.77
246 | 公共照明配电箱 2～9ALg | 台 | 8 | 5576.11 |  | 44608.88
247 | 普通电梯配电箱 9DT | 台 | 1 | 4627.43 |  | 4627.43
248 | 局部等电位端子箱 LEB | 台 | 24 | 24.78 |  | 594.72
249 | 总等电位端子箱 MEB | 台 | 1 | 193.81 |  | 193.81
250 | 智能照明控制系统主机 CANBUS | 台(套) | 1 | 13225 |  | 13225
251 | 机上人工 | 工日 | 6.0259 | 227.7 |  | 1372.1
252 | 折旧费 | 元 | 1295.5159 | 1 |  | 1295.52
253 | 检修费 | 元 | 285.7616 | 1 |  | 285.76
254 | 维护费 | 元 | 868.3914 | 1 |  | 868.39
255 | 安拆费 | 元 | 2246.7457 | 1 |  | 2246.75
单位工程人材机汇总表
工程名称：B1后勤楼-电气工程 |  |  |  |  | 第 9 页 共 9 页
序号 | 名称及规格 | 单位 | 数量 | 单价 （元） |  | 合价 （元）
256 | 汽油(机械用)国Ⅲ93# | kg | 3.3506 | 10.07 |  | 33.74
257 | 柴油(机械用)0# | kg | 127.9392 | 8.54 |  | 1092.6
258 | 柴油(机械用)0# | kg | 3.9404 | 8.54 |  | 33.65
259 | 电(机械用) | kw·h | 3333.096 | 0.5 |  | 1666.55
260 | 电(机械用) | kw·h | 7305.5256 | 0.5 |  | 3652.76
261 | 电(机械用) | kw·h | 9.7357 | 0.5 |  | 4.87
262 | 校验费 | 元 | 74.5363 | 1 |  | 74.54
263 | 机械费调整 | 元 | 0.0158 | 1 |  | 0.02
264 | 金属线槽 MR200×120×1.5 | m | 2.163 | 237.62 |  | 513.97
265 | 轻型橡套控制电缆 YQSKVV-3×1.5 | m | 10.0384 | 3.53 |  | 35.44
266 | 镀锌电线管卡子25 | 个 | 30.5028 | 0.18 |  | 5.49
267 | 镀锌电线管卡子32 | 个 | 72.9999 | 0.26 |  | 18.98
268 | 镀锌电线管卡子40 | 个 | 5.8929 | 0.38 |  | 2.24
| 合计 |  |  |  |  | 1744086.58