## 表-04 单位工程造价汇总表
单位工程造价汇总表
工程名称：B1后勤楼热水工程 |  |  | 标段： | 第 1 页 共 1 页
序号 | 汇总内容 | 金额:(元) |  |  | 其中：暂估价(元)
1 | 分部分项合计 | 646690.66
1.1 | 热水工程 | 646690.66
2 | 措施合计 | 33199.12
2.1 | 绿色施工安全防护措施费 | 27733.73
2.2 | 其他措施费 | 5465.39
3 | 其他项目 | 7753.35 |  |  | －
3.1 | 暂列金额
3.2 | 暂估价
3.3 | 计日工
3.4 | 总承包服务费
3.5 | 预算包干费 | 7753.35
3.6 | 工程优质费
3.7 | 概算幅度差
3.8 | 索赔费用
3.9 | 现场签证费用
3.10 | 其他费用
4 | 税前工程造价 | 687643.13
5 | 增值税销项税额 | 61887.88 |  |  | －
6 | 总造价 | 749531.01
工程造价合计 |  | 749,531.01 |  |  | 0
表—04

## 表-08 分部分项工程和单价措施项目清单与计价表-1
分部分项工程和单价措施项目清单与计价表
工程名称：B1后勤楼热水工程 |  |  |  | 标段： |  |  |  | 第 1 页 共 6 页
序号 | 项目编码 | 项目名称 | 项目特征描述 |  | 计量单位 | 工程量 | 金额（元）
[7 empty] | 综合单价 |  | 综合合价 | 其中：暂估价
|  | 热水工程 | [6 empty] | 646690.66
1 | 031006004001 | 膨胀罐 | 1.名称:膨胀罐 2.型号、规格:600×800 |  | 台 | 1 | 5120.67 |  | 5120.67
2 | 031006006001 | 空气源热泵机组 | 1.类型:空气源热泵机组 2.型号、规格:NERS-G15B;制热量:52KW 3.安装尺寸:1555×870×1342mm 4.设备重量:310kg |  | 组 | 4 | 31047.84 |  | 124191.36
3 | 031006002003 | 热泵循环泵 | 1.设备名称:热泵循环泵 2.型号、规格:Q=12m³/h，H=15m，N=1.5kW |  | 套 | 4 | 3926.89 |  | 15707.56
4 | 031006015005 | 承压式卧式储热水罐 | 1.材质、类型:承压式卧式储热水罐 2.型号、规格:容积 14m3；材质SUS304，尺寸：Φ2000mm×L5300mm |  | 台 | 2 | 47908.13 |  | 95816.26
5 | 031006002004 | 热水回水循环泵 | 1.设备名称:热水回水循环泵 2.型号、规格:Q=5m³/h，H=7m，N=0.57kW |  | 套 | 2 | 2469.37 |  | 4938.74
6 | 031001003009 | 不锈钢管 | 1.安装部位:室内 2.介质:热水 3.规格、压力等级:薄壁不锈钢管 DN15 PN1.0 4.连接形式:卡压连接 5.压力试验及吹、洗设计要求:水压试验及水冲洗 |  | m | 419.58 | 37.59 |  | 15772.01
7 | 031001003001 | 不锈钢管 | 1.安装部位:室内 2.介质:热水 3.规格、压力等级:薄壁不锈钢管 DN20 PN1.0 4.连接形式:卡压连接 5.压力试验及吹、洗设计要求:水压试验及水冲洗 |  | m | 127.95 | 44.64 |  | 5711.69
8 | 031001003002 | 不锈钢管 | 1.安装部位:室内 2.介质:热水 3.规格、压力等级:薄壁不锈钢管 DN25 PN1.0 4.连接形式:卡压连接 5.压力试验及吹、洗设计要求:水压试验及水冲洗 |  | m | 91.22 | 55.16 |  | 5031.7
本页小计 | [8 empty] | 272289.99
表—08
分部分项工程和单价措施项目清单与计价表
工程名称：B1后勤楼热水工程 |  |  |  | 标段： |  |  |  | 第 2 页 共 6 页
序号 | 项目编码 | 项目名称 | 项目特征描述 |  | 计量单位 | 工程量 | 金额（元）
[7 empty] | 综合单价 |  | 综合合价 | 其中：暂估价
9 | 031001003003 | 不锈钢管 | 1.安装部位:室内 2.介质:热水 3.规格、压力等级:薄壁不锈钢管 DN32 PN1.0 4.连接形式:卡压连接 5.压力试验及吹、洗设计要求:水压试验及水冲洗 |  | m | 168.54 | 82.39 |  | 13886.01
10 | 031001003004 | 不锈钢管 | 1.安装部位:室内 2.介质:热水 3.规格、压力等级:薄壁不锈钢管 DN40 PN1.0 4.连接形式:卡压连接 5.压力试验及吹、洗设计要求:水压试验及水冲洗 |  | m | 240.92 | 92.53 |  | 22292.33
11 | 031001003005 | 不锈钢管 | 1.安装部位:室内 2.介质:热水 3.规格、压力等级:薄壁不锈钢管 DN50 PN1.0 4.连接形式:卡压连接 5.压力试验及吹、洗设计要求:水压试验及水冲洗 |  | m | 241.85 | 105.41 |  | 25493.41
12 | 031001003006 | 不锈钢管 | 1.安装部位:室内 2.介质:热水 3.规格、压力等级:薄壁不锈钢管 DN65 PN1.0 4.连接形式:卡压连接 5.压力试验及吹、洗设计要求:水压试验及水冲洗 |  | m | 72 | 187.37 |  | 13490.64
13 | 031001003007 | 不锈钢管 | 1.安装部位:室内 2.介质:热水 3.规格、压力等级:薄壁不锈钢管 DN80 PN1.0 4.连接形式:卡压连接 5.压力试验及吹、洗设计要求:水压试验及水冲洗 |  | m | 64.1 | 221.68 |  | 14209.69
14 | 031001003008 | 不锈钢管 | 1.安装部位:室内 2.介质:热水 3.规格、压力等级:薄壁不锈钢管 DN100 PN1.0 4.连接形式:卡压连接 5.压力试验及吹、洗设计要求:水压试验及水冲洗 |  | m | 149.05 | 277.09 |  | 41300.26
15 | 031208002001 | 管道绝热 | 1.绝热材料品种:阻燃发泡橡塑 2.绝热厚度:厚度30mm |  | m3 | 5.93 | 1006.85 |  | 5970.62
本页小计 | [8 empty] | 136642.96
表—08
分部分项工程和单价措施项目清单与计价表
工程名称：B1后勤楼热水工程 |  |  |  | 标段： |  |  |  | 第 3 页 共 6 页
序号 | 项目编码 | 项目名称 | 项目特征描述 |  | 计量单位 | 工程量 | 金额（元）
[7 empty] | 综合单价 |  | 综合合价 | 其中：暂估价
16 | 031001006011 | 管道消毒、冲洗 | 1.名称:管道消毒、冲洗 2.规格:DN15 |  | m | 419.58 | 0.6 |  | 251.75
17 | 031001006012 | 管道消毒、冲洗 | 1.名称:管道消毒、冲洗 2.规格:DN20 |  | m | 127.95 | 0.65 |  | 83.17
18 | 031001006013 | 管道消毒、冲洗 | 1.名称:管道消毒、冲洗 2.规格:DN25 |  | m | 91.22 | 0.71 |  | 64.77
19 | 031001006014 | 管道消毒、冲洗 | 1.名称:管道消毒、冲洗 2.规格:DN32 |  | m | 168.54 | 0.77 |  | 129.78
20 | 031001006015 | 管道消毒、冲洗 | 1.名称:管道消毒、冲洗 2.规格:DN40 |  | m | 240.92 | 0.83 |  | 199.96
21 | 031001006016 | 管道消毒、冲洗 | 1.名称:管道消毒、冲洗 2.规格:DN50 |  | m | 241.85 | 0.89 |  | 215.25
22 | 031001006017 | 管道消毒、冲洗 | 1.名称:管道消毒、冲洗 2.规格:DN65 |  | m | 72 | 1.07 |  | 77.04
23 | 031001006018 | 管道消毒、冲洗 | 1.名称:管道消毒、冲洗 2.规格:DN80 |  | m | 64.1 | 1.15 |  | 73.72
24 | 031001006019 | 管道消毒、冲洗 | 1.名称:管道消毒、冲洗 2.规格:DN100 |  | m | 149.05 | 1.29 |  | 192.27
25 | 031002001003 | 管道支架 | 1.名称:管道支架 2.材质:型钢 |  | kg | 569.34 | 26.01 |  | 14808.53
26 | 031201003001 | 金属结构刷油 | 1.结构类型:管道支架 2.除锈级别:手工除微锈 3.油漆品种:樟丹、灰色调和漆 4.涂刷遍数、漆膜厚度:各二遍 |  | kg | 569.34 | 2.11 |  | 1201.31
27 | 031003001001 | 自动排气阀 | 1.类型:自动排气阀 2.材质:铜制 3.规格、压力等级:DN25 |  | 个 | 5 | 105.26 |  | 526.3
28 | 040502011004 | 金属波纹管 | 1.名称:金属波纹管 2.规格:DN40 3.安装方式:法兰连接 |  | 个 | 19 | 240.69 |  | 4573.11
29 | 040502011001 | 金属波纹管 | 1.名称:金属波纹管 2.规格:DN80 3.安装方式:法兰连接 |  | 个 | 6 | 434.32 |  | 2605.92
30 | 031003013017 | 水表 | 1.安装部位(室内外):室内 2.类型:一体式智能卡式水表 3.型号、规格:DN15 4.连接形式:螺纹连接 5.附件配置:铜质截止阀 DN15 1个 |  | 组 | 360 | 346.43 |  | 124714.8
本页小计 | [8 empty] | 149717.68
表—08
分部分项工程和单价措施项目清单与计价表
工程名称：B1后勤楼热水工程 |  |  |  | 标段： |  |  |  | 第 4 页 共 6 页
序号 | 项目编码 | 项目名称 | 项目特征描述 |  | 计量单位 | 工程量 | 金额（元）
[7 empty] | 综合单价 |  | 综合合价 | 其中：暂估价
31 | 031003013018 | 水表组 | 1.安装部位(室内外):室外 2.类型:远传水表 3.型号、规格:DN100 4.连接形式:法兰连接 5.附件配置:球墨铸铁闸阀 DN100 2个、Y型过滤器 DN100 1个、止回阀 DN100 1个、Y型过滤器 DN100 1个 |  | 组 | 1 | 2845.34 |  | 2845.34
32 | 031003001010 | 螺纹阀门 | 1.类型:截止阀 2.材质:铜质 3.规格、压力等级:DN20 |  | 个 | 105 | 42.36 |  | 4447.8
33 | 031003001027 | 螺纹阀门 | 1.类型:截止阀 2.材质:铜质 3.规格、压力等级:DN32 |  | 个 | 4 | 76.18 |  | 304.72
34 | 031003001013 | 螺纹阀门 | 1.类型:截止阀 2.材质:铜质 3.规格、压力等级:DN40 |  | 个 | 4 | 105.85 |  | 423.4
35 | 031003001028 | 螺纹阀门 | 1.类型:闸阀 2.材质:球墨铸铁 3.规格、压力等级:DN50 4.连接形式:螺纹连接 |  | 个 | 27 | 328.62 |  | 8872.74
36 | 031003003002 | 焊接法兰阀门 | 1.类型:闸阀 2.材质:球墨铸铁 3.规格、压力等级:DN80 4.连接形式:法兰连接 |  | 个 | 4 | 557.39 |  | 2229.56
37 | 031003008002 | Y型过滤器 | 1.类型:Y型过滤器 2.规格、压力等级:DN50 3.连接形式:螺纹连接 |  | 个 | 4 | 197.54 |  | 790.16
38 | 031003008003 | Y型过滤器 | 1.类型:Y型过滤器 2.规格、压力等级:DN40 3.连接形式:螺纹连接 |  | 个 | 2 | 136.31 |  | 272.62
39 | 031003010002 | 软接头(软管) | 1.类型:可曲挠橡胶接头 2.规格:DN50 3.连接形式:法兰连接 |  | 个 | 16 | 222.2 |  | 3555.2
40 | 031003010003 | 软接头(软管) | 1.类型:可曲挠橡胶接头 2.规格:DN40 3.连接形式:法兰连接 |  | 个 | 4 | 186.46 |  | 745.84
41 | 031003003003 | 焊接法兰阀门 | 1.类型:闸阀 2.材质:球墨铸铁 3.规格、压力等级:DN100 4.连接形式:法兰连接 |  | 个 | 6 | 661.27 |  | 3967.62
本页小计 | [8 empty] | 28455
表—08
分部分项工程和单价措施项目清单与计价表
工程名称：B1后勤楼热水工程 |  |  |  | 标段： |  |  |  | 第 5 页 共 6 页
序号 | 项目编码 | 项目名称 | 项目特征描述 |  | 计量单位 | 工程量 | 金额（元）
[7 empty] | 综合单价 |  | 综合合价 | 其中：暂估价
42 | 031003001029 | 螺纹阀门 | 1.类型:止回阀 2.规格、压力等级:DN50 3.连接形式:螺纹连接 |  | 个 | 4 | 230.06 |  | 920.24
43 | 031003001030 | 螺纹阀门 | 1.类型:止回阀 2.规格、压力等级:DN40 3.连接形式:螺纹连接 |  | 个 | 2 | 188.17 |  | 376.34
44 | 030601002001 | 压力仪表 | 1.名称:盘装压力表真空表 |  | 台 | 13 | 140.69 |  | 1828.97
45 | 031003006003 | 减压器 | 1.类型:可调式减压阀 2.规格、压力等级:DN20、阀后压力0.20Mpa 3.连接形式:螺纹连接 4.附件配置:不锈钢软接 DN20 1个 |  | 个 | 60 | 860.75 |  | 51645
46 | 031002003009 | 穿楼板钢套管 | 1.名称、类型:穿楼板钢套管 2.材质:焊接钢管 3.介质管道规格:DN20 |  | 个 | 30 | 22.59 |  | 677.7
47 | 031002003012 | 穿楼板钢套管 | 1.名称、类型:穿楼板钢套管 2.材质:焊接钢管 3.介质管道规格:DN32 |  | 个 | 15 | 28.86 |  | 432.9
48 | 031002003013 | 穿楼板钢套管 | 1.名称、类型:穿楼板钢套管 2.材质:焊接钢管 3.介质管道规格:DN40 |  | 个 | 45 | 49.03 |  | 2206.35
49 | 031002003014 | 穿楼板钢套管 | 1.名称、类型:穿楼板钢套管 2.材质:焊接钢管 3.介质管道规格:DN50 |  | 个 | 15 | 49.03 |  | 735.45
50 | 031002003010 | 穿楼板钢套管 | 1.名称、类型:穿楼板钢套管 2.材质:焊接钢管 3.介质管道规格:DN80 |  | 个 | 2 | 85.14 |  | 170.28
51 | 031002003011 | 刚性防水套管 | 1.名称、类型:刚性防水套管制作、安装 2.材质:钢板、焊接钢管 3.规格:DN100 |  | 个 | 2 | 295.9 |  | 591.8
|  | 措施项目 | [6 empty] | 5465.39
本页小计 | [8 empty] | 59585.03
表—08
分部分项工程和单价措施项目清单与计价表
工程名称：B1后勤楼热水工程 |  |  |  | 标段： |  |  |  | 第 6 页 共 6 页
序号 | 项目编码 | 项目名称 | 项目特征描述 |  | 计量单位 | 工程量 | 金额（元）
[7 empty] | 综合单价 |  | 综合合价 | 其中：暂估价
52 | 031302007001 | 高层施工增加 | 1.高层建筑增加费_高度40m以下(给排水、采暖、燃气工程) 2.高层建筑增加费_高度40m以下(刷油、防腐蚀、绝热工程) |  | 项 | 1 | 1995.28 |  | 1995.28
53 | 031301017001 | 脚手架搭拆费 | 1.脚手架搭拆费(单独承担埋地管道工程除外)(给排水、采暖、燃气工程) 2.脚手架搭拆费(自动化控制仪表安装工程) 3.脚手架搭拆费(刷油、防腐蚀、绝热工程) |  | 项 | 1 | 3470.11 |  | 3470.11
本页小计 | [8 empty] | 5465.39
合 计 | [8 empty] | 652156.05
表—08

## 表-11 总价措施项目清单与计价表-1
总价措施项目清单与计价表
工程名称：B1后勤楼热水工程 |  |  |  | 标段： |  |  | 第 1 页 共 1 页
序号 | 项目编码 | 项目名称 | 计算基础 |  | 费率 (%) | 金额 (元) |  | 备注
1 | LSSGCSF00001 | 绿色施工安全防护措施费 | 分部分项人工费+分部分项机具费 |  | 35.77 | 27733.73
2 | 031301010001 | 安装与生产同时进行增加费用 | 分部分项人工费 |  | 0
3 | 031301011001 | 在有害身体健康环境中施工增加费 | 分部分项人工费 |  | 0
4 | TSSGBWZJF001 | 在地下（暗）室、设备及大口径管道内等特殊施工部位进行施工增加费 |  |  | 30
5 | 粤031302008001 | 赶工措施费 | 分部分项人工费+分部分项机具费 |  | 0
6 | 031302002001 | 夜间施工增加费 |  |  | 20
7 | JTGRSGZJF001 | 交通干扰工程施工增加费 |  |  | 10
8 | 粤031302009001 | 文明工地增加费 | 分部分项人工费+分部分项机具费 |  | 0
9 | DXGXJCJXF001 | 地下管线交叉降效费
10 | QTFY00000001 | 其他费用
合 计 | [5 empty] | 27733.73
表-11

## 表-12 其他项目清单与计价汇总表
其他项目清单与计价汇总表
工程名称：B1后勤楼热水工程 |  |  | 标段： |  |  | 第 1 页 共 1 页
序号 | 项目名称 | 计算基础 |  | 费率(%) | 金额 |  | 备注
1 | 暂列金额 | 暂列金额
2 | 暂估价 | 暂估价材料合计+专业工程暂估价
2.1 | 材料暂估价 | 暂估价材料合计
2.2 | 专业工程暂估价 | 专业工程暂估价
3 | 计日工 | 计日工
4 | 总承包服务费 | 总承包服务费
5 | 预算包干费 | 分部分项人工费+分部分项机具费 |  | 10 | 7753.35
6 | 工程优质费 | 工程优质费
7 | 概算幅度差 | 概算幅度差
8 | 现场签证费用 | 现场签证
9 | 索赔费用 | 索赔
10 | 其他费用 | 其他费用
| 合 计 |  |  |  | 7753.35 |  | —
表—12

## 表-13 规费、税金项目清单与计价表
规费、税金项目清单与计价表
工程名称：B1后勤楼热水工程 |  |  | 标段： |  |  | 第 1 页 共 1 页
序号 | 项目名称 | 计算基础 |  | 取费基数 | 计算费率 (%) |  | 金额(元)
1 | 增值税销项税额 | 分部分项合计+措施合计+其他项目 |  | 687643.13 | 9 |  | 61887.88
合 计 | [6 empty] | 61887.88
表—13

## 5.1-1单位工程人材机汇总表
单位工程人材机汇总表
工程名称：B1后勤楼热水工程 |  |  |  |  | 第 1 页 共 6 页
序号 | 名称及规格 | 单位 | 数量 | 单价 （元） |  | 合价 （元）
1 | 球墨铸铁闸阀 DN100 | 个 | 2 | 418.14 |  | 836.28
2 | 止回阀 DN100 | 个 | 1 | 359 |  | 359
3 | Y型过滤器 DN100 | 个 | 1 | 243 |  | 243
4 | 钢板平焊法兰 DN100 | 副 | 3 | 78 |  | 234
5 | 远传水表 DN100 | 个 | 1 | 641.59 |  | 641.59
6 | 人工费 | 元 | 71754.812 | 0.99 |  | 71037.26
7 | 人工费调整 | 元 | 5465.3883 | 1 |  | 5465.39
8 | 热轧圆盘条φ10以内 | kg | 1.05 | 4.75 |  | 4.99
9 | 镀锌低碳钢丝φ2.5~4.0 | kg | 23.2491 | 5.6 |  | 130.19
10 | 镀锌圆钢φ10~25 | kg | 16.906 | 5.94 |  | 100.42
11 | 扁钢综合 | kg | 1.75 | 5.12 |  | 8.96
12 | 钢板综合 | kg | 2.4 | 4.65 |  | 11.16
13 | 钢板8~15 | kg | 5.9056 | 4.82 |  | 28.46
14 | 钢板12~20 | kg | 7.2 | 4.82 |  | 34.7
15 | 橡胶板1~3 | kg | 1.4322 | 25.7 |  | 36.81
16 | 橡胶板4~15 | kg | 18.757 | 11.09 |  | 208.02
17 | 耐油橡胶板3~6 | kg | 10.52 | 7.71 |  | 81.11
18 | 石棉橡胶板3~6 | kg | 7.44 | 11.61 |  | 86.38
19 | 石棉橡胶板低压0.8~6 | kg | 1.08 | 7.19 |  | 7.77
20 | 聚四氟乙烯生料带26mm×20m×0.1mm | m | 868.92 | 0.13 |  | 112.96
21 | 聚四氟乙烯生料带宽20 | m | 1426.26 | 2.1 |  | 2995.15
22 | 棉纱 | kg | 5.526 | 11.47 |  | 63.38
23 | 白布 | kg | 0.948 | 2.75 |  | 2.61
24 | 细白布宽0.9m | m | 0.65 | 4.94 |  | 3.21
25 | 破布一级 | kg | 26.7196 | 7.18 |  | 191.85
26 | 油麻丝 | kg | 49.944 | 8.6 |  | 429.52
27 | 六角螺栓综合 | kg | 11.1923 | 5.58 |  | 62.45
28 | 六角螺栓综合 | kg | 24.1571 | 5.58 |  | 134.8
29 | 六角螺栓M16×65~80 | 十套 | 21.352 | 5.94 |  | 126.83
30 | 六角螺栓M16×85~140 | 十套 | 42.024 | 8.66 |  | 363.93
31 | 膨胀螺栓综合 | kg | 24.14 | 7.56 |  | 182.5
32 | 六角螺母M8 | 十套 | 1.03 | 2.11 |  | 2.17
33 | 垫圈M8 | 十个 | 1.03 | 0.09 |  | 0.09
34 | 尼龙砂轮片φ100 | 片 | 0.5238 | 4.27 |  | 2.24
35 | 尼龙砂轮片φ100×16×3 | 片 | 0.096 | 3.04 |  | 0.29
单位工程人材机汇总表
工程名称：B1后勤楼热水工程 |  |  |  |  | 第 2 页 共 6 页
序号 | 名称及规格 | 单位 | 数量 | 单价 （元） |  | 合价 （元）
36 | 尼龙砂轮片φ400 | 片 | 13.6792 | 11.97 |  | 163.74
37 | 铁砂布0~2# | 张 | 31.8412 | 0.94 |  | 29.93
38 | 低碳钢焊条综合 | kg | 7.27 | 6.01 |  | 43.69
39 | 低碳钢焊条综合 | kg | 1.134 | 6.01 |  | 6.82
40 | 低碳钢焊条结422 φ3.2 | kg | 64.087 | 5.96 |  | 381.96
41 | 低碳钢焊条结422 φ3.2 | kg | 1.64 | 5.96 |  | 9.77
42 | 冲击钻头φ10~20 | 个 | 7.6918 | 8.12 |  | 62.46
43 | 钢锯条 | 条 | 79.74 | 0.43 |  | 34.29
44 | 钢丝刷子 | 把 | 0.4528 | 12.82 |  | 5.8
45 | 树脂砂轮切割片φ400 | 片 | 13.9608 | 35 |  | 488.63
46 | 垫铁 | kg | 15.728 | 4.87 |  | 76.6
47 | 平垫铁综合 | kg | 23.15 | 4.22 |  | 97.69
48 | 斜垫铁综合 | kg | 21.749 | 6.23 |  | 135.5
49 | 斜垫铁Q195~Q235 1# | kg | 18.36 | 3.62 |  | 66.46
50 | 平垫铁Q195~Q235 1# | kg | 18.288 | 6.82 |  | 124.72
51 | 复合普通硅酸盐水泥P.C 32.5 | kg | 2.5 | 0.46 |  | 1.15
52 | 复合普通硅酸盐水泥P.C 32.5 | kg | 396.72 | 0.46 |  | 182.49
53 | 复合普通硅酸盐水泥P.C 32.5 | kg | 16 | 0.46 |  | 7.36
54 | 复合普通硅酸盐水泥P.O 42.5 | kg | 22.122 | 0.49 |  | 10.84
55 | 砂子 | kg | 66.274 | 0.08 |  | 5.3
56 | 中砂 | m3 | 0.696 | 188 |  | 130.85
57 | 碎石20 | m3 | 0.762 | 151 |  | 115.06
58 | 板枋材综合 | m3 | 0.036 | 1489 |  | 53.6
59 | 木板 | m3 | 0.054 | 1630.62 |  | 88.05
60 | 枕木 | m3 | 0.068 | 1329.2 |  | 90.39
61 | 枕木2500×250×200 | 根 | 0.056 | 119.81 |  | 6.71
62 | 枕木2500×250×200 | 根 | 0.04 | 119.81 |  | 4.79
63 | 厚漆 | kg | 3.75 | 10.26 |  | 38.48
64 | 酚醛防锈漆各种颜色 | kg | 1.945 | 13.81 |  | 26.86
65 | 密封膏 | kg | 15.793 | 6.19 |  | 97.76
66 | 油浸石棉盘根编织 φ6~10(250℃) | kg | 2.1 | 18.06 |  | 37.93
67 | 清油 | kg | 0.24 | 13.07 |  | 3.14
68 | 煤油 | kg | 1.28 | 4.29 |  | 5.49
69 | 煤油 | kg | 12.59 | 4.29 |  | 54.01
70 | 汽油综合 | kg | 2.448 | 10.07 |  | 24.65
单位工程人材机汇总表
工程名称：B1后勤楼热水工程 |  |  |  |  | 第 3 页 共 6 页
序号 | 名称及规格 | 单位 | 数量 | 单价 （元） |  | 合价 （元）
71 | 汽油70~90# | kg | 0.468 | 10.07 |  | 4.71
72 | 溶剂汽油 | kg | 4.1562 | 7.17 |  | 29.8
73 | 机油综合 | kg | 26.3321 | 6.96 |  | 183.27
74 | 黄甘油 | kg | 4.976 | 6.46 |  | 32.14
75 | 漂白粉综合 | kg | 1.0169 | 5.31 |  | 5.4
76 | 氧气 | m3 | 47.1403 | 5.16 |  | 243.24
77 | 乙炔气 | kg | 15.7364 | 13.3 |  | 209.29
78 | 胶粘剂保温材料专用 | kg | 22.2968 | 1.61 |  | 35.9
79 | 自粘性保温胶带50mm×30m | 卷 | 1.779 | 15.3 |  | 27.22
80 | 聚酯乙烯泡沫塑料板 | kg | 1.116 | 21.19 |  | 23.65
81 | 焊接钢管DN20 | m | 80.5057 | 8.47 |  | 681.88
82 | 热轧无缝钢管D22×2 | m | 0.9 | 6.21 |  | 5.59
83 | 塑料软管D25 | m | 1.8 | 3.09 |  | 5.56
84 | 橡胶软管DN20 | m | 1.1155 | 5 |  | 5.58
85 | 黑玛钢直通DN25 | 个 | 10.1 | 2.49 |  | 25.15
86 | 黑玛钢弯头DN20 | 个 | 121.2 | 2.91 |  | 352.69
87 | 黑玛钢弯头DN25 | 个 | 5.05 | 3.85 |  | 19.44
88 | 黑玛钢三通DN20 | 个 | 242.4 | 1.3 |  | 315.12
89 | 黑玛钢六角内接头DN15 | 个 | 121.2 | 1.21 |  | 146.65
90 | 黑玛钢六角内接头DN20 | 个 | 606 | 2.15 |  | 1302.9
91 | 黑玛钢活接头DN20 | 个 | 227.25 | 1.15 |  | 261.34
92 | 黑玛钢活接头DN32 | 个 | 4.04 | 12.25 |  | 49.49
93 | 黑玛钢活接头DN40 | 个 | 8.08 | 15.19 |  | 122.74
94 | 黑玛钢活接头DN50 | 个 | 35.35 | 20.77 |  | 734.22
95 | 黑玛钢堵头DN25 | 个 | 5.05 | 1.88 |  | 9.49
96 | 黑玛钢管箍DN15 | 个 | 121.2 | 0.37 |  | 44.84
97 | 螺纹阀门DN20 | 个 | 0.7451 | 28 |  | 20.86
98 | 螺纹截止阀DN15 | 个 | 123 | 20 |  | 2460
99 | 弹簧压力表Y-100 0~1.6MPa | 块 | 122.1677 | 20 |  | 2443.35
100 | 压力表弯管DN15 | 个 | 122.1677 | 5.56 |  | 679.25
101 | 仪表接头 | 套 | 13 | 12.82 |  | 166.66
102 | 水 | m3 | 30.755 | 4.05 |  | 124.56
103 | 其他材料费 | 元 | 891.3277 | 1 |  | 891.33
104 | 材料费调整 | 元 | -0.0569 | 1 |  | -0.06
105 | 型钢 | kg | 597.807 | 5.05 |  | 3018.93
单位工程人材机汇总表
工程名称：B1后勤楼热水工程 |  |  |  |  | 第 4 页 共 6 页
序号 | 名称及规格 | 单位 | 数量 | 单价 （元） |  | 合价 （元）
106 | 钢板 | kg | 12.3 | 4.65 |  | 57.2
107 | 醇酸调和漆 | kg | 8.5401 | 14.68 |  | 125.37
108 | 醇酸防锈漆 | kg | 12.0131 | 13.81 |  | 165.9
109 | 阻燃发泡橡塑,厚度30mm | m3 | 6.2265 | 619.47 |  | 3857.13
110 | 焊接钢管 | kg | 260.57 | 5.1 |  | 1328.91
111 | 薄壁不锈钢管 DN50 PN1.0 | m | 238.706 | 46.5 |  | 11099.83
112 | 薄壁不锈钢管 DN65 PN1.0 | m | 71.064 | 112.3 |  | 7980.49
113 | 薄壁不锈钢管 DN100 PN1.0 | m | 147.1124 | 162.7 |  | 23935.19
114 | 薄壁不锈钢管 DN80 PN1.0 | m | 63.2667 | 127 |  | 8034.87
115 | 薄壁不锈钢管 DN25 PN1.0 | m | 89.9429 | 20.1 |  | 1807.85
116 | 薄壁不锈钢管 DN20 PN1.0 | m | 126.1587 | 13.6 |  | 1715.76
117 | 薄壁不锈钢管 DN32 PN1.0 | m | 166.1804 | 34.7 |  | 5766.46
118 | 薄壁不锈钢管 DN40 PN1.0 | m | 239.4745 | 36.6 |  | 8764.77
119 | 薄壁不锈钢管 DN15 PN1.0 | m | 413.7059 | 9.4 |  | 3888.84
120 | 金属波纹管 DN80 | 个 | 6 | 230.09 |  | 1380.54
121 | 金属波纹管 DN40 | 个 | 19 | 138.05 |  | 2622.95
122 | 热水室内不锈钢管卡压管件 DN65 | 个 | 37.872 | 89.62 |  | 3394.09
123 | 热水室内不锈钢管卡压管件 DN15 | 个 | 562.6568 | 7.36 |  | 4141.15
124 | 热水室内不锈钢管卡压管件 DN80 | 个 | 29.6783 | 141.91 |  | 4211.65
125 | 热水室内不锈钢管卡压管件 DN100 | 个 | 61.8558 | 193.71 |  | 11982.09
126 | 热水室内不锈钢管卡压管件 DN20 | 个 | 142.7922 | 9.82 |  | 1402.22
127 | 热水室内不锈钢管卡压管件 DN25 | 个 | 98.0615 | 12.27 |  | 1203.21
128 | 热水室内不锈钢管卡压管件 DN32 | 个 | 157.922 | 26.66 |  | 4210.2
129 | 热水室内不锈钢管卡压管件 DN40 | 个 | 181.1718 | 41.04 |  | 7435.29
130 | 热水室内不锈钢管卡压管件 DN50 | 个 | 153.0911 | 50.39 |  | 7714.26
131 | Y型过滤器 DN50 | 个 | 4.04 | 138.05 |  | 557.72
132 | 可曲挠橡胶接头 DN50 | 个 | 16 | 102 |  | 1632
133 | 不锈钢软接 DN20 | 个 | 60.6 | 31.15 |  | 1887.69
134 | 铜质截止阀 DN20 | 个 | 106.05 | 28 |  | 2969.4
135 | 止回阀 DN50 | 个 | 4.04 | 171.88 |  | 694.4
136 | 球墨铸铁闸阀 DN50 | 个 | 27.27 | 269.47 |  | 7348.45
137 | 铜质截止阀 DN32 | 个 | 4.04 | 44 |  | 177.76
138 | 铜质截止阀 DN40 | 个 | 4.04 | 56 |  | 226.24
139 | 球墨铸铁闸阀 DN100 | 个 | 6 | 418.14 |  | 2508.84
140 | 球墨铸铁闸阀 DN80 | 个 | 4 | 354.34 |  | 1417.36
单位工程人材机汇总表
工程名称：B1后勤楼热水工程 |  |  |  |  | 第 5 页 共 6 页
序号 | 名称及规格 | 单位 | 数量 | 单价 （元） |  | 合价 （元）
141 | 可调式减压阀 DN20 | 个 | 60 | 301 |  | 18060
142 | 钢板平焊法兰 DN80 | 副 | 4 | 66.8 |  | 267.2
143 | 钢板平焊法兰 DN50 | 副 | 16 | 40.8 |  | 652.8
144 | 钢板平焊法兰 DN40 | 副 | 19 | 33 |  | 627
145 | 钢板平焊法兰 DN80 | 副 | 6 | 66.8 |  | 400.8
146 | 钢板平焊法兰 DN100 | 副 | 6 | 78 |  | 468
147 | 铜制自动排气阀 DN25 | 个 | 5 | 58.05 |  | 290.25
148 | 膨胀罐 600×800 | 台 | 1 | 3407.08 |  | 3407.08
149 | 压力仪表 | 台 | 13 | 39.82 |  | 517.66
150 | 取源部件 | 套 | 13 | 21.56 |  | 280.28
151 | 承压式卧式储热水罐 容积 14m3；材质SUS304，尺寸：Φ2000mm×L5300mm | 台 | 2 | 46599.56 |  | 93199.12
152 | 空气源热泵机组 NERS-G15B; 制热量:52KW 尺寸:1555×870×1342mm 设备重量310kg | 组 | 4 | 28932.04 |  | 115728.16
153 | 热泵循环泵 Q=12m³/h，H=15m，N=1.5kW | 台 | 4 | 2501.77 |  | 10007.08
154 | 热水回水循环泵 Q=5m³/h，H=7m，N=0.57kW | 台 | 2 | 1044.25 |  | 2088.5
155 | DP干混抹灰砂浆(普通抹灰砂浆)保水率≥88%一类，强度等级：M20 | m3 | 0.427 | 691.2 |  | 295.14
156 | 机上人工 | 工日 | 6.8043 | 227.7 |  | 1549.34
157 | 折旧费 | 元 | 669.235 | 1 |  | 669.24
158 | 检修费 | 元 | 156.6713 | 1 |  | 156.67
159 | 维护费 | 元 | 518.5778 | 1 |  | 518.58
160 | 安拆费 | 元 | 557.088 | 1 |  | 557.09
161 | 柴油(机械用)0# | kg | 111.9954 | 8.54 |  | 956.44
162 | 柴油(机械用)0# | kg | 8.5753 | 8.54 |  | 73.23
163 | 电(机械用) | kw·h | 3159.8862 | 0.5 |  | 1579.94
164 | 电(机械用) | kw·h | 174.6858 | 0.5 |  | 87.34
165 | 电(机械用) | kw·h | 552.4787 | 0.5 |  | 276.24
166 | 电(机械用) | kw·h | 146.0768 | 0.5 |  | 73.04
167 | 校验费 | 元 | 0.9948 | 1 |  | 0.99
168 | 钢板平焊法兰 DN40 | 副 | 4 | 33 |  | 132
169 | Y型过滤器 DN40 | 个 | 2.02 | 84.07 |  | 169.82
170 | 铜质截止阀 DN15 | 个 | 363.6 | 20 |  | 7272
171 | 一体式智能卡式水表 DN15 | 个 | 360 | 290.26 |  | 104493.6
单位工程人材机汇总表
工程名称：B1后勤楼热水工程 |  |  |  |  | 第 6 页 共 6 页
序号 | 名称及规格 | 单位 | 数量 | 单价 （元） |  | 合价 （元）
172 | 可曲挠橡胶接头 DN40 | 个 | 4 | 81.6 |  | 326.4
173 | 止回阀 DN40 | 个 | 2.02 | 137.5 |  | 277.75
| 合计 |  |  |  |  | 614729.48