## 表-04 单位工程造价汇总表
单位工程造价汇总表
工程名称：B1后勤楼给排水工程 |  |  | 标段： | 第 1 页 共 1 页
序号 | 汇总内容 | 金额:(元) |  |  | 其中：暂估价(元)
1 | 分部分项合计 | 1075174.75
1.1 | 给水 | 340319.23
1.2 | 排水 | 734855.52
2 | 措施合计 | 118914.46
2.1 | 绿色施工安全防护措施费 | 98080.01
2.2 | 其他措施费 | 20834.45
3 | 其他项目 | 27419.63 |  |  | －
3.1 | 暂列金额
3.2 | 暂估价
3.3 | 计日工
3.4 | 总承包服务费
3.5 | 预算包干费 | 27419.63
3.6 | 工程优质费
3.7 | 概算幅度差
3.8 | 索赔费用
3.9 | 现场签证费用
3.10 | 其他费用
4 | 税前工程造价 | 1221508.84
5 | 增值税销项税额 | 109935.8 |  |  | －
6 | 总造价 | 1331444.64
工程造价合计 |  | 1,331,444.64 |  |  | 0
表—04

## 表-08 分部分项工程和单价措施项目清单与计价表-1
分部分项工程和单价措施项目清单与计价表
工程名称：B1后勤楼给排水工程 |  |  |  | 标段： |  |  |  | 第 1 页 共 11 页
序号 | 项目编码 | 项目名称 | 项目特征描述 |  | 计量单位 | 工程量 | 金额（元）
[7 empty] | 综合单价 |  | 综合合价 | 其中：暂估价
|  | 给水 | [6 empty] | 340319.23
1 | 031001006024 | 塑料管 | 1.安装部位:室外 2.介质:给水 3.材质、规格:胶圈电熔双密封聚乙烯复合给水管(RESP) DN50 PN1.0 4.连接形式:热熔连接 5.压力试验及吹、洗设计要求:水压试验及水冲洗 |  | m | 5.83 | 44.06 |  | 256.87
2 | 031001006025 | 塑料管 | 1.安装部位:室外 2.介质:给水 3.材质、规格:胶圈电熔双密封聚乙烯复合给水管(RESP) DN100 PN1.0 4.连接形式:热熔连接 5.压力试验及吹、洗设计要求:水压试验及水冲洗 |  | m | 64.28 | 78.88 |  | 5070.41
3 | 031001007021 | 复合管 | 1.安装部位:室内 2.介质:给水 3.材质、规格:钢塑复合压力管 DN20 PN1.0 4.连接形式:螺纹连接 5.压力试验及吹、洗设计要求:水压试验及水冲洗 |  | m | 22.02 | 51.9 |  | 1142.84
4 | 031001007016 | 复合管 | 1.安装部位:室内 2.介质:给水 3.材质、规格:钢塑复合压力管 DN32 PN1.0 4.连接形式:螺纹连接 5.压力试验及吹、洗设计要求:水压试验及水冲洗 |  | m | 67.2 | 80.13 |  | 5384.74
5 | 031001007017 | 复合管 | 1.安装部位:室内 2.介质:给水 3.材质、规格:钢塑复合压力管 DN40 PN1.0 4.连接形式:螺纹连接 5.压力试验及吹、洗设计要求:水压试验及水冲洗 |  | m | 186.45 | 87.08 |  | 16236.07
6 | 031001007018 | 复合管 | 1.安装部位:室内 2.介质:给水 3.材质、规格:钢塑复合压力管 DN50 PN1.0 4.连接形式:螺纹连接 5.压力试验及吹、洗设计要求:水压试验及水冲洗 |  | m | 203.37 | 102.13 |  | 20770.18
本页小计 | [8 empty] | 48861.11
表—08
分部分项工程和单价措施项目清单与计价表
工程名称：B1后勤楼给排水工程 |  |  |  | 标段： |  |  |  | 第 2 页 共 11 页
序号 | 项目编码 | 项目名称 | 项目特征描述 |  | 计量单位 | 工程量 | 金额（元）
[7 empty] | 综合单价 |  | 综合合价 | 其中：暂估价
7 | 031001007019 | 复合管 | 1.安装部位:室内 2.介质:给水 3.材质、规格:钢塑复合压力管 DN65 PN1.0 4.连接形式:沟槽连接 5.压力试验及吹、洗设计要求:水压试验及水冲洗 6.含管件及卡箍连接件（含胶圈） |  | m | 89.65 | 128.52 |  | 11521.82
8 | 031001007020 | 复合管 | 1.安装部位:室内 2.介质:给水 3.材质、规格:钢塑复合压力管 DN80 PN1.0 4.连接形式:沟槽连接 5.压力试验及吹、洗设计要求:水压试验及水冲洗 6.含管件及卡箍连接件（含胶圈） |  | m | 137.3 | 157.55 |  | 21631.62
9 | 031001007022 | 复合管 | 1.安装部位:室内 2.介质:给水 3.材质、规格:钢塑复合压力管 DN100 PN1.0 4.连接形式:沟槽连接 5.压力试验及吹、洗设计要求:水压试验及水冲洗 6.含管件及卡箍连接件（含胶圈） |  | m | 66.47 | 209.34 |  | 13914.83
10 | 031001006001 | 塑料管 | 1.安装部位:室内 2.介质:给水 3.材质、规格:PPR塑料给水管 DN15 PN1.6 4.连接形式:热熔连接 5.压力试验及吹、洗设计要求:水压试验及水冲洗 |  | m | 776.4 | 21.09 |  | 16374.28
11 | 031001006002 | 塑料管 | 1.安装部位:室内 2.介质:给水 3.材质、规格:PPR塑料给水管 DN20 PN1.6 4.连接形式:热熔连接 5.压力试验及吹、洗设计要求:水压试验及水冲洗 |  | m | 267.75 | 27.25 |  | 7296.19
本页小计 | [8 empty] | 70738.74
表—08
分部分项工程和单价措施项目清单与计价表
工程名称：B1后勤楼给排水工程 |  |  |  | 标段： |  |  |  | 第 3 页 共 11 页
序号 | 项目编码 | 项目名称 | 项目特征描述 |  | 计量单位 | 工程量 | 金额（元）
[7 empty] | 综合单价 |  | 综合合价 | 其中：暂估价
12 | 031001006010 | 塑料管 | 1.安装部位:室内 2.介质:给水 3.材质、规格:PPR塑料给水管 DN25 PN1.6 4.连接形式:热熔连接 5.压力试验及吹、洗设计要求:水压试验及水冲洗 |  | m | 670.24 | 31.98 |  | 21434.28
13 | 031001006011 | 塑料管 | 1.安装部位:室内 2.介质:给水 3.材质、规格:PPR塑料给水管 DN32 PN1.6 4.连接形式:热熔连接 5.压力试验及吹、洗设计要求:水压试验及水冲洗 |  | m | 1375.71 | 38.69 |  | 53226.22
14 | 031001006012 | 塑料管 | 1.安装部位:室内 2.介质:给水 3.材质、规格:PPR塑料给水管 DN40 PN1.6 4.连接形式:热熔连接 5.压力试验及吹、洗设计要求:水压试验及水冲洗 |  | m | 38.5 | 53.14 |  | 2045.89
15 | 031001006029 | 管道消毒、冲洗 | 1.名称:管道消毒、冲洗 2.规格:DN15 |  | m | 776.4 | 0.6 |  | 465.84
16 | 031001006030 | 管道消毒、冲洗 | 1.名称:管道消毒、冲洗 2.规格:DN20 |  | m | 289.77 | 0.65 |  | 188.35
17 | 031001006031 | 管道消毒、冲洗 | 1.名称:管道消毒、冲洗 2.规格:DN25 |  | m | 670.24 | 0.71 |  | 475.87
18 | 031001006032 | 管道消毒、冲洗 | 1.名称:管道消毒、冲洗 2.规格:DN32 |  | m | 1442.91 | 0.77 |  | 1111.04
19 | 031001006033 | 管道消毒、冲洗 | 1.名称:管道消毒、冲洗 2.规格:DN40 |  | m | 224.95 | 0.83 |  | 186.71
20 | 031001006034 | 管道消毒、冲洗 | 1.名称:管道消毒、冲洗 2.规格:DN50 |  | m | 209.2 | 0.89 |  | 186.19
21 | 031001006035 | 管道消毒、冲洗 | 1.名称:管道消毒、冲洗 2.规格:DN65 |  | m | 89.65 | 1.07 |  | 95.93
22 | 031001006036 | 管道消毒、冲洗 | 1.名称:管道消毒、冲洗 2.规格:DN80 |  | m | 137.3 | 1.15 |  | 157.9
23 | 031001006037 | 管道消毒、冲洗 | 1.名称:管道消毒、冲洗 2.规格:DN100 |  | m | 130.75 | 1.29 |  | 168.67
24 | 031002001003 | 管道支架 | 1.名称:管道支架 2.材质:型钢 |  | kg | 514.09 | 26.01 |  | 13371.48
本页小计 | [8 empty] | 93114.37
表—08
分部分项工程和单价措施项目清单与计价表
工程名称：B1后勤楼给排水工程 |  |  |  | 标段： |  |  |  | 第 4 页 共 11 页
序号 | 项目编码 | 项目名称 | 项目特征描述 |  | 计量单位 | 工程量 | 金额（元）
[7 empty] | 综合单价 |  | 综合合价 | 其中：暂估价
25 | 031201003001 | 金属结构刷油 | 1.结构类型:管道支架 2.除锈级别:手工除微锈 3.油漆品种:樟丹、灰色调和漆 4.涂刷遍数、漆膜厚度:各二遍 |  | kg | 514.09 | 2.11 |  | 1084.73
26 | 031208002001 | 管道绝热 | 1.绝热材料品种:超细玻璃棉 2.绝热厚度:15mm |  | m3 | 2.06 | 784.13 |  | 1615.31
27 | 031003013002 | 水表 | 1.安装部位(室内外):室内 2.类型:远传水表 3.型号、规格:DN40 4.连接形式:螺纹连接 5.附件配置:铜质截止阀 DN40 1个 |  | 个 | 1 | 342.12 |  | 342.12
28 | 031003013006 | 水表 | 1.安装部位(室内外):室内 2.类型:远传水表 3.型号、规格:DN32 4.连接形式:螺纹连接 5.附件配置:铜质截止阀 DN32 1个 |  | 个 | 10 | 271.59 |  | 2715.9
29 | 031003013009 | 水表 | 1.安装部位(室内外):室内 2.类型:远传水表 3.型号、规格:DN25 4.连接形式:螺纹连接 5.附件配置:铜质截止阀 DN25 1个 |  | 个 | 146 | 213.04 |  | 31103.84
30 | 031003013008 | 水表 | 1.安装部位(室内外):室内 2.类型:远传水表 3.型号、规格:DN20 4.连接形式:螺纹连接 5.附件配置:铜质截止阀 DN20 1个 |  | 个 | 4 | 172.13 |  | 688.52
31 | 031003001001 | 自动排气阀 | 1.类型:自动排气阀 2.材质:铜制 3.规格、压力等级:DN25 |  | 个 | 5 | 105.26 |  | 526.3
32 | 031003013004 | 水表组 | 1.安装部位(室内外):室外 2.类型:远传水表 3.型号、规格:DN50 4.连接形式:法兰连接 5.附件配置:球墨铸铁闸阀 DN50 2个、Y型过滤器 DN50 1个、止回阀 DN50 1个 |  | 组 | 1 | 1573.32 |  | 1573.32
本页小计 | [8 empty] | 39650.04
表—08
分部分项工程和单价措施项目清单与计价表
工程名称：B1后勤楼给排水工程 |  |  |  | 标段： |  |  |  | 第 5 页 共 11 页
序号 | 项目编码 | 项目名称 | 项目特征描述 |  | 计量单位 | 工程量 | 金额（元）
[7 empty] | 综合单价 |  | 综合合价 | 其中：暂估价
33 | 031003013011 | 水表组 | 1.安装部位(室内外):室内 2.类型:远传水表 3.型号、规格:DN100 4.连接形式:法兰连接 5.附件配置:球墨铸铁闸阀 DN100 2个、Y型过滤器 DN100 1个、止回阀 DN100 1个、Y型过滤器 DN100 1个 |  | 组 | 1 | 2845.34 |  | 2845.34
34 | 031003001003 | 螺纹阀门 | 1.类型:截止阀 2.材质:铜质 3.规格、压力等级:DN32 4.连接形式:螺纹连接 |  | 个 | 73 | 76.18 |  | 5561.14
35 | 031003001004 | 螺纹阀门 | 1.类型:截止阀 2.材质:铜质 3.规格、压力等级:DN40 4.连接形式:螺纹连接 |  | 个 | 1 | 105.85 |  | 105.85
36 | 031003001005 | 螺纹阀门 | 1.类型:闸阀 2.材质:球墨铸铁 3.规格、压力等级:DN50 4.连接形式:螺纹连接 |  | 个 | 14 | 328.62 |  | 4600.68
37 | 031003003007 | 沟槽阀门 | 1.类型:闸阀 2.材质:球墨铸铁 3.规格、压力等级:DN80 4.连接形式:沟槽卡箍连接 |  | 个 | 2 | 493.88 |  | 987.76
38 | 031003003008 | 沟槽阀门 | 1.类型:闸阀 2.材质:球墨铸铁 3.规格、压力等级:DN100 4.连接形式:沟槽卡箍连接 |  | 个 | 1 | 600.55 |  | 600.55
39 | 031003006003 | 减压器 | 1.类型:可调式减压阀 2.规格、压力等级:DN32、阀后压力0.20Mpa 3.连接形式:螺纹连接 4.附件配置:不锈钢软接 DN32 1个 |  | 组 | 55 | 1236.24 |  | 67993.2
40 | 031002003010 | 穿楼板钢套管 | 1.名称、类型:穿楼板钢套管 2.材质:焊接钢管 3.介质管道规格:DN100 |  | 个 | 8 | 106.94 |  | 855.52
41 | 031002003011 | 穿楼板钢套管 | 1.名称、类型:穿楼板钢套管 2.材质:焊接钢管 3.介质管道规格:DN50 |  | 个 | 14 | 49.03 |  | 686.42
本页小计 | [8 empty] | 84236.46
表—08
分部分项工程和单价措施项目清单与计价表
工程名称：B1后勤楼给排水工程 |  |  |  | 标段： |  |  |  | 第 6 页 共 11 页
序号 | 项目编码 | 项目名称 | 项目特征描述 |  | 计量单位 | 工程量 | 金额（元）
[7 empty] | 综合单价 |  | 综合合价 | 其中：暂估价
42 | 031002003012 | 穿楼板钢套管 | 1.名称、类型:穿楼板钢套管 2.材质:焊接钢管 3.介质管道规格:DN80 |  | 个 | 5 | 85.14 |  | 425.7
43 | 031002003014 | 穿楼板钢套管 | 1.名称、类型:穿楼板钢套管 2.材质:焊接钢管 3.介质管道规格:DN40 |  | 个 | 52 | 49.03 |  | 2549.56
44 | 031002003021 | 穿楼板钢套管 | 1.名称、类型:穿楼板钢套管 2.材质:焊接钢管 3.介质管道规格:DN32 |  | 个 | 14 | 28.86 |  | 404.04
45 | 031002003020 | 刚性防水套管 | 1.名称、类型:刚性防水套管制作、安装 2.材质:钢板、焊接钢管 3.规格:DN125 |  | 个 | 1 | 339.21 |  | 339.21
|  | 排水 | [6 empty] | 734855.52
46 | 031001006023 | 塑料管 | 1.安装部位:室内 2.介质:室内污水管、通气管 3.材质、规格:PVC-u排水管DN32 4.连接形式:粘接 5.压力试验及吹、洗设计要求:灌水试验 |  | m | 12 | 25.6 |  | 307.2
47 | 031001006004 | 塑料管 | 1.安装部位:室内 2.介质:室内污水管、通气管 3.材质、规格:PVC-u排水管DN50 4.连接形式:粘接 5.压力试验及吹、洗设计要求:灌水试验 |  | m | 246.31 | 27.73 |  | 6830.18
48 | 031001006005 | 塑料管 | 1.安装部位:室内 2.介质:室内污水管、通气管 3.材质、规格:PVC-u排水管DN75 4.连接形式:粘接 5.压力试验及吹、洗设计要求:灌水试验 |  | m | 199.05 | 42.09 |  | 8378.01
本页小计 | [8 empty] | 19233.9
表—08
分部分项工程和单价措施项目清单与计价表
工程名称：B1后勤楼给排水工程 |  |  |  | 标段： |  |  |  | 第 7 页 共 11 页
序号 | 项目编码 | 项目名称 | 项目特征描述 |  | 计量单位 | 工程量 | 金额（元）
[7 empty] | 综合单价 |  | 综合合价 | 其中：暂估价
49 | 031001006016 | 塑料管 | 1.安装部位:室内 2.介质:室内污水管、通气管 3.材质、规格:PVC-u排水管DN100 4.连接形式:粘接 5.压力试验及吹、洗设计要求:灌水试验 |  | m | 2422.48 | 59.89 |  | 145082.33
50 | 031001006027 | 塑料管 | 1.安装部位:室内 2.介质:室内污水管、通气管 3.材质、规格:PVC-u排水管DN150 4.连接形式:粘接 5.压力试验及吹、洗设计要求:灌水试验 |  | m | 205.6 | 90.86 |  | 18680.82
51 | 031001007023 | 内外涂塑钢管 | 1.安装部位:室内 2.介质:压力流排水管 3.规格、压力等级:内外涂塑钢管排水管 DN65 4.连接形式:卡箍连接 5.压力试验及吹、洗设计要求:灌水试验 6.含管件及卡箍连接件（含胶圈） |  | m | 9.79 | 120.36 |  | 1178.32
52 | 031001007024 | 内外涂塑钢管 | 1.安装部位:室内 2.介质:压力流排水管 3.规格、压力等级:内外涂塑钢管排水管 DN150 4.连接形式:卡箍连接 5.压力试验及吹、洗设计要求:灌水试验 6.含管件及卡箍连接件（含胶圈） |  | m | 10.51 | 252.2 |  | 2650.62
53 | 031001006022 | 塑料管 | 1.安装部位:室内 2.介质:室内雨水管 3.材质、规格:PVC-u排水管DN75 4.连接形式:粘接 5.压力试验及吹、洗设计要求:灌水试验 |  | m | 10.6 | 36.18 |  | 383.51
本页小计 | [8 empty] | 167975.6
表—08
分部分项工程和单价措施项目清单与计价表
工程名称：B1后勤楼给排水工程 |  |  |  | 标段： |  |  |  | 第 8 页 共 11 页
序号 | 项目编码 | 项目名称 | 项目特征描述 |  | 计量单位 | 工程量 | 金额（元）
[7 empty] | 综合单价 |  | 综合合价 | 其中：暂估价
54 | 031001006017 | 塑料管 | 1.安装部位:室内 2.介质:室内雨水管 3.材质、规格:PVC-u排水管DN100 4.连接形式:粘接 5.压力试验及吹、洗设计要求:灌水试验 |  | m | 377.34 | 46.32 |  | 17478.39
55 | 031001006028 | 塑料管 | 1.安装部位:室内 2.介质:室内雨水管 3.材质、规格:PVC-u排水管DN150 4.连接形式:粘接 5.压力试验及吹、洗设计要求:灌水试验 |  | m | 11.43 | 81.85 |  | 935.55
56 | 031001002003 | 钢管 | 1.安装部位:室内 2.介质:雨水 3.规格、压力等级:内外涂塑钢管排水管 DN150 4.连接形式:卡箍连接 5.压力试验及吹、洗设计要求:灌水试验 6.含管件及卡箍连接件（含胶圈） |  | m | 286.4 | 253.76 |  | 72676.86
57 | 031001006020 | 塑料管 | 1.安装部位:室内 2.介质:冷凝水管 3.材质、规格:PVC-u排水管DN25 4.连接形式:粘接 5.压力试验及吹、洗设计要求:注水试验 |  | m | 232.71 | 19.5 |  | 4537.85
58 | 031002001004 | 管道支架 | 1.名称:管道支架 2.材质:型钢 |  | kg | 2328.32 | 26.01 |  | 60559.6
59 | 031201003002 | 金属结构刷油 | 1.结构类型:管道支架 2.除锈级别:手工除微锈 3.油漆品种:樟丹、灰色调和漆 4.涂刷遍数、漆膜厚度:各二遍 |  | kg | 2328.32 | 2.11 |  | 4912.76
本页小计 | [8 empty] | 161101.01
表—08
分部分项工程和单价措施项目清单与计价表
工程名称：B1后勤楼给排水工程 |  |  |  | 标段： |  |  |  | 第 9 页 共 11 页
序号 | 项目编码 | 项目名称 | 项目特征描述 |  | 计量单位 | 工程量 | 金额（元）
[7 empty] | 综合单价 |  | 综合合价 | 其中：暂估价
60 | 031004003001 | 洗手盆 | 1.材质:洗手盆 2.组装形式:安装参见09S304-57页 3.附件名称、数量:红外感应式龙头 4.满足《节水型生活用水器具》（CJ164-2014)要求和《节水型产品通用技术条件》GB/T18870-2011二级用水效率要求 |  | 组 | 17 | 974.76 |  | 16570.92
61 | 031004006002 | 蹲便器 | 1.名称:陶瓷蹲式大便器 2.规格、类型:大便器低水箱冲洗（分3/5L两档） 3.组装形式:安装参见09S304-83页 4.附件名称、数量:设有两档(4.2L/6.5L)的冲洗水箱 5.满足《节水型生活用水器具》（CJ164-2014)要求和《节水型产品通用技术条件》GB/T18870-2011二级用水效率要求 |  | 组 | 176 | 445.29 |  | 78371.04
62 | 031004006004 | 蹲便器 | 1.名称:陶瓷蹲式大便器 2.规格、类型:蹲式大便器 脚踏开关 3.组装形式:安装参见09S304-89页 4.满足《节水型生活用水器具》（CJ164-2014)要求和《节水型产品通用技术条件》GB/T18870-2011二级用水效率要求 |  | 组 | 10 | 441.63 |  | 4416.3
63 | 031004006001 | 小便器 | 1.名称:挂式小便器 2.附件名称、数量:采用感应式冲洗阀，自带存水弯 3.安装参见09S304-105页 |  | 组 | 10 | 538.42 |  | 5384.2
64 | 031004008001 | 其他成品卫生器具 | 1.材质:成品拖布池 2.附件名称、数量:水龙头 1个 |  | 组 | 3 | 357.23 |  | 1071.69
65 | 031004014003 | 给、排水附(配)件 | 1.类型:防返溢地漏 2.型号、规格:DN75 3.材质:箅子为不锈钢 |  | 个 | 659 | 148.9 |  | 98125.1
66 | 031004014005 | 给、排水附(配)件 | 1.类型:防返溢地漏 2.型号、规格:DN100 3.材质:箅子为不锈钢 |  | 个 | 26 | 165.57 |  | 4304.82
本页小计 | [8 empty] | 208244.07
表—08
分部分项工程和单价措施项目清单与计价表
工程名称：B1后勤楼给排水工程 |  |  |  | 标段： |  |  |  | 第 10 页 共 11 页
序号 | 项目编码 | 项目名称 | 项目特征描述 |  | 计量单位 | 工程量 | 金额（元）
[7 empty] | 综合单价 |  | 综合合价 | 其中：暂估价
67 | 031004014006 | 给、排水附(配)件 | 1.类型:防返溢地漏 2.型号、规格:DN150 3.材质:箅子为不锈钢 |  | 个 | 3 | 226.58 |  | 679.74
68 | 031004006003 | 分体式下排水坐便器 | 1.名称:分体式下排水坐便器 2.规格、类型:安装参见09S304-66页 3.附件名称、数量:详见图集09S304-66页 |  | 组 | 2 | 1388.09 |  | 2776.18
69 | 031004006005 | 感应式冲洗阀座便器 | 1.名称:感应式冲洗阀座便器 2.规格、类型:安装参见09S304-77页 3.附件名称、数量:详见图集09S304-77页 |  | 组 | 1 | 2056.57 |  | 2056.57
70 | 031004014007 | 给、排水附(配)件 | 1.名称:87型雨水斗 2.型号、规格:DN150 3.材料:钢制 |  | 个 | 8 | 77.41 |  | 619.28
71 | 031004014004 | 给、排水附(配)件 | 1.名称:水龙头 2.型号、规格:DN15 |  | 个 | 308 | 16.5 |  | 5082
72 | 031004010001 | 淋浴器 | 1.材质、规格:淋浴器 |  | 套 | 310 | 372.29 |  | 115409.9
73 | 030109011001 | 潜污泵 | 1.名称:潜污泵 2.型号:65JYWQ40-9-1400-2.2 3.规格:Q=40m³/h，H=9m，N=2.2kW（两用 |  | 台 | 2 | 2016.94 |  | 4033.88
74 | 031003003003 | 沟槽阀门 | 1.类型:止回阀 2.规格、压力等级:DN65 3.连接形式:沟槽卡箍连接 |  | 个 | 2 | 332.61 |  | 665.22
75 | 031003003004 | 沟槽阀门 | 1.类型:多功能水泵控制阀 2.规格、压力等级:DN65 3.连接形式:沟槽卡箍连接 |  | 个 | 2 | 722.44 |  | 1444.88
76 | 031003010001 | 软接头(软管) | 1.类型:可曲挠橡胶接头 2.规格:DN65 3.连接形式:法兰连接 |  | 个 | 2 | 299.39 |  | 598.78
77 | 031002003015 | 穿楼板翼环钢套管 | 1.名称、类型:穿楼板翼环钢套管 2.材质:焊接钢管 3.介质管道规格:DN150 |  | 个 | 78 | 179.68 |  | 14015.04
78 | 031002003016 | 穿楼板翼环钢套管 | 1.名称、类型:穿楼板翼环钢套管 2.材质:焊接钢管 3.介质管道规格:DN100 |  | 个 | 252 | 106.94 |  | 26948.88
本页小计 | [8 empty] | 174330.35
表—08
分部分项工程和单价措施项目清单与计价表
工程名称：B1后勤楼给排水工程 |  |  |  | 标段： |  |  |  | 第 11 页 共 11 页
序号 | 项目编码 | 项目名称 | 项目特征描述 |  | 计量单位 | 工程量 | 金额（元）
[7 empty] | 综合单价 |  | 综合合价 | 其中：暂估价
79 | 031002003017 | 穿楼板翼环钢套管 | 1.名称、类型:穿楼板翼环钢套管 2.材质:焊接钢管 3.介质管道规格:DN25 |  | 个 | 36 | 28.86 |  | 1038.96
80 | 031002003019 | 刚性防水套管 | 1.名称、类型:刚性防水套管制作、安装 2.材质:钢板、焊接钢管 3.规格:DN200 |  | 个 | 14 | 475.01 |  | 6650.14
|  | 措施项目 | [6 empty] | 20834.45
81 | 031302007001 | 高层施工增加 | 1.高层建筑增加费_高度40m以下(给排水、采暖、燃气工程) 2.高层建筑增加费_高度40m以下(刷油、防腐蚀、绝热工程) |  | 项 | 1 | 7756.96 |  | 7756.96
82 | 031301017001 | 脚手架搭拆费 | 1.脚手架搭拆费(单独承担埋地管道工程除外)(给排水、采暖、燃气工程) 2.脚手架搭拆费(刷油、防腐蚀、绝热工程) |  | 项 | 1 | 13077.49 |  | 13077.49
本页小计 | [8 empty] | 28523.55
合 计 | [8 empty] | 1096009.2
表—08

## 表-11 总价措施项目清单与计价表-1
总价措施项目清单与计价表
工程名称：B1后勤楼给排水工程 |  |  |  | 标段： |  |  | 第 1 页 共 1 页
序号 | 项目编码 | 项目名称 | 计算基础 |  | 费率 (%) | 金额 (元) |  | 备注
1 | LSSGCSF00001 | 绿色施工安全防护措施费 | 分部分项人工费+分部分项机具费 |  | 35.77 | 98080.01
2 | 031301010001 | 安装与生产同时进行增加费用 | 分部分项人工费 |  | 0
3 | 031301011001 | 在有害身体健康环境中施工增加费 | 分部分项人工费 |  | 0
4 | TSSGBWZJF001 | 在地下（暗）室、设备及大口径管道内等特殊施工部位进行施工增加费 |  |  | 30
5 | 粤031302008001 | 赶工措施费 | 分部分项人工费+分部分项机具费 |  | 0
6 | 031302002001 | 夜间施工增加费 |  |  | 20
7 | JTGRSGZJF001 | 交通干扰工程施工增加费 |  |  | 10
8 | 粤031302009001 | 文明工地增加费 | 分部分项人工费+分部分项机具费 |  | 0
9 | DXGXJCJXF001 | 地下管线交叉降效费
10 | QTFY00000001 | 其他费用
合 计 | [5 empty] | 98080.01
表-11

## 表-12 其他项目清单与计价汇总表
其他项目清单与计价汇总表
工程名称：B1后勤楼给排水工程 |  |  | 标段： |  |  | 第 1 页 共 1 页
序号 | 项目名称 | 计算基础 |  | 费率(%) | 金额 |  | 备注
1 | 暂列金额 | 暂列金额
2 | 暂估价 | 暂估价材料合计+专业工程暂估价
2.1 | 材料暂估价 | 暂估价材料合计
2.2 | 专业工程暂估价 | 专业工程暂估价
3 | 计日工 | 计日工
4 | 总承包服务费 | 总承包服务费
5 | 预算包干费 | 分部分项人工费+分部分项机具费 |  | 10 | 27419.63
6 | 工程优质费 | 工程优质费
7 | 概算幅度差 | 概算幅度差
8 | 现场签证费用 | 现场签证
9 | 索赔费用 | 索赔
10 | 其他费用 | 其他费用
| 合 计 |  |  |  | 27419.63 |  | —
表—12

## 表-13 规费、税金项目清单与计价表
规费、税金项目清单与计价表
工程名称：B1后勤楼给排水工程 |  |  | 标段： |  |  | 第 1 页 共 1 页
序号 | 项目名称 | 计算基础 |  | 取费基数 | 计算费率 (%) |  | 金额(元)
1 | 增值税销项税额 | 分部分项合计+措施合计+其他项目 |  | 1221508.84 | 9 |  | 109935.8
合 计 | [6 empty] | 109935.8
表—13

## 5.1-1单位工程人材机汇总表
单位工程人材机汇总表
工程名称：B1后勤楼给排水工程 |  |  |  |  | 第 1 页 共 7 页
序号 | 名称及规格 | 单位 | 数量 | 单价 （元） |  | 合价 （元）
1 | 卡箍连接件(含胶圈) DN100 | 套 | 2 | 32.48 |  | 64.96
2 | 钢塑复合压力管 DN65 PN1.0 | m | 86.7812 | 60 |  | 5206.87
3 | 室内钢塑给水管接头零件 DN65 | 个 | 38.1909 | 27.61 |  | 1054.45
4 | 钢塑复合压力管 DN100 PN1.0 | m | 64.343 | 95.27 |  | 6129.96
5 | 室内钢塑给水管接头零件 DN100 | 个 | 23.9292 | 106.9 |  | 2558.03
6 | 卡箍连接件(含胶圈)DN100 | 套 | 57.5364 | 32.48 |  | 1868.78
7 | 钢塑复合压力管 DN80 PN1.0 | m | 132.9064 | 71.39 |  | 9488.19
8 | 室内钢塑给水管接头零件 DN80 | 个 | 56.8422 | 51.03 |  | 2900.66
9 | 卡箍连接件(含胶圈) DN80 | 套 | 138.6913 | 25.98 |  | 3603.2
10 | 黑玛钢活接头DN50 | 个 | 14.14 | 20.77 |  | 293.69
11 | 瓷蹲式大便器水箱配件 | 套 | 177.76 | 21.87 |  | 3887.61
12 | 人工费 | 元 | 261487.7733 | 0.99 |  | 258872.9
13 | 人工费调整 | 元 | 20834.4494 | 1 |  | 20834.45
14 | 热轧圆盘条φ10以内 | kg | 1.05 | 4.75 |  | 4.99
15 | 镀锌低碳钢丝φ2.5~4.0 | kg | 6.0587 | 5.6 |  | 33.93
16 | 镀锌圆钢φ10~25 | kg | 72.522 | 5.94 |  | 430.78
17 | 扁钢综合 | kg | 20.58 | 5.12 |  | 105.37
18 | 钢板综合 | kg | 0.2 | 4.65 |  | 0.93
19 | 钢板8~15 | kg | 14.4693 | 4.82 |  | 69.74
20 | 钢板12~20 | kg | 10.977 | 4.82 |  | 52.91
21 | 橡胶板1~3 | kg | 3.616 | 25.7 |  | 92.93
22 | 橡胶板4~15 | kg | 13.496 | 11.09 |  | 149.67
23 | 耐油橡胶板3~6 | kg | 1.975 | 7.71 |  | 15.23
24 | 石棉橡胶板低压0.8~6 | kg | 1.375 | 7.19 |  | 9.89
25 | 聚四氟乙烯生料带26mm×20m×0.1mm | m | 723 | 0.13 |  | 93.99
26 | 聚四氟乙烯生料带宽20 | m | 4041.9186 | 2.1 |  | 8488.03
27 | 棉纱 | kg | 2.743 | 11.47 |  | 31.46
28 | 破布一级 | kg | 21.0606 | 7.18 |  | 151.22
29 | 油麻丝 | kg | 588.116 | 8.6 |  | 5057.8
30 | 油麻丝 | kg | 316.733 | 8.6 |  | 2723.9
31 | 六角螺栓综合 | kg | 19.1724 | 5.58 |  | 106.98
32 | 六角螺栓综合 | kg | 120.6034 | 5.58 |  | 672.97
33 | 六角螺栓M16×65~80 | 十套 | 7.344 | 5.94 |  | 43.62
34 | 六角螺栓M16×85~140 | 十套 | 1.648 | 8.66 |  | 14.27
35 | 膨胀螺栓M6~12×50~120 | 十套 | 79.825 | 56.57 |  | 4515.7
单位工程人材机汇总表
工程名称：B1后勤楼给排水工程 |  |  |  |  | 第 2 页 共 7 页
序号 | 名称及规格 | 单位 | 数量 | 单价 （元） |  | 合价 （元）
36 | 膨胀螺栓综合 | kg | 120.5182 | 7.56 |  | 911.12
37 | 六角螺母M8 | 十套 | 1.03 | 2.11 |  | 2.17
38 | 垫圈M8 | 十个 | 1.03 | 0.09 |  | 0.09
39 | 大便器胶皮碗 | 个 | 195.3 | 0.95 |  | 185.54
40 | 尼龙砂轮片φ100 | 片 | 2.6151 | 4.27 |  | 11.17
41 | 尼龙砂轮片φ100×16×3 | 片 | 1.417 | 3.04 |  | 4.31
42 | 尼龙砂轮片φ400 | 片 | 76.5707 | 11.97 |  | 916.55
43 | 铁砂布0~2# | 张 | 133.1749 | 0.94 |  | 125.18
44 | 低碳钢焊条综合 | kg | 2.4 | 6.01 |  | 14.42
45 | 低碳钢焊条结422 φ3.2 | kg | 240.4171 | 5.96 |  | 1432.89
46 | 冲击钻头φ8~16 | 个 | 13.529 | 4.14 |  | 56.01
47 | 冲击钻头φ10~20 | 个 | 38.401 | 8.12 |  | 311.82
48 | 合金钢钻头综合 | 个 | 1.2507 | 5.29 |  | 6.62
49 | 钢锯条 | 条 | 764.0738 | 0.43 |  | 328.55
50 | 钢锯条 | 条 | 26.4 | 0.43 |  | 11.35
51 | 钢丝刷子 | 把 | 3.3647 | 12.82 |  | 43.14
52 | 复合普通硅酸盐水泥P.C 32.5 | kg | 584.58 | 0.46 |  | 268.91
53 | 复合普通硅酸盐水泥P.C 32.5 | kg | 8 | 0.46 |  | 3.68
54 | 复合普通硅酸盐水泥P.O 42.5 | kg | 204.175 | 0.49 |  | 100.05
55 | 砂子 | kg | 613.79 | 0.08 |  | 49.1
56 | 石灰膏 | m3 | 3.441 | 378.64 |  | 1302.9
57 | 烧结粉煤灰砖240×115×53 | 千块 | 2.976 | 294.4 |  | 876.13
58 | 厚漆 | kg | 11.17 | 10.26 |  | 114.6
59 | 酚醛防锈漆各种颜色 | kg | 15.943 | 13.81 |  | 220.17
60 | 防水密封胶 | 支 | 98.2 | 8.1 |  | 795.42
61 | 密封膏 | kg | 134.854 | 6.19 |  | 834.75
62 | 清油 | kg | 0.105 | 13.07 |  | 1.37
63 | 煤油 | kg | 0.4 | 4.29 |  | 1.72
64 | 汽油70~90# | kg | 3.482 | 10.07 |  | 35.06
65 | 汽油70~90# | kg | 0.447 | 10.07 |  | 4.5
66 | 溶剂汽油 | kg | 20.7496 | 7.17 |  | 148.77
67 | 机油综合 | kg | 39 | 6.96 |  | 271.44
68 | 黄甘油 | kg | 0.1 | 6.46 |  | 0.65
69 | 丙酮 | kg | 99.442 | 9.74 |  | 968.57
70 | 丙酮 | kg | 4.4587 | 9.74 |  | 43.43
单位工程人材机汇总表
工程名称：B1后勤楼给排水工程 |  |  |  |  | 第 3 页 共 7 页
序号 | 名称及规格 | 单位 | 数量 | 单价 （元） |  | 合价 （元）
71 | 漂白粉综合 | kg | 2.1099 | 5.31 |  | 11.2
72 | 润滑剂 | kg | 3.9224 | 4.53 |  | 17.77
73 | 氧气 | m3 | 226.5701 | 5.16 |  | 1169.1
74 | 乙炔气 | kg | 75.488 | 13.3 |  | 1003.99
75 | 氯丁橡胶粘接剂 | kg | 68.2479 | 14.02 |  | 956.84
76 | 胶粘剂保温材料专用 | kg | 8.5284 | 1.61 |  | 13.73
77 | 自粘性保温胶带50mm×30m | 卷 | 0.618 | 15.3 |  | 9.46
78 | 焊接钢管DN20 | kg | 6.2068 | 5.1 |  | 31.65
79 | 焊接钢管DN32 | m | 96.58 | 17.14 |  | 1655.38
80 | 焊接钢管DN80 | m | 65.9 | 42.69 |  | 2813.27
81 | 焊接钢管DN100 | m | 2.6 | 55.49 |  | 144.27
82 | 焊接钢管DN150 | m | 0.3 | 90.89 |  | 27.27
83 | 热轧无缝钢管D22×2 | m | 0.883 | 6.21 |  | 5.48
84 | 塑料软管D25 | m | 1.765 | 3.09 |  | 5.45
85 | 橡胶软管DN20 | m | 2.7613 | 5 |  | 13.81
86 | 黑玛钢直通DN25 | 个 | 10.1 | 2.49 |  | 25.15
87 | 黑玛钢弯头DN25 | 个 | 5.05 | 3.85 |  | 19.44
88 | 黑玛钢弯头DN32 | 个 | 111.1 | 5.81 |  | 645.49
89 | 黑玛钢三通DN32 | 个 | 222.2 | 3.1 |  | 688.82
90 | 黑玛钢六角内接头DN15 | 个 | 111.1 | 1.21 |  | 134.43
91 | 黑玛钢六角内接头DN32 | 个 | 555.5 | 5.15 |  | 2860.83
92 | 黑玛钢活接头DN32 | 个 | 184.83 | 12.25 |  | 2264.17
93 | 黑玛钢活接头DN40 | 个 | 1.01 | 15.19 |  | 15.34
94 | 黑玛钢堵头DN25 | 个 | 5.05 | 1.88 |  | 9.49
95 | 黑玛钢管箍DN15 | 个 | 111.1 | 0.37 |  | 41.11
96 | 螺纹阀门DN20 | 个 | 1.6718 | 28 |  | 46.81
97 | 螺纹截止阀DN15 | 个 | 112.75 | 20 |  | 2255
98 | 大便器排水接头 | 个 | 190.89 | 5.2 |  | 992.63
99 | 弹簧压力表Y-100 0~1.6MPa | 块 | 112.5069 | 20 |  | 2250.14
100 | 压力表弯管DN15 | 个 | 112.5069 | 5.56 |  | 625.54
101 | 水 | m3 | 111.6443 | 4.05 |  | 452.16
102 | 水 | m3 | 2.112 | 4.05 |  | 8.55
103 | 其他材料费 | 元 | 2277.7747 | 1 |  | 2277.77
104 | 材料费调整 | 元 | -0.2842 | 1 |  | -0.28
105 | 型钢 | kg | 2984.5305 | 5.05 |  | 15071.88
单位工程人材机汇总表
工程名称：B1后勤楼给排水工程 |  |  |  |  | 第 4 页 共 7 页
序号 | 名称及规格 | 单位 | 数量 | 单价 （元） |  | 合价 （元）
106 | 钢板 | kg | 177.77 | 4.65 |  | 826.63
107 | 红外感应式龙头 | 套 | 17.17 | 494 |  | 8481.98
108 | 不锈钢防返溢地漏 DN75 | 个 | 659 | 99.38 |  | 65491.42
109 | 不锈钢防返溢地漏 DN100 | 个 | 26 | 114.66 |  | 2981.16
110 | 不锈钢防返溢地漏 DN150 | 个 | 3 | 171.98 |  | 515.94
111 | 瓷制大便器用存水弯 | 个 | 187.86 | 10.4 |  | 1953.74
112 | 大便器脚踏阀 | 个 | 10.1 | 105.65 |  | 1067.07
113 | 角型阀(带铜活)DN15 | 个 | 196.95 | 25.1 |  | 4943.45
114 | 醇酸调和漆 | kg | 42.6362 | 14.68 |  | 625.9
115 | 醇酸防锈漆 | kg | 59.9749 | 13.81 |  | 828.25
116 | 超细玻璃棉15mm | m3 | 2.163 | 370 |  | 800.31
117 | 焊接钢管 | kg | 2584.31 | 5.1 |  | 13179.98
118 | 内外涂塑钢管 DN150 | m | 10.2788 | 160.57 |  | 1650.47
119 | 内外涂塑钢管排水管 DN150 | m | 281.5312 | 160.57 |  | 45205.46
120 | 金属软管DN15 | 条 | 214.12 | 16.1 |  | 3447.33
121 | 钢塑复合压力管 DN20 PN1.0 | m | 21.8218 | 14.21 |  | 310.09
122 | PVC-u排水管 DN25 | m | 237.8296 | 2.84 |  | 675.44
123 | PPR塑料给水管 DN15 PN1.6 | m | 788.8224 | 2.76 |  | 2177.15
124 | 室内塑料给水管接头零件(热熔接) DN25 | m | 724.5294 | 4.79 |  | 3470.5
125 | 胶圈电熔双密封聚乙烯复合给水管(RESP) DN50 PN1.0 | m | 5.9466 | 29.65 |  | 176.32
126 | PPR塑料给水管 DN25 PN1.6 | m | 680.9638 | 6.96 |  | 4739.51
127 | PPR塑料给水管 DN32 PN1.6 | m | 1397.7214 | 10.87 |  | 15193.23
128 | PPR塑料给水管 DN40 PN1.6 | m | 39.116 | 16.88 |  | 660.28
129 | PPR塑料给水管 DN20 PN1.6 | m | 272.034 | 4.2 |  | 1142.54
130 | 胶圈电熔双密封聚乙烯复合给水管(RESP) DN100 PN1.0 | m | 65.2442 | 59.28 |  | 3867.68
131 | PVC-u排水管 DN75 | m | 10.6742 | 9.2 |  | 98.2
132 | PVC-u排水管 DN32 | m | 12.144 | 3.64 |  | 44.2
133 | PVC-u排水管 DN150 | m | 206.4757 | 30.18 |  | 6231.44
134 | PVC-u排水管 DN75 | m | 195.069 | 9.2 |  | 1794.63
135 | PVC-u排水管 DN100 | m | 2301.356 | 14.55 |  | 33484.73
136 | PVC-u排水管 DN100 | m | 375.076 | 14.55 |  | 5457.36
137 | PVC-u排水管 DN50 | m | 249.2657 | 5.6 |  | 1395.89
138 | 螺纹管件DN15 | 个 | 823.15 | 4.81 |  | 3959.35
单位工程人材机汇总表
工程名称：B1后勤楼给排水工程 |  |  |  |  | 第 5 页 共 7 页
序号 | 名称及规格 | 单位 | 数量 | 单价 （元） |  | 合价 （元）
139 | 排水室内钢管沟槽管件 DN150 | 个 | 1.9759 | 31.39 |  | 62.02
140 | 雨水室内钢管沟槽管件 DN150 | 个 | 75.896 | 31.39 |  | 2382.38
141 | 室内塑料雨水管件(粘接) De110 | 个 | 156.9734 | 7.85 |  | 1232.24
142 | 室内塑料雨水管件(粘接) DN75 | 个 | 4.0174 | 4.08 |  | 16.39
143 | 室内塑料雨水管件(粘接) DN150 | 个 | 5.5436 | 18.8 |  | 104.22
144 | 室内塑料排水管件 DN50 | 个 | 169.9539 | 2.26 |  | 384.1
145 | 室内塑料排水管件 DN75 | 个 | 176.1593 | 6.23 |  | 1097.47
146 | 室内塑料排水管件 DN100 | 个 | 2800.3869 | 13.12 |  | 36741.08
147 | 室内塑料排水管件 DN32 | 个 | 8.28 | 2.05 |  | 16.97
148 | 室内塑料排水管件 DN150 | 个 | 122.332 | 29.29 |  | 3583.1
149 | 室内塑料给水管接头零件(热熔接) DN15 | 个 | 1180.128 | 1.2 |  | 1416.15
150 | 室内塑料给水管接头零件(热熔接) DN32 | 个 | 1220.2548 | 6.13 |  | 7480.16
151 | 室内塑料给水管接头零件(热熔接) DN40 | 个 | 28.567 | 13.68 |  | 390.8
152 | 室内塑料给水管接头零件(热熔接) DN20 | 个 | 327.9938 | 3.83 |  | 1256.22
153 | 室外塑料给水管热熔管件 DN100 | 个 | 17.5484 | 13.94 |  | 244.62
154 | 室外塑料给水管热熔管件 DN50 | 个 | 1.6382 | 6.97 |  | 11.42
155 | 空调凝结水室内塑料管热熔管件 DN25 | 个 | 158.2428 | 4.79 |  | 757.98
156 | 室内钢塑给水管接头零件 DN40 | 个 | 146.5497 | 14.03 |  | 2056.09
157 | 室内钢塑给水管接头零件 DN32 | 个 | 66.0576 | 11.6 |  | 766.27
158 | 室内钢塑给水管接头零件 DN50 | 个 | 134.4276 | 21.28 |  | 2860.62
159 | 室内钢塑给水管接头零件 DN20 | 个 | 26.6442 | 4.73 |  | 126.03
160 | 钢塑复合压力管 DN40 PN1.0 | m | 186.8229 | 32.6 |  | 6090.43
161 | 钢塑复合压力管 DN32 PN1.0 | m | 66.5952 | 26.24 |  | 1747.46
162 | 钢塑复合压力管 DN50 PN1.0 | m | 203.7767 | 41.08 |  | 8371.15
163 | 卡箍连接件(含胶圈) DN150 | 套 | 187.5909 | 51.9 |  | 9735.97
164 | 球墨铸铁闸阀 DN50 | 个 | 14.14 | 269.47 |  | 3810.31
165 | 铜质截止阀 DN32 | 个 | 73.73 | 44 |  | 3244.12
166 | 铜质截止阀 DN40 | 个 | 1.01 | 56 |  | 56.56
167 | 球墨铸铁闸阀 DN100 | 个 | 1 | 418.14 |  | 418.14
168 | 球墨铸铁闸阀 DN80 | 个 | 2 | 354.34 |  | 708.68
169 | 球墨铸铁闸阀 DN50 | 个 | 2 | 269.47 |  | 538.94
170 | 球墨铸铁闸阀 DN100 | 个 | 2 | 418.14 |  | 836.28
单位工程人材机汇总表
工程名称：B1后勤楼给排水工程 |  |  |  |  | 第 6 页 共 7 页
序号 | 名称及规格 | 单位 | 数量 | 单价 （元） |  | 合价 （元）
171 | 铜质截止阀 DN20 | 个 | 4.04 | 28 |  | 113.12
172 | 铜质截止阀 DN40 | 个 | 1.01 | 56 |  | 56.56
173 | 铜质截止阀 DN32 | 个 | 10.1 | 44 |  | 444.4
174 | Y型过滤器 DN50 | 个 | 1 | 138.05 |  | 138.05
175 | 止回阀 DN50 | 个 | 1 | 171.88 |  | 171.88
176 | 止回阀 DN100 | 个 | 1 | 359 |  | 359
177 | Y型过滤器 DN100 | 个 | 1 | 243 |  | 243
178 | 可调式减压阀 DN32 | 个 | 55 | 392 |  | 21560
179 | 钢板平焊法兰 DN100 | 副 | 3 | 78 |  | 234
180 | 钢板平焊法兰 DN65 | 副 | 2 | 55.6 |  | 111.2
181 | 钢板平焊法兰 DN50 | 副 | 3 | 40.8 |  | 122.4
182 | 淋浴大花洒 | 套 | 310 | 331 |  | 102610
183 | 方形陶瓷台下盆 | 套 | 17.17 | 235 |  | 4034.95
184 | 洗脸盆排水附件 | 套 | 17.17 | 23.8 |  | 408.65
185 | 成品拖布池 | 套 | 3.03 | 271 |  | 821.13
186 | 瓷蹲式大便器 | 个 | 187.86 | 135 |  | 25361.1
187 | 防污器DN32 | 个 | 10.1 | 25.66 |  | 259.17
188 | 冲洗器DN32 | 个 | 187.86 | 57.02 |  | 10711.78
189 | 挂式小便器 | 个 | 10.1 | 291 |  | 2939.1
190 | 小便器冲水连接管DN15 | 根 | 10.1 | 16.89 |  | 170.59
191 | 小便器排水附件 | 套 | 10.1 | 27.24 |  | 275.12
192 | 铜制自动排气阀 DN25 | 个 | 5 | 58.05 |  | 290.25
193 | 远传水表 DN50 | 个 | 1 | 320.8 |  | 320.8
194 | 远传水表 DN100 | 个 | 1 | 641.59 |  | 641.59
195 | 远传水表 DN40 | 个 | 1 | 256.64 |  | 256.64
196 | 远传水表 DN32 | 个 | 10 | 205.31 |  | 2053.1
197 | 远传水表 DN20 | 个 | 4 | 128.32 |  | 513.28
198 | 远传水表 DN25 | 个 | 146 | 160.4 |  | 23418.4
199 | 钢制87型雨水斗 DN150 | 套 | 8 | 26.4 |  | 211.2
200 | 潜污泵 Q=40m³/h，H=9m，N=2.2kW（两用） 型号：65JYWQ40-9-1400-2.2 | 台 | 2 | 1769.91 |  | 3539.82
201 | 感应式冲洗阀 | 个 | 10.1 | 106.19 |  | 1072.52
202 | DP干混抹灰砂浆(普通抹灰砂浆)保水率≥88%一类，强度等级：M20 | m3 | 2.1318 | 691.2 |  | 1473.5
203 | 机上人工 | 工日 | 8.5475 | 227.7 |  | 1946.27
单位工程人材机汇总表
工程名称：B1后勤楼给排水工程 |  |  |  |  | 第 7 页 共 7 页
序号 | 名称及规格 | 单位 | 数量 | 单价 （元） |  | 合价 （元）
204 | 折旧费 | 元 | 1973.6503 | 1 |  | 1973.65
205 | 检修费 | 元 | 504.9988 | 1 |  | 505
206 | 维护费 | 元 | 1399.1243 | 1 |  | 1399.12
207 | 安拆费 | 元 | 1841.9753 | 1 |  | 1841.98
208 | 柴油(机械用)0# | kg | 33.1975 | 8.54 |  | 283.51
209 | 柴油(机械用)0# | kg | 42.8013 | 8.54 |  | 365.52
210 | 电(机械用) | kw·h | 11483.9469 | 0.5 |  | 5741.97
211 | 电(机械用) | kw·h | 881.0222 | 0.5 |  | 440.51
212 | 电(机械用) | kw·h | 1657.4415 | 0.5 |  | 828.72
213 | 铜质截止阀 DN25 | 个 | 147.46 | 33 |  | 4866.18
214 | 普通镀铬铜芯水龙头 DN15 | 个 | 314.11 | 11.3 |  | 3549.44
215 | 内外涂塑钢管 DN65 | m | 9.4767 | 60 |  | 568.6
216 | 给水室内钢管沟槽管件 DN65 | 个 | 4.1705 | 8.46 |  | 35.28
217 | 卡箍连接件(含胶圈) DN65 | 套 | 107.8179 | 21.11 |  | 2276.04
218 | 止回阀 DN65 | 个 | 2 | 223.44 |  | 446.88
219 | 多功能水泵控制阀 DN65 | 个 | 2 | 613.27 |  | 1226.54
220 | 可曲挠橡胶接头 DN65 | 个 | 2 | 126 |  | 252
221 | 不锈钢软接 DN32 | 个 | 55.55 | 63.72 |  | 3539.65
222 | 落地式坐便器(含存水弯) | 个 | 3.03 | 1140 |  | 3454.2
223 | 分体式低水箱及水箱配件 | 套 | 2.02 | 26.24 |  | 53
224 | 坐便器盖板 | 套 | 3.03 | 43.4 |  | 131.5
225 | 冲水连接管(含防污器) | 套 | 1.01 | 35.65 |  | 36.01
226 | 感应冲洗阀 | 个 | 1.01 | 680 |  | 686.8
| 合计 |  |  |  |  | 965402.02