## 表-04 单位工程造价汇总表
单位工程造价汇总表
工程名称：B1后勤楼通风空调 |  |  | 标段： | 第 1 页 共 1 页
序号 | 汇总内容 | 金额:(元) |  |  | 其中：暂估价(元)
1 | 分部分项合计 | 91415.45
1.1 | 空调主设备 | 76539.08
1.2 | 空调风系统 | 14876.37
2 | 措施合计 | 11921.59
2.1 | 绿色施工安全防护措施费 | 10054.37
2.2 | 其他措施费 | 1867.22
3 | 其他项目 | 2810.84 |  |  | －
3.1 | 暂列金额
3.2 | 暂估价
3.3 | 计日工
3.4 | 总承包服务费
3.5 | 预算包干费 | 2810.84
3.6 | 工程优质费
3.7 | 概算幅度差
3.8 | 索赔费用
3.9 | 现场签证费用
3.10 | 其他费用
4 | 税前工程造价 | 106147.88
5 | 增值税销项税额 | 9553.31 |  |  | －
6 | 总造价 | 115701.19
工程造价合计 |  | 115,701.19 |  |  | 0
表—04

## 表-08 分部分项工程和单价措施项目清单与计价表-1
分部分项工程和单价措施项目清单与计价表
工程名称：B1后勤楼通风空调 |  |  |  | 标段： |  |  |  | 第 1 页 共 3 页
序号 | 项目编码 | 项目名称 | 项目特征描述 |  | 计量单位 | 工程量 | 金额（元）
[7 empty] | 综合单价 |  | 综合合价 | 其中：暂估价
|  | 空调主设备 | [6 empty] | 76539.08
1 | 030701003001 | 分体空调机 | 1.名称:分体空调机 2.型号:KF-3HP 3.规格:制冷量：7.2KW；制热量：8.0KW，功率：2200W，静压：50Pa，噪声：≤41dB(A) 4.电源：1Φ/220V/50Hz |  | 台 | 2 | 5104.93 |  | 10209.86
2 | 030404033001 | 风扇 | 1.名称:壁式排气扇 2.型号:BP-1 3.规格:电源：1Φ/220V/50Hz 带止回功能 风量：100m3/h，功率：30W 噪音≤39dB(A) |  | 台 | 317 | 156.72 |  | 49680.24
3 | 030404033002 | 风扇 | 1.名称:壁式排气扇 2.型号:BP-3 3.规格:电源：1Φ/220V/50Hz 带止回功能 风量：300m3/h，功率：30W 噪音≤39dB(A) |  | 台 | 10 | 156.72 |  | 1567.2
4 | 030404033003 | 风扇 | 1.名称:壁式排气扇 2.型号:BP-5 3.规格:电源：1Φ/220V/50Hz 带止回功能 风量：500m3/h，功率：40W 噪音≤42dB(A) |  | 台 | 9 | 164.72 |  | 1482.48
5 | 030108001001 | 小型静音风机 | 1.名称:小型静音风机 2.型号:PF-1 3.规格:风量：1000m³/h 静压： 200Pa，电机功率：200W 噪声≤36dB(A) 4.阻尼式橡胶减振器 5.电源:220V/1Φ/50Hz 6.设备支架制作安装、手工除轻锈、刷防锈漆两遍、刷灰色调和漆两遍 |  | 台 | 7 | 1720.35 |  | 12042.45
6 | 031002002001 | 设备支架 | 1.名称:设备支架制作安装 2.材质:型钢 |  | kg | 70 | 17.66 |  | 1236.2
7 | 031201003001 | 金属结构刷油 | 1.除锈级别:手工除微锈 2.油漆品种:樟丹、灰色调和漆 3.涂刷遍数、漆膜厚度:各二遍 |  | kg | 70 | 2.11 |  | 147.7
本页小计 | [8 empty] | 76366.13
表—08
分部分项工程和单价措施项目清单与计价表
工程名称：B1后勤楼通风空调 |  |  |  | 标段： |  |  |  | 第 2 页 共 3 页
序号 | 项目编码 | 项目名称 | 项目特征描述 |  | 计量单位 | 工程量 | 金额（元）
[7 empty] | 综合单价 |  | 综合合价 | 其中：暂估价
8 | 030704001001 | 通风工程检测、调试 | 1.其他工程系统调试费_空调系统调试费(包括设备、风管系统及防腐绝热)(通风空调工程) |  | 系统 | 1 | 172.95 |  | 172.95
|  | 空调风系统 | [6 empty] | 14876.37
9 | 030702001001 | 碳钢通风管道 | 1.名称:通风管道 2.材质:镀锌钢板 3.形状:矩形 4.规格:长边长(mm)≤320 5.板材厚度:δ=0.5mm 6.含管道支架 |  | m2 | 41.39 | 171.66 |  | 7105.01
10 | 030702001002 | 碳钢通风管道 | 1.名称:通风管道 2.材质:镀锌钢板 3.形状:矩形 4.规格:320＜长边长(mm)≤450 5.板材厚度:δ=0.5mm 6.含管道支架 |  | m2 | 13.54 | 134.41 |  | 1819.91
11 | 031201001001 | 通风管道支架刷油 | 1.结构类型:通风管道支架 2.除锈级别:手工除锈 一般钢结构 除微锈 3.油漆品种:防锈漆、灰色调和漆 4.涂刷遍数、漆膜厚度:各二遍 |  | kg | 225.46 | 2.11 |  | 475.72
12 | 030703019001 | 帆布软接 | 1.名称:风机风管软接头 2.材质:耐高温玻璃纤维复合铝箔 |  | m2 | 7.12 | 422.59 |  | 3008.84
13 | 030703001001 | 70°C防火阀 | 1.名称:70°C防火阀 2.规格:400×200 3.材质:镀锌板 |  | 个 | 1 | 244.06 |  | 244.06
14 | 030703007001 | 单层百叶风口 | 1.名称:单层百叶风口 2.规格:200×200 3.形状:矩形 4.材质:铝合金 |  | 个 | 29 | 60.7 |  | 1760.3
15 | 030704001002 | 通风工程检测、调试 | 1.其他工程系统调试费_空调系统调试费(包括设备、风管系统及防腐绝热)(通风空调工程) |  | 系统 | 1 | 462.53 |  | 462.53
|  | 措施项目 | [6 empty] | 1867.22
本页小计 | [8 empty] | 15049.32
表—08
分部分项工程和单价措施项目清单与计价表
工程名称：B1后勤楼通风空调 |  |  |  | 标段： |  |  |  | 第 3 页 共 3 页
序号 | 项目编码 | 项目名称 | 项目特征描述 |  | 计量单位 | 工程量 | 金额（元）
[7 empty] | 综合单价 |  | 综合合价 | 其中：暂估价
16 | 031302007001 | 高层施工增加 | 1.高层建筑增加费_高度40m以下(通风空调工程) 2.高层建筑增加费_高度40m以下(含装在20m以上的变配电工程和动力工程)(电气设备安装工程) 3.高层建筑增加费_高度40m以下(刷油、防腐蚀、绝热工程) |  | 项 | 1 | 828.76 |  | 828.76
17 | 031301017001 | 脚手架搭拆费 | 1.脚手架搭拆费(通风空调工程) 2.脚手架搭拆费(单独承担埋地或沟槽敷设线缆工程除外)(电气设备安装工程，除10章) 3.脚手架搭拆费(刷油、防腐蚀、绝热工程) |  | 项 | 1 | 1038.46 |  | 1038.46
本页小计 | [8 empty] | 1867.22
合 计 | [8 empty] | 93282.67
表—08

## 表-11 总价措施项目清单与计价表-1
总价措施项目清单与计价表
工程名称：B1后勤楼通风空调 |  |  |  | 标段： |  |  | 第 1 页 共 1 页
序号 | 项目编码 | 项目名称 | 计算基础 |  | 费率 (%) | 金额 (元) |  | 备注
1 | LSSGCSF00001 | 绿色施工安全防护措施费 | 分部分项人工费+分部分项机具费 |  | 35.77 | 10054.37
2 | 031301010001 | 安装与生产同时进行增加费用 | 分部分项人工费 |  | 0
3 | 031301011001 | 在有害身体健康环境中施工增加费 | 分部分项人工费 |  | 0
4 | TSSGBWZJF001 | 在地下（暗）室、设备及大口径管道内等特殊施工部位进行施工增加费 |  |  | 30
5 | 粤031302008001 | 赶工措施费 | 分部分项人工费+分部分项机具费 |  | 0
6 | 031302002001 | 夜间施工增加费 |  |  | 20
7 | JTGRSGZJF001 | 交通干扰工程施工增加费 |  |  | 10
8 | 粤031302009001 | 文明工地增加费 | 分部分项人工费+分部分项机具费 |  | 0
9 | DXGXJCJXF001 | 地下管线交叉降效费
10 | QTFY00000001 | 其他费用
合 计 | [5 empty] | 10054.37
表-11

## 表-12 其他项目清单与计价汇总表
其他项目清单与计价汇总表
工程名称：B1后勤楼通风空调 |  |  | 标段： |  |  | 第 1 页 共 1 页
序号 | 项目名称 | 计算基础 |  | 费率(%) | 金额 |  | 备注
1 | 暂列金额 | 暂列金额
2 | 暂估价 | 暂估价材料合计+专业工程暂估价
2.1 | 材料暂估价 | 暂估价材料合计
2.2 | 专业工程暂估价 | 专业工程暂估价
3 | 计日工 | 计日工
4 | 总承包服务费 | 总承包服务费
5 | 预算包干费 | 分部分项机具费+分部分项人工费 |  | 10 | 2810.84
6 | 工程优质费 | 工程优质费
7 | 概算幅度差 | 概算幅度差
8 | 现场签证费用 | 现场签证
9 | 索赔费用 | 索赔
10 | 其他费用 | 其他费用
| 合 计 |  |  |  | 2810.84 |  | —
表—12

## 表-13 规费、税金项目清单与计价表
规费、税金项目清单与计价表
工程名称：B1后勤楼通风空调 |  |  | 标段： |  |  | 第 1 页 共 1 页
序号 | 项目名称 | 计算基础 |  | 取费基数 | 计算费率 (%) |  | 金额(元)
1 | 增值税销项税额 | 分部分项合计+措施合计+其他项目 |  | 106147.88 | 9 |  | 9553.31
合 计 | [6 empty] | 9553.31
表—13

## 5.1-1单位工程人材机汇总表
单位工程人材机汇总表
工程名称：B1后勤楼通风空调 |  |  |  |  | 第 1 页 共 2 页
序号 | 名称及规格 | 单位 | 数量 | 单价 （元） |  | 合价 （元）
1 | 70°C防火阀 400×200 | 个 | 1 | 206.9 |  | 206.9
2 | 型钢 | kg | 72.8 | 5.05 |  | 367.64
3 | 醇酸调和漆 | kg | 1.05 | 14.68 |  | 15.41
4 | 醇酸防锈漆 | kg | 1.477 | 13.81 |  | 20.4
5 | 热轧圆盘条φ10以内 | kg | 8.2009 | 4.75 |  | 38.95
6 | 扁钢综合 | kg | 87.6281 | 5.12 |  | 448.66
7 | 角钢综合 | kg | 346.0916 | 5.01 |  | 1733.92
8 | 镀锌钢板 δ=0.5mm | m2 | 62.5103 | 22.61 |  | 1413.36
9 | 橡胶板综合 | kg | 7.1764 | 3.56 |  | 25.55
10 | 铆钉综合 | kg | 2.6032 | 5.9 |  | 15.36
11 | 六角螺栓M2~5×4~20 | 十套 | 17.4 | 0.27 |  | 4.7
12 | 六角螺栓M6×75 | 十套 | 69.9491 | 1.12 |  | 78.34
13 | 六角螺栓M8×75 | 十套 | 32.4657 | 1.7 |  | 55.19
14 | 膨胀螺栓M12 | 十套 | 1.0309 | 8.41 |  | 8.67
15 | 难燃B1级PEF自粘板 | m2 | 1.7061 | 10.3 |  | 17.57
16 | 机上人工 | 工日 | 0.3762 | 227.7 |  | 85.66
17 | 人工费 | 元 | 27713.3251 | 0.99 |  | 27436.19
18 | 棉纱 | kg | 0.4 | 11.47 |  | 4.59
19 | 木螺钉M2~4×6~65 | 十套 | 14.112 | 0.18 |  | 2.54
20 | 膨胀螺栓M12×100 | 十套 | 2.4444 | 12.1 |  | 29.58
21 | 塑料胀管D6~8 | 十套 | 147.84 | 0.6 |  | 88.7
22 | 金属膨胀螺栓M12 | 十套 | 1.6 | 16 |  | 25.6
23 | 六角螺母综合 | kg | 1.778 | 5.44 |  | 9.67
24 | 垫圈综合 | kg | 0.1008 | 5.44 |  | 0.55
25 | 尼龙砂轮片φ100×16×3 | 片 | 0.0686 | 3.04 |  | 0.21
26 | 尼龙砂轮片φ400 | 片 | 1.1277 | 11.97 |  | 13.5
27 | 铁砂布0~2# | 张 | 0.6441 | 0.94 |  | 0.61
28 | 低碳钢焊条综合 | kg | 14.9782 | 6.01 |  | 90.02
29 | 冲击钻头φ6~8 | 个 | 9.408 | 2.76 |  | 25.97
30 | 钢丝刷子 | 把 | 0.0886 | 12.82 |  | 1.14
31 | 醇酸调和漆 | kg | 3.3819 | 14.68 |  | 49.65
32 | 厚漆 | kg | 0.021 | 10.26 |  | 0.22
33 | 醇酸防锈漆 | kg | 4.7572 | 13.81 |  | 65.7
34 | 清油 | kg | 0.007 | 13.07 |  | 0.09
35 | 溶剂汽油 | kg | 2.1569 | 7.17 |  | 15.46
单位工程人材机汇总表
工程名称：B1后勤楼通风空调 |  |  |  |  | 第 2 页 共 2 页
序号 | 名称及规格 | 单位 | 数量 | 单价 （元） |  | 合价 （元）
36 | 机油综合 | kg | 0.315 | 6.96 |  | 2.19
37 | 氧气 | m3 | 4.4638 | 5.16 |  | 23.03
38 | 乙炔气 | kg | 1.5706 | 13.3 |  | 20.89
39 | 铜芯聚氯乙烯绝缘导线BV-2.5mm2 | m | 137.76 | 1.43 |  | 197
40 | 铸铁垫板 | kg | 27.3 | 3.33 |  | 90.91
41 | 水 | m3 | 0.014 | 4.05 |  | 0.06
42 | 分体空调机 KF-3HP 制冷量：7.2KW；制热量：8.0KW，功率：2200W，静压：50Pa，噪声：≤41dB(A) | 台 | 2 | 4870 |  | 9740
43 | 小型静音风机 电源:220V/1Φ/50Hz 风量：1000m³/h 静压： 200Pa，电机功率：200W 噪声≤36dB(A) | 台 | 7 | 1044.25 |  | 7309.75
44 | 壁式排气扇 电源：1Φ/220V/50Hz 带止回功能 风量：300m3/h，功率：30W 噪音≤39dB(A) | 台 | 10 | 69 |  | 690
45 | 壁式排气扇 电源：1Φ/220V/50Hz 带止回功能 风量：500m3/h，功率：40W 噪音≤42dB(A) | 台 | 9 | 77 |  | 693
46 | 壁式排气扇 电源：1Φ/220V/50Hz 带止回功能 风量：100m3/h，功率：30W 噪音≤39dB(A) | 台 | 317 | 69 |  | 21873
47 | 检修费 | 元 | 22.2618 | 1 |  | 22.26
48 | 折旧费 | 元 | 78.1933 | 1 |  | 78.19
49 | 维护费 | 元 | 48.1705 | 1 |  | 48.17
50 | 柴油(机械用)0# | kg | 6.2225 | 8.54 |  | 53.14
51 | 安拆费 | 元 | 49.4224 | 1 |  | 49.42
52 | 电(机械用) | kw·h | 292.5904 | 0.5 |  | 146.3
53 | 其他材料费 | 元 | 271.2808 | 1 |  | 271.28
54 | 人工费调整 | 元 | 2057.8094 | 1 |  | 2057.81
55 | 材料费调整 | 元 | 353.9195 | 1 |  | 353.92
56 | 单层百叶风口 200×200 铝合金 | 个 | 29 | 34.06 |  | 987.74
57 | 阻尼式橡胶减振器 | 个 | 28 | 88.5 |  | 2478
58 | 耐高温玻璃纤维复合铝箔 | m2 | 8.188 | 13.87 |  | 113.57
| 合计 |  |  |  |  | 79695.9