## 表-04 单位工程造价汇总表
单位工程造价汇总表
工程名称：B2后勤楼-抗震支架 |  |  | 标段： | 第 1 页 共 1 页
序号 | 汇总内容 | 金额:(元) |  |  | 其中：暂估价(元)
1 | 分部分项合计 | 17908.6
1.1 | B2后勤楼 给排水工程 | 14851.65
1.2 | 电气工程 | 3056.95
2 | 措施合计 | 1854.29
2.1 | 绿色施工安全防护措施费 | 1854.29
2.2 | 其他措施费
3 | 其他项目 | 518.39 |  |  | －
3.1 | 暂列金额
3.2 | 暂估价
3.3 | 计日工
3.4 | 总承包服务费
3.5 | 预算包干费 | 518.39
3.6 | 工程优质费
3.7 | 概算幅度差
3.8 | 索赔费用
3.9 | 现场签证费用
3.10 | 其他费用
4 | 税前工程造价 | 20281.28
5 | 增值税销项税额 | 1825.32 |  |  | －
6 | 总造价 | 22106.6
7 | 人工费 | 5183.92
工程造价合计 |  | 22,106.60 |  |  | 0
表—04

## 表-08 分部分项工程和单价措施项目清单与计价表-1
分部分项工程和单价措施项目清单与计价表
工程名称：B2后勤楼-抗震支架 |  |  |  | 标段： |  |  |  | 第 1 页 共 1 页
序号 | 项目编码 | 项目名称 | 项目特征描述 |  | 计量单位 | 工程量 | 金额（元）
[7 empty] | 综合单价 |  | 综合合价 | 其中：暂估价
|  | B2后勤楼 给排水工程 | [6 empty] | 14851.65
1 | 031002001011 | 管道抗震支架 | 1.名称、类别:水管侧向抗震支架 2.规格、型号:KZS-DN65-T |  | 套 | 13 | 268.35 |  | 3488.55
2 | 031002001012 | 管道抗震支架 | 1.名称、类别:水管双向抗震支架 2.规格、型号:KZS-DN65-TL |  | 套 | 11 | 331.35 |  | 3644.85
3 | 031002001013 | 管道抗震支架 | 1.名称、类别:水管侧向抗震支架 2.规格、型号:KZS-DN100-T |  | 套 | 12 | 272.85 |  | 3274.2
4 | 031002001014 | 管道抗震支架 | 1.名称、类别:水管双向抗震支架 2.规格、型号:KZS-DN100-TL |  | 套 | 13 | 341.85 |  | 4444.05
|  | 电气工程 | [6 empty] | 3056.95
5 | 031002001015 | 桥架侧向抗震支架 KZQ-600+300-T | 1.名称、类别:桥架侧向抗震支架 2.规格、型号:KZQ-600+300-T |  | 套 | 4 | 389.35 |  | 1557.4
6 | 031002001016 | 桥架双向抗震支架 KZQ-600+300-TL | 1.名称、类别:桥架双向抗震支架 2.规格、型号:KZQ-600+300-TL |  | 套 | 3 | 499.85 |  | 1499.55
措施项目
7 | 031302007001 | 高层施工增加 |  |  | 项 | 1
8 | 031301017001 | 脚手架搭拆费 |  |  | 项 | 1
本页小计 | [8 empty] | 17908.6
合 计 | [8 empty] | 17908.6
表—08

## 表-11 总价措施项目清单与计价表-1
总价措施项目清单与计价表
工程名称：B2后勤楼-抗震支架 |  |  |  | 标段： |  |  | 第 1 页 共 1 页
序号 | 项目编码 | 项目名称 | 计算基础 |  | 费率 (%) | 金额 (元) |  | 备注
1 | LSSGCSF00001 | 绿色施工安全防护措施费 | 分部分项人工费+分部分项机具费 |  | 35.77 | 1854.29
2 | 031301010001 | 安装与生产同时进行增加费用 | 分部分项人工费 |  | 0
3 | 031301011001 | 在有害身体健康环境中施工增加费 | 分部分项人工费 |  | 0
4 | TSSGBWZJF001 | 在地下（暗）室、设备及大口径管道内等特殊施工部位进行施工增加费 |  |  | 30
5 | 粤031302008001 | 赶工措施费 | 分部分项人工费+分部分项机具费 |  | 0
6 | 031302002001 | 夜间施工增加费 |  |  | 20
7 | JTGRSGZJF001 | 交通干扰工程施工增加费 |  |  | 10
8 | 粤031302009001 | 文明工地增加费 | 分部分项人工费+分部分项机具费 |  | 0
9 | DXGXJCJXF001 | 地下管线交叉降效费
10 | QTFY00000001 | 其他费用
合 计 | [5 empty] | 1854.29
表-11

## 表-12 其他项目清单与计价汇总表
其他项目清单与计价汇总表
工程名称：B2后勤楼-抗震支架 |  |  | 标段： |  |  | 第 1 页 共 1 页
序号 | 项目名称 | 计算基础 |  | 费率(%) | 金额 |  | 备注
1 | 暂列金额 | 暂列金额
2 | 暂估价 | 暂估价材料合计+专业工程暂估价
2.1 | 材料暂估价 | 暂估价材料合计
2.2 | 专业工程暂估价 | 专业工程暂估价
3 | 计日工 | 计日工
4 | 总承包服务费 | 总承包服务费
5 | 预算包干费 | 分部分项人工费+分部分项机具费 |  | 10 | 518.39
6 | 工程优质费 | 工程优质费
7 | 概算幅度差 | 概算幅度差
8 | 现场签证费用 | 现场签证
9 | 索赔费用 | 索赔
10 | 其他费用 | 其他费用
| 合 计 |  |  |  | 518.39 |  | —
表—12

## 表-13 规费、税金项目清单与计价表
规费、税金项目清单与计价表
工程名称：B2后勤楼-抗震支架 |  |  | 标段： |  |  | 第 1 页 共 1 页
序号 | 项目名称 | 计算基础 |  | 取费基数 | 计算费率 (%) |  | 金额(元)
1 | 增值税销项税额 | 分部分项合计+措施合计+其他项目 |  | 20281.28 | 9 |  | 1825.32
合 计 | [6 empty] | 1825.32
表—13

## 5.1-1单位工程人材机汇总表
单位工程人材机汇总表
工程名称：B2后勤楼-抗震支架 |  |  |  |  | 第 1 页 共 1 页
序号 | 名称及规格 | 单位 | 数量 | 单价 （元） |  | 合价 （元）
1 | 水管侧向抗震支架 KZS-DN65-T | 套 | 13 | 122 |  | 1586
2 | 水管双向抗震支架 KZS-DN65-TL | 套 | 11 | 185 |  | 2035
3 | 水管侧向抗震支架 KZS-DN100-T | 套 | 12 | 126.5 |  | 1518
4 | 水管双向抗震支架 KZS-DN100-TL | 套 | 13 | 195.5 |  | 2541.5
5 | 高强膨胀螺栓M12 | 十套 | 16.856 | 23.8 |  | 401.17
6 | 冲击钻头φ10~20 | 个 | 13.44 | 8.12 |  | 109.13
7 | 人工费 | 元 | 5236 | 0.99 |  | 5183.64
8 | 其他材料费 | 元 | 28 | 1 |  | 28
9 | 桥架侧向抗震支架 KZQ-600+300-T | 套 | 4 | 243 |  | 972
10 | 桥架双向抗震支架 KZQ-600+300-TL | 套 | 3 | 353.5 |  | 1060.5
| 合计 |  |  |  |  | 15434.94