## 表-04 单位工程造价汇总表
单位工程造价汇总表
工程名称：B2后勤楼-电气工程 |  |  | 标段： | 第 1 页 共 1 页
序号 | 汇总内容 | 金额:(元) |  |  | 其中：暂估价(元)
1 | 分部分项合计 | 1151876.59
1.1 | 动力及照明工程 | 476548.71
1.2 | 集中电源集中控制型疏散照明系统 | 5679.25
1.3 | 电气火灾监控系统 | 283.35
1.4 | 电力监控系统 | 20942.99
1.5 | 防雷接地系统 | 59078.45
1.6 | 一标段两条大电缆（低压柜2AA8引至C1体育看台C1AL配电箱、低压柜1AA8引至东区篮球场YL-DQQC配电箱） | 589343.84
2 | 措施合计 | 49654.83
2.1 | 绿色施工安全防护措施费 | 44973.88
2.2 | 其他措施费 | 4680.95
3 | 其他项目 | 12573.07 |  |  | －
3.1 | 暂列金额
3.2 | 暂估价
3.3 | 计日工
3.4 | 总承包服务费
3.5 | 预算包干费 | 12573.07
3.6 | 工程优质费
3.7 | 概算幅度差
3.8 | 索赔费用
3.9 | 现场签证费用
3.10 | 其他费用
4 | 税前工程造价 | 1214104.49
5 | 增值税销项税额 | 109269.4 |  |  | －
6 | 总造价 | 1323373.89
工程造价合计 |  | 1,323,373.89 |  |  | 0
表—04

## 表-08 分部分项工程和单价措施项目清单与计价表-1
分部分项工程和单价措施项目清单与计价表
工程名称：B2后勤楼-电气工程 |  |  |  | 标段： |  |  |  | 第 1 页 共 9 页
序号 | 项目编码 | 项目名称 | 项目特征描述 |  | 计量单位 | 工程量 | 金额（元）
[7 empty] | 综合单价 |  | 综合合价 | 其中：暂估价
|  | 动力及照明工程 | [6 empty] | 476548.71
1 | 030404017001 | B2后勤楼配电总箱 ALz | 1.名称:B2后勤楼配电总箱 2.箱体编号:ALz 3.箱内元器件:详见配电箱系统图 4.安装方式:挂墙明装 5.含电气火灾监控探测器 |  | 台 | 1.00 | 4507.46 |  | 4507.46
2 | 030404017002 | 末端配电箱（10kW） ALz1 | 1.名称:末端配电箱（10kW） 2.箱体编号:ALz1 3.箱内元器件:详见配电箱系统图 4.安装方式:嵌墙暗装 5.含电气火灾监控探测器 |  | 台 | 1.00 | 1488.37 |  | 1488.37
3 | 030404017004 | 末端配电箱（15kW） ALz2～19 | 1.名称:末端配电箱（15kW） 2.箱体编号:ALz2～19 3.箱内元器件:详见配电箱系统图 4.安装方式:嵌墙暗装 5.含电气火灾监控探测器 |  | 台 | 18.00 | 1571.55 |  | 28287.9
4 | 030404017022 | 末端配电箱（20kW） ALz20 | 1.名称:末端配电箱（20kW） 2.箱体编号:ALz20 3.箱内元器件:详见配电箱系统图 4.安装方式:嵌墙暗装 5.含电气火灾监控探测器 |  | 台 | 1.00 | 1682.17 |  | 1682.17
5 | 030404017003 | 变电所配电箱 DYALE | 1.名称:变电所配电箱 2.箱体编号:DYALE 3.箱内元器件:详见配电箱系统图 4.安装方式:挂墙明装 5.含电气火灾监控探测器 |  | 台 | 1.00 | 4981.8 |  | 4981.8
6 | 030404017024 | 配电箱 | 1.名称:3P空调接线箱 2.箱内元器件:详见配电箱系统图 3.安装方式:嵌墙暗装 |  | 台 | 2.00 | 284.68 |  | 569.36
7 | 030408001007 | 电力电缆 WDZB-YJY-4×240+1×120 | 1.名称:电力电缆 2.型号:WDZB-YJY 3.规格:4×240+1×120 4.材质:铜芯 5.敷设方式、部位:综合考虑 6.电压等级(kV):0.6/1kV |  | m | 43.24 | 829.11 |  | 35850.72
本页小计 | [8 empty] | 77367.78
表—08
分部分项工程和单价措施项目清单与计价表
工程名称：B2后勤楼-电气工程 |  |  |  | 标段： |  |  |  | 第 2 页 共 9 页
序号 | 项目编码 | 项目名称 | 项目特征描述 |  | 计量单位 | 工程量 | 金额（元）
[7 empty] | 综合单价 |  | 综合合价 | 其中：暂估价
8 | 030408001001 | 电力电缆 WDZB-YJY-4×185+1×95 | 1.名称:电力电缆 2.型号:WDZB-YJY 3.规格:4×185+1×95 4.材质:铜芯 5.敷设方式、部位:综合考虑 6.电压等级(kV):0.6/1kV |  | m | 49.19 | 816.97 |  | 40186.75
9 | 030408001008 | 电力电缆 WDZB-YJY-4×50+1×25 | 1.名称:电力电缆 2.型号:WDZB-YJY 3.规格:4×50+1×25 4.材质:铜芯 5.敷设方式、部位:综合考虑 6.电压等级(kV):0.6/1kV |  | m | 45.71 | 176.09 |  | 8049.07
10 | 030408001009 | 电力电缆 WDZB-YJY-4×70+1×35 | 1.名称:电力电缆 2.型号:WDZB-YJY 3.规格:4×70+1×35 4.材质:铜芯 5.敷设方式、部位:综合考虑 6.电压等级(kV):0.6/1kV |  | m | 45.71 | 242.77 |  | 11097.02
11 | 030408001010 | 电力电缆 WDZB-YJY-4×95+1×50 | 1.名称:电力电缆 2.型号:WDZB-YJY 3.规格:4×95+1×50 4.材质:铜芯 5.敷设方式、部位:综合考虑 6.电压等级(kV):0.6/1kV |  | m | 17.93 | 336.43 |  | 6032.19
12 | 030408001005 | 电力电缆 WDZB-YJY-5×16 | 1.名称:电力电缆 2.型号:WDZB-YJY 3.规格:5×16 4.材质:铜芯 5.敷设方式、部位:综合考虑 6.电压等级(kV):0.6/1kV |  | m | 668.78 | 76.19 |  | 50954.35
13 | 030408001006 | 电力电缆 WDZB-YJY-5×10 | 1.名称:电力电缆 2.型号:WDZB-YJY 3.规格:5×10 4.材质:铜芯 5.敷设方式、部位:综合考虑 6.电压等级(kV):0.6/1kV |  | m | 2146.32 | 47.59 |  | 102143.37
本页小计 | [8 empty] | 218462.75
表—08
分部分项工程和单价措施项目清单与计价表
工程名称：B2后勤楼-电气工程 |  |  |  | 标段： |  |  |  | 第 3 页 共 9 页
序号 | 项目编码 | 项目名称 | 项目特征描述 |  | 计量单位 | 工程量 | 金额（元）
[7 empty] | 综合单价 |  | 综合合价 | 其中：暂估价
14 | 030408001011 | 矿物绝缘电缆 BTLY-4×50+1×25 | 1.名称:矿物绝缘电缆 2.型号:BTLY 3.规格:4×50+1×25 4.敷设方式、部位:综合考虑 5.电压等级(kV):0.6/1kV |  | m | 45.71 | 195.02 |  | 8914.36
15 | 030408006001 | 电力电缆头 | 1.名称:电力电缆头 2.规格:16mm2以下 3.材质、类型:户内干包式 4.电压等级(kV):1kV |  | 个 | 6.00 | 99.36 |  | 596.16
16 | 030408006004 | 电力电缆头 | 1.名称:电力电缆头 2.规格:185mm2以下 3.材质、类型:户内干包式 4.电压等级(kV):1kV |  | 个 | 6.00 | 305.43 |  | 1832.58
17 | 030408006005 | 电力电缆头 | 1.名称:电力电缆头 2.规格:240mm2以下 3.材质、类型:户内干包式 4.电压等级(kV):1kV |  | 个 | 2.00 | 385.31 |  | 770.62
18 | 030408006006 | 电力电缆头 | 1.名称:电力电缆头 2.规格:120mm2以下 3.材质、类型:户内干包式 4.电压等级(kV):1kV |  | 个 | 2.00 | 254.54 |  | 509.08
19 | 030408006007 | 电力电缆头 | 1.名称:电力电缆头 2.规格:70mm2以下 3.材质、类型:户内干包式 4.电压等级(kV):1kV |  | 个 | 4.00 | 196.79 |  | 787.16
20 | 030408006008 | 电力电缆头 | 1、名称:电缆终端头 2、规格:BTLY-4×50+1×25 3、材质、类型:矿物绝缘 4、安装部位:户内 5、电压等级:1kV |  | 个 | 2.00 | 164.32 |  | 328.64
21 | 030411003003 | 消防桥架 CT300×100 | 1.名称:消防桥架（封闭式热镀锌桥架） 2.规格:CT300×100×2.0 3.类型:槽式 4.含防火漆 |  | m | 22.90 | 203.38 |  | 4657.4
22 | 030411003002 | 桥架 600×150 | 1.名称:热镀锌喷塑桥架 2.规格:CT600×150×2.0 3.类型:槽式 |  | m | 25.38 | 385.99 |  | 9796.43
23 | 030413001001 | 铁构件 | 1.名称:桥架、金属线槽支架 2.材质:型钢 3.规格:综合 |  | kg | 57.94 | 27.14 |  | 1572.49
本页小计 | [8 empty] | 29764.92
表—08
分部分项工程和单价措施项目清单与计价表
工程名称：B2后勤楼-电气工程 |  |  |  | 标段： |  |  |  | 第 4 页 共 9 页
序号 | 项目编码 | 项目名称 | 项目特征描述 |  | 计量单位 | 工程量 | 金额（元）
[7 empty] | 综合单价 |  | 综合合价 | 其中：暂估价
24 | 031201003001 | 金属结构刷油 | 1.除锈级别:手工除锈 微锈 2.油漆品种:防锈漆、调和漆 3.结构类型:一般钢结构 4.涂刷遍数、漆膜厚度:各一遍 |  | kg | 57.94 | 1.14 |  | 66.05
25 | 030411004014 | 配线 | 1.名称:配线 2.配线形式:管内穿线 3.型号:WDZB-BYJ 4.规格:4 5.材质:铜芯 |  | m | 90.91 | 4.48 |  | 407.28
26 | 030411004015 | 配线 | 1.名称:配线 2.配线形式:管内穿线 3.型号:WDZB-BYJ 4.规格:2.5 5.材质:铜芯 |  | m | 8986.12 | 3.44 |  | 30912.25
27 | 030411004016 | 配线 | 1.名称:配线 2.配线形式:管内穿线 3.型号:WDZBN-BYJ 4.规格:2.5 5.材质:铜芯 |  | m | 671.04 | 3.77 |  | 2529.82
28 | 030411004017 | 配线 | 1.名称:配线 2.配线形式:管内穿线 3.型号:WDZBN-BYJ 4.规格:4 5.材质:铜芯 |  | m | 100.63 | 4.99 |  | 502.14
29 | 030411001001 | 配管 | 1.名称:配管 2.材质:套接紧定式钢管 3.规格:JDG20 4.配置形式:砖、混凝土结构暗配 |  | m | 2890.44 | 13.46 |  | 38905.32
30 | 030411001024 | 配管 | 1.名称:配管 2.材质:套接紧定式钢管 3.规格:JDG20 4.配置形式:砖、混凝土结构明配 |  | m | 110.49 | 22.36 |  | 2470.56
31 | 030411001012 | 配管 | 1.名称:配管 2.材质:套接紧定式钢管 3.规格:JDG25 4.配置形式:砖、混凝土结构暗配 |  | m | 80.62 | 18.6 |  | 1499.53
本页小计 | [8 empty] | 77292.95
表—08
分部分项工程和单价措施项目清单与计价表
工程名称：B2后勤楼-电气工程 |  |  |  | 标段： |  |  |  | 第 5 页 共 9 页
序号 | 项目编码 | 项目名称 | 项目特征描述 |  | 计量单位 | 工程量 | 金额（元）
[7 empty] | 综合单价 |  | 综合合价 | 其中：暂估价
32 | 030411001016 | 配管 | 1.名称:配管 2.材质:焊接钢管 3.规格:SC40 4.配置形式:砖、混凝土结构暗配 |  | m | 203.32 | 41.45 |  | 8427.61
33 | 030411001017 | 配管 | 1.名称:配管 2.材质:焊接钢管 3.规格:SC50 4.配置形式:砖、混凝土结构暗配 |  | m | 16.25 | 50.96 |  | 828.1
34 | 030411001022 | 配管 | 1、名称:配管 2、材质:金属软管 3、规格:φ20 4、配置形式:明配 |  | m | 92.40 | 40.9 |  | 3779.16
35 | 030412005020 | 壁灯 | 1.名称:壁灯(带蓄电池) 2.型号:PAK-YP-3A11W-864 3.规格:11W 光通量500lm、显色指数≥80、色温6400K 4.安装形式:壁挂式 |  | 套 | 2.00 | 90.11 |  | 180.22
36 | 030412005018 | 壁装单管LED灯 | 1.名称:单管LED灯 2.型号:PAK-A02-128-AD-K(带电子镇流器) 3.规格:T5 LED直管 1×14W,光通量1400 lm、显色指数≥80、色温6500K 4.安装形式:壁装 |  | 套 | 3.00 | 51.27 |  | 153.81
37 | 030412005019 | 单管LED灯 | 1.名称:单管LED灯 2.型号:PAK-A02-128-AD-K(带电子镇流器) 3.规格:T5 LED直管 1×14W,光通量1400 lm、显色指数≥80、色温6500K 4.安装形式:吊管安装 |  | 套 | 503.00 | 85.64 |  | 43076.92
38 | 030412001005 | 防水防尘LED灯 | 1.名称:防水防尘LED灯 2.型号:PAK-LED-D35-24B-8400 3.规格:24W,IP54,光通量1920lm、显色指数≥80、色温6500K 4.类型:吸顶安装 |  | 套 | 2.00 | 113 |  | 226
本页小计 | [8 empty] | 56671.82
表—08
分部分项工程和单价措施项目清单与计价表
工程名称：B2后勤楼-电气工程 |  |  |  | 标段： |  |  |  | 第 6 页 共 9 页
序号 | 项目编码 | 项目名称 | 项目特征描述 |  | 计量单位 | 工程量 | 金额（元）
[7 empty] | 综合单价 |  | 综合合价 | 其中：暂估价
39 | 030412005007 | 嵌入式方形格栅LED灯盘 | 1.名称:嵌入式方形格栅LED灯盘 2.型号:PAK-LED-B07-311B-860 3.规格:33W、光通量2500lm、显色指数≥80、色温6000K 4.安装形式:嵌入吊顶安装 |  | 套 | 22.00 | 114.14 |  | 2511.08
40 | 030404034002 | 双极开关 | 1.名称:双极开关 2.规格:E2032/2A 3.安装方式:暗装 |  | 个 | 15.00 | 28.73 |  | 430.95
41 | 030404034003 | 三极开关 | 1.名称:三极开关 2.规格:E2033/2A 3.安装方式:暗装 |  | 个 | 30.00 | 35.17 |  | 1055.1
42 | 030404035003 | 安全型二三极组合插座 | 1.名称:安全型二三极组合插座 2.规格:E3426/10US 3.安装方式:暗装 |  | 个 | 203.00 | 28.72 |  | 5830.16
43 | 030404035002 | 烘手器插座 | 1.名称:烘手器插座 2.规格:E3426/16US 3.安装方式:暗装 |  | 个 | 2.00 | 30.45 |  | 60.9
44 | 030411006006 | 接线盒 | 1.名称:接线盒 2.材质:塑料 3.规格:86型 4.安装形式:暗装 |  | 个 | 532.00 | 9.15 |  | 4867.8
45 | 030411006007 | 开关（插座）盒 | 1.名称:开关（插座）盒 2.材质:塑料 3.规格:86型 4.安装形式:暗装 |  | 个 | 250.00 | 8.93 |  | 2232.5
|  | 集中电源集中控制型疏散照明系统 | [6 empty] | 5679.25
46 | 030404017023 | A型应急照明集中电源 | 1.名称:A型应急照明集中电源 2.箱体编号:DYALEk 3.参数:ESP（1kW）（≥90min） Pe=600W 4.安装方式:挂墙明装 |  | 台 | 1.00 | 4265.07 |  | 4265.07
47 | 030412005012 | 消防应急出口标志灯-安全出口 | 1.名称:消防应急出口标志灯-安全出口 2.规格:2W DC36V,不带蓄电池,持续型 3.安装形式:墙壁式 |  | 套 | 2.00 | 164.87 |  | 329.74
本页小计 | [8 empty] | 21583.3
表—08
分部分项工程和单价措施项目清单与计价表
工程名称：B2后勤楼-电气工程 |  |  |  | 标段： |  |  |  | 第 7 页 共 9 页
序号 | 项目编码 | 项目名称 | 项目特征描述 |  | 计量单位 | 工程量 | 金额（元）
[7 empty] | 综合单价 |  | 综合合价 | 其中：暂估价
48 | 030412005015 | 消防应急疏散指示灯 | 1.名称:消防应急疏散指示灯 2.规格:2W DC36V,不带蓄电池,持续型 3.安装形式:墙壁式 |  | 套 | 1.00 | 164.87 |  | 164.87
49 | 030412005016 | 消防应急照明灯 | 1.名称:消防应急照明灯 2.规格:2×3W LED DC36V,不带蓄电池 3.安装形式:墙壁式 |  | 套 | 4.00 | 168.48 |  | 673.92
50 | 030412005017 | 消防应急疏散指示灯（双面） | 1.名称:消防应急疏散指示灯（双面） 2.规格:2W DC36V,不带蓄电池,持续型 3.安装形式:吊装 |  | 套 | 1.00 | 172.45 |  | 172.45
51 | 030411006008 | 接线盒 | 1.名称:接线盒 2.材质:塑料 3.规格:86型 4.安装形式:暗装 |  | 个 | 8 | 9.15 |  | 73.2
|  | 电气火灾监控系统 | [6 empty] | 283.35
52 | 030411004018 | 配线 | 1.名称:配线 2.配线形式:管内穿线 3.型号:WDZBN-RVSP 4.规格:2×1.5 |  | m | 27.77 | 7.78 |  | 216.05
53 | 030411001023 | 配管 | 1.名称:配管 2.材质:套接紧定式钢管 3.规格:JDG20 4.配置形式:砖、混凝土结构暗配 |  | m | 5.00 | 13.46 |  | 67.3
|  | 电力监控系统 | [6 empty] | 20942.99
54 | 031101077001 | 电气火灾监控主机 | 1.名称:电气火灾监控主机 2.型号:SmartPM3000 3.安装方式:壁挂式 4.配套打印机、UPS不间断电源 1kVA,30min、工业网络交换机、通讯管理机、光电转换器 KOM-300S、机柜 |  | 套 | 1.00 | 17385.99 |  | 17385.99
55 | 030411004009 | 配线 | 1.名称:通讯总线 2.配线形式:管内穿线 3.型号:WDZB-RVSP 4.规格:2×1.0 |  | m | 500.00 | 6.56 |  | 3280
56 | 030502007001 | 超五类网线 | 1.名称:超五类网线 2.敷设方式:管暗槽内穿放 |  | m | 100.00 | 2.77 |  | 277
本页小计 | [8 empty] | 22310.78
表—08
分部分项工程和单价措施项目清单与计价表
工程名称：B2后勤楼-电气工程 |  |  |  | 标段： |  |  |  | 第 8 页 共 9 页
序号 | 项目编码 | 项目名称 | 项目特征描述 |  | 计量单位 | 工程量 | 金额（元）
[7 empty] | 综合单价 |  | 综合合价 | 其中：暂估价
|  | 防雷接地系统 | [6 empty] | 59078.45
57 | 030409003002 | 避雷引下线 | 1.名称:避雷引下线 2.安装形式:利用建筑物主筋引下 |  | m | 427.13 | 17.31 |  | 7393.62
58 | 030409005005 | 避雷网 | 1.名称:明装接闪带 2.材质:热镀锌圆钢 3.规格:φ12 4.安装形式:女儿墙明装 |  | m | 475.35 | 49.17 |  | 23372.96
59 | 030409005006 | 避雷网 | 1.名称:暗敷接闪带 2.材质:热镀锌圆钢 3.规格:φ10 4.安装形式:暗敷于隔热层下 |  | m | 566.60 | 26.03 |  | 14748.6
60 | 030409002002 | 接地母线 | 1.名称:接地母线 2.材质、规格:利用地梁主筋（两条） |  | m | 997.09 | 7.82 |  | 7797.24
61 | 030409002003 | 接地母线 | 1.名称:接地母线 2.材质、规格:热镀锌扁钢 3.规格:60×6 4.安装部位:户内 |  | m | 63.53 | 36.95 |  | 2347.43
62 | 030409008007 | 总等电位端子箱 | 1.名称:总等电位端子箱 MEB |  | 台 | 1.00 | 249.48 |  | 249.48
63 | 030409008008 | 局部等电位端子箱 | 1.名称:局部等电位端子箱 LEB |  | 块 | 6.00 | 80.45 |  | 482.7
64 | 030409008009 | 接地测试点 | 1.名称:接地测试点 |  | 处 | 4.00 | 114.35 |  | 457.4
65 | 030409006002 | 避雷针 | 1.名称:避雷小短针制作、安装 2.材质:热镀锌圆钢 3.规格:φ12 L=500mm |  | 根 | 11.00 | 45.36 |  | 498.96
66 | 030414011002 | 接地装置 | 1.名称:接地装置调试 2.类别:接地网 |  | 系统/组 | 1.00 | 1730.06 |  | 1730.06
|  | 一标段两条大电缆（低压柜2AA8引至C1体育看台C1AL配电箱、低压柜1AA8引至东区篮球场YL-DQQC配电箱） | [6 empty] | 589343.84
本页小计 | [8 empty] | 59078.45
表—08
分部分项工程和单价措施项目清单与计价表
工程名称：B2后勤楼-电气工程 |  |  |  | 标段： |  |  |  | 第 9 页 共 9 页
序号 | 项目编码 | 项目名称 | 项目特征描述 |  | 计量单位 | 工程量 | 金额（元）
[7 empty] | 综合单价 |  | 综合合价 | 其中：暂估价
67 | 030408001012 | 电力电缆 WDZB-YJY-4×240+1×120 | 1.名称:电力电缆 2.规格:WDZB-YJY-4×240+1×120 3.敷设方式、部位:按设计要求 |  | m | 604 | 829.11 |  | 500782.44
68 | 030408001013 | 电力电缆 WDZB-YJY-4×70+1×35 | 1.名称:电力电缆 2.型号:WDZB-YJY 3.规格:4×70+1×35 4.材质:铜芯 5.敷设方式、部位:综合考虑 6.电压等级(kV):0.6/1kV |  | m | 360 | 242.77 |  | 87397.2
69 | 030408006009 | 电力电缆头 | 1.名称:电力电缆头 2.规格:240mm2以下 3.材质、类型:户内干包式 4.电压等级(kV):1kV |  | 个 | 2.00 | 385.31 |  | 770.62
70 | 030408006010 | 电力电缆头 | 1.名称:电力电缆头 2.规格:70mm2以下 3.材质、类型:户内干包式 4.电压等级(kV):1kV |  | 个 | 2.00 | 196.79 |  | 393.58
|  | 措施项目 | [6 empty] | 4680.95
71 | 031302007001 | 高层施工增加 |  |  | 项 | 1
72 | 031301017001 | 脚手架搭拆费 | 1.脚手架搭拆费(单独承担埋地或沟槽敷设线缆工程除外)(电气设备安装工程，除10章) 2.脚手架搭拆费(消防工程) 3.脚手架搭拆费(自动化控制仪表安装工程) 4.脚手架搭拆费(建筑智能化工程) 5.脚手架搭拆费(刷油、防腐蚀、绝热工程) |  | 项 | 1 | 4680.95 |  | 4680.95
本页小计 | [8 empty] | 594024.79
合 计 | [8 empty] | 1156557.54
表—08

## 表-11 总价措施项目清单与计价表-1
总价措施项目清单与计价表
工程名称：B2后勤楼-电气工程 |  |  |  | 标段： |  |  | 第 1 页 共 1 页
序号 | 项目编码 | 项目名称 | 计算基础 |  | 费率 (%) | 金额 (元) |  | 备注
1 | LSSGCSF00001 | 绿色施工安全防护措施费 | 分部分项人工费+分部分项机具费 |  | 35.77 | 44973.88
2 | 031301010001 | 安装与生产同时进行增加费用 | 分部分项人工费 |  | 0
3 | 031301011001 | 在有害身体健康环境中施工增加费 | 分部分项人工费 |  | 0
4 | TSSGBWZJF001 | 在地下（暗）室、设备及大口径管道内等特殊施工部位进行施工增加费 |  |  | 30
5 | 粤031302008001 | 赶工措施费 | 分部分项人工费+分部分项机具费 |  | 0
6 | 031302002001 | 夜间施工增加费 |  |  | 20
7 | JTGRSGZJF001 | 交通干扰工程施工增加费 |  |  | 10
8 | 粤031302009001 | 文明工地增加费 | 分部分项人工费+分部分项机具费 |  | 0
9 | DXGXJCJXF001 | 地下管线交叉降效费
10 | QTFY00000001 | 其他费用
合 计 | [5 empty] | 44973.88
表-11

## 表-12 其他项目清单与计价汇总表
其他项目清单与计价汇总表
工程名称：B2后勤楼-电气工程 |  |  | 标段： |  |  | 第 1 页 共 1 页
序号 | 项目名称 | 计算基础 |  | 费率(%) | 金额 |  | 备注
1 | 暂列金额 | 暂列金额
2 | 暂估价 | 暂估价材料合计+专业工程暂估价
2.1 | 材料暂估价 | 暂估价材料合计
2.2 | 专业工程暂估价 | 专业工程暂估价
3 | 计日工 | 计日工
4 | 总承包服务费 | 总承包服务费
5 | 预算包干费 | 分部分项人工费+分部分项机具费 |  | 10 | 12573.07
6 | 工程优质费 | 工程优质费
7 | 概算幅度差 | 概算幅度差
8 | 现场签证费用 | 现场签证
9 | 索赔费用 | 索赔
10 | 其他费用 | 其他费用
| 合 计 |  |  |  | 12573.07 |  | —
表—12

## 表-13 规费、税金项目清单与计价表
规费、税金项目清单与计价表
工程名称：B2后勤楼-电气工程 |  |  | 标段： |  |  | 第 1 页 共 1 页
序号 | 项目名称 | 计算基础 |  | 取费基数 | 计算费率 (%) |  | 金额(元)
1 | 增值税销项税额 | 分部分项合计+措施合计+其他项目 |  | 1214104.49 | 9 |  | 109269.4
合 计 | [6 empty] | 109269.4
表—13

## 5.1-1单位工程人材机汇总表
单位工程人材机汇总表
工程名称：B2后勤楼-电气工程 |  |  |  |  | 第 1 页 共 7 页
序号 | 名称及规格 | 单位 | 数量 | 单价 （元） |  | 合价 （元）
1 | 木螺钉M4×65 | 十套 | 32.1747 | 0.68 |  | 21.88
2 | 镀锌电线管卡子20 | 个 | 159.3266 | 0.1 |  | 15.93
3 | 铜芯电缆 WDZB-YJY-4×240+1×120 | m | 610.04 | 777.71 |  | 474434.21
4 | 人工费 | 元 | 114316.1583 | 0.99 |  | 113173
5 | 人工费 | 元 | 3371.7642 | 0.99 |  | 3338.05
6 | 人工费 | 元 | 366.48 | 0.99 |  | 362.82
7 | 人工费调整 | 元 | 4680.4536 | 1 |  | 4680.45
8 | 镀锌热轧圆盘条φ10以内 | kg | 154.3433 | 6.63 |  | 1023.3
9 | 镀锌低碳钢丝φ1.2~2.5 | kg | 18.7433 | 5.6 |  | 104.96
10 | 镀锌扁钢综合 | kg | 40.2286 | 6.32 |  | 254.24
11 | 镀锌扁钢综合 | kg | 4.5106 | 6.32 |  | 28.51
12 | 镀锌扁钢40×4 | kg | 0.63 | 6.37 |  | 4.01
13 | 钢板综合 | kg | 1.96 | 4.65 |  | 9.11
14 | 封铅含铅65% 含锡35% | kg | 34.8354 | 26.42 |  | 920.35
15 | 封铅含铅65% 含锡35% | kg | 17.0761 | 26.42 |  | 451.15
16 | 封铅含铅65% 含锡35% | kg | 0.3613 | 26.42 |  | 9.55
17 | 三色塑料带综合 | kg | 9.82 | 10.3 |  | 101.15
18 | 三色塑料带20mm×40m | 卷 | 0.0695 | 2.06 |  | 0.14
19 | 三色塑料带20mm×40m | 卷 | 0.16 | 2.06 |  | 0.33
20 | 棉纱 | kg | 21.0654 | 11.47 |  | 241.62
21 | 棉纱 | kg | 1.1 | 11.47 |  | 12.62
22 | 棉纱 | kg | 0.0635 | 11.47 |  | 0.73
23 | 白布 | kg | 37.8151 | 2.75 |  | 103.99
24 | 尼龙线卡 | 十套 | 10 | 0.35 |  | 3.5
25 | 木螺钉M2~4×6~65 | 十套 | 320.528 | 0.18 |  | 57.7
26 | 木螺钉M2~4×6~65 | 十套 | 0.416 | 0.18 |  | 0.07
27 | 半圆头螺丝M6~12×12~50 | 十套 | 52.7789 | 3.09 |  | 163.09
28 | 铜接地端子带螺栓DT-6mm2 | 十套 | 5.0694 | 10.38 |  | 52.62
29 | 镀锌精制螺栓1平1弹垫 M6×100以内 | 十套 | 4.08 | 1.04 |  | 4.24
30 | 半圆头镀锌螺栓M2~5×15~50 | 十套 | 52 | 0.43 |  | 22.36
31 | 镀锌六角螺栓M8×40 | 十套 | 0.404 | 1.69 |  | 0.68
32 | 镀锌六角螺栓2平1弹垫 M10×100以内 | 十套 | 21.5638 | 5.04 |  | 108.68
33 | 镀锌六角螺栓2平1弹垫 M12×100以内 | 十套 | 7.4 | 5.09 |  | 37.67
单位工程人材机汇总表
工程名称：B2后勤楼-电气工程 |  |  |  |  | 第 2 页 共 7 页
序号 | 名称及规格 | 单位 | 数量 | 单价 （元） |  | 合价 （元）
34 | 镀锌六角螺栓2平1弹垫 M16×100以内 | 十套 | 6.3013 | 14.12 |  | 88.97
35 | 膨胀螺栓M8 | 十套 | 10.9101 | 3.15 |  | 34.37
36 | 膨胀螺栓M8 | 十套 | 0.412 | 3.15 |  | 1.3
37 | 膨胀螺栓M10 | 十套 | 1.224 | 5.82 |  | 7.12
38 | 塑料胀管D6~8 | 十套 | 152.1709 | 0.6 |  | 91.3
39 | 镀锌锁紧螺母DN25×1.5 | 十套 | 1.2456 | 2.4 |  | 2.99
40 | 镀锌锁紧螺母DN40×3 | 十套 | 3.1413 | 11.33 |  | 35.59
41 | 镀锌锁紧螺母DN50×3 | 十套 | 0.2511 | 16.48 |  | 4.14
42 | 镀锌锁紧螺母DN20×1.5 | 十套 | 46.4417 | 1.58 |  | 73.38
43 | 镀锌锁紧螺母DN15×3 | 十套 | 25.75 | 2.94 |  | 75.71
44 | 镀锌锁紧螺母DN20×3 | 十套 | 120.15 | 3.81 |  | 457.77
45 | 砂轮片φ100 | 片 | 0.0966 | 12.87 |  | 1.24
46 | 砂轮片φ400 | 片 | 0.0966 | 26.64 |  | 2.57
47 | 尼龙砂轮片φ100 | 片 | 0.2 | 4.27 |  | 0.85
48 | 铁砂布0~2# | 张 | 24.8748 | 0.94 |  | 23.38
49 | 低碳钢焊条综合 | kg | 93.1363 | 6.01 |  | 559.75
50 | 低碳钢焊条综合 | kg | 33.8195 | 6.01 |  | 203.26
51 | 低碳钢焊条结422 φ3.2 | kg | 0.045 | 5.96 |  | 0.27
52 | 焊锡丝综合 | kg | 5.29 | 7.69 |  | 40.68
53 | 焊锡 | kg | 0.15 | 58.12 |  | 8.72
54 | 焊锡膏 | kg | 2.0937 | 47.01 |  | 98.42
55 | 焊锡膏 | kg | 0.05 | 47.01 |  | 2.35
56 | 锡基钎料 | kg | 15.7119 | 52.47 |  | 824.4
57 | 锡基钎料 | kg | 0.55 | 52.47 |  | 28.86
58 | 冲击钻头φ10 | 个 | 0.7594 | 6.84 |  | 5.19
59 | 冲击钻头φ12 | 个 | 0.072 | 8.55 |  | 0.62
60 | 冲击钻头φ6~8 | 个 | 11.6537 | 2.76 |  | 32.16
61 | 合金钢钻头φ8 | 个 | 0.6952 | 3.7 |  | 2.57
62 | 钢锯条 | 条 | 262.9158 | 0.43 |  | 113.05
63 | 钢丝刷子 | 把 | 0.0174 | 12.82 |  | 0.22
64 | 合金钢钻头φ10 | 个 | 8.3285 | 4.57 |  | 38.06
65 | 醇酸清漆 | kg | 11.2978 | 13.99 |  | 158.06
66 | 酚醛磁漆 | kg | 0.25 | 7.75 |  | 1.94
67 | 酚醛调和漆 | kg | 3.4789 | 7.17 |  | 24.94
单位工程人材机汇总表
工程名称：B2后勤楼-电气工程 |  |  |  |  | 第 3 页 共 7 页
序号 | 名称及规格 | 单位 | 数量 | 单价 （元） |  | 合价 （元）
68 | 酚醛调和漆 | kg | 0.4617 | 7.17 |  | 3.31
69 | 调和漆 | kg | 0.2 | 9.52 |  | 1.9
70 | 厚漆 | kg | 7.1309 | 10.26 |  | 73.16
71 | 防锈漆 | kg | 0.2 | 13.81 |  | 2.76
72 | 防锈漆C53-1 | kg | 2.4149 | 13.81 |  | 33.35
73 | 沥青绝缘漆 | kg | 3.4429 | 6.2 |  | 21.35
74 | 沥青绝缘漆 | kg | 1.6741 | 6.2 |  | 10.38
75 | 沥青绝缘漆 | kg | 0.035 | 6.2 |  | 0.22
76 | 酚醛防锈漆各种颜色 | kg | 0.3807 | 13.81 |  | 5.26
77 | 清油 | kg | 0.6034 | 13.07 |  | 7.89
78 | 汽油综合 | kg | 81.3368 | 10.07 |  | 819.06
79 | 汽油综合 | kg | 2.75 | 10.07 |  | 27.69
80 | 汽油综合 | kg | 12.556 | 10.07 |  | 126.44
81 | 汽油70~90# | kg | 0.3 | 10.07 |  | 3.02
82 | 溶剂汽油 | kg | 0.2259 | 7.17 |  | 1.62
83 | 溶剂油 | kg | 11.1329 | 3.94 |  | 43.86
84 | 电力复合脂 | kg | 15.14 | 14.45 |  | 218.77
85 | 硬脂酸 | kg | 2.6002 | 6.33 |  | 16.46
86 | 塑料异型管D5 | m | 0.525 | 3.07 |  | 1.61
87 | 塑料软管D5 | m | 3.77 | 0.4 |  | 1.51
88 | 固定卡子φ90 | 个 | 118.3509 | 3.03 |  | 358.6
89 | 镀锌钢管塑料护口DN50 | 个 | 2.5106 | 0.34 |  | 0.85
90 | 镀锌钢管接头40×3.5 | 个 | 33.5071 | 4.25 |  | 142.41
91 | 镀锌钢管接头50×3.5 | 个 | 2.678 | 5.38 |  | 14.41
92 | 金属软管接头DN20 | 个 | 242.8272 | 0.32 |  | 77.7
93 | 金属软管卡子DN20 | 个 | 272.0256 | 1.61 |  | 437.96
94 | 扁钢卡子25×4 | kg | 23.7675 | 5.37 |  | 127.63
95 | 接地线1×16mm2 | m | 0.5 | 5.18 |  | 2.59
96 | 电气绝缘胶带18mm×10m×0.13mm | 卷 | 64.7732 | 2.4 |  | 155.46
97 | 镀锡裸铜绞线16mm2 | kg | 5.92 | 63.75 |  | 377.4
98 | 裸铜线6mm2 | kg | 0.34 | 53.88 |  | 18.32
99 | 裸铜线10mm2 | kg | 4.66 | 53.88 |  | 251.08
100 | 裸铜线25mm2 | m | 2 | 16 |  | 32
101 | 双色多股铜芯聚氯乙烯绝缘软导线BVR-4mm2 | m | 837.0805 | 1.88 |  | 1573.71
单位工程人材机汇总表
工程名称：B2后勤楼-电气工程 |  |  |  |  | 第 4 页 共 7 页
序号 | 名称及规格 | 单位 | 数量 | 单价 （元） |  | 合价 （元）
102 | 双色多股铜芯聚氯乙烯绝缘软导线BVR-6mm2 | m | 10.7361 | 2.8 |  | 30.06
103 | 铜芯橡皮绝缘电线3×2.5mm2 | m | 2.545 | 4.55 |  | 11.58
104 | 铜芯聚氯乙烯绝缘导线BV-105℃-2.5mm2 | m | 4.5208 | 1.11 |  | 5.02
105 | 铜芯聚氯乙烯绝缘导线BV-2.5mm2 | m | 2199.1694 | 1.43 |  | 3144.81
106 | 镀锌电线管接头20×1.5 | 个 | 774.027 | 0.99 |  | 766.29
107 | 镀锌电线管接头25×1.5 | 个 | 20.7597 | 1.17 |  | 24.29
108 | 镀锌电线管塑料护口DN15~20 | 个 | 464.4162 | 0.17 |  | 78.95
109 | 镀锌电线管塑料护口DN25~32 | 个 | 12.4558 | 0.26 |  | 3.24
110 | 镀锌钢管塑料护口DN15~20 | 个 | 1463.04 | 0.06 |  | 87.78
111 | 镀锌钢管塑料护口DN40 | 个 | 31.4129 | 0.27 |  | 8.48
112 | 钢管保护管φ40×400 | 根 | 63.013 | 7.5 |  | 472.6
113 | 电缆敷设牵引头综合 | 只 | 1.7882 | 370 |  | 661.63
114 | 塑料接线柱双线 | 个 | 3.09 | 0.85 |  | 2.63
115 | 铜接线端子DT-2.5mm2 | 个 | 544.04 | 1.06 |  | 576.68
116 | 铜接线端子DT-6mm2 | 个 | 4.06 | 1.74 |  | 7.06
117 | 铜接线端子DT-10mm2 | 个 | 46.69 | 2.25 |  | 105.05
118 | 铜接线端子DT-16mm2 | 个 | 44.66 | 3.17 |  | 141.57
119 | 铜接线端子DT-25mm2 | 个 | 8.08 | 4.67 |  | 37.73
120 | 铜接线端子DT-70mm2 | 个 | 18.27 | 7.26 |  | 132.64
121 | 铜接线端子DT-120mm2 | 个 | 6.09 | 13.98 |  | 85.14
122 | 铜接线端子DT-185mm2 | 个 | 18.27 | 20.58 |  | 376
123 | 铜接线端子DT-240mm2 | 个 | 12.18 | 32.72 |  | 398.53
124 | 镀锌地线夹20 | 套 | 2719.7136 | 0.36 |  | 979.1
125 | 镀锌地线夹25 | 套 | 66.4309 | 0.53 |  | 35.21
126 | 镀锌地线夹40 | 套 | 129.8402 | 1.05 |  | 136.33
127 | 镀锌地线夹50 | 套 | 10.3773 | 1.52 |  | 15.77
128 | 镀锌扁钢支架40×3 | kg | 133.098 | 5.36 |  | 713.41
129 | 塑料手套ST型 | 个 | 25.2 | 13.72 |  | 345.74
130 | 塑料圆台 | 块 | 1056.3 | 0.58 |  | 612.65
131 | 标志牌塑料扁形 | 个 | 2 | 0.68 |  | 1.36
132 | 标志牌 | 个 | 1 | 5.5 |  | 5.5
133 | 电缆敷设滚轮综合 | 个 | 2.9705 | 45.5 |  | 135.16
134 | 电缆敷设转向导轮综合 | 个 | 0.773 | 116.35 |  | 89.94
135 | 钢垫板1~2 | kg | 0.45 | 4.65 |  | 2.09
单位工程人材机汇总表
工程名称：B2后勤楼-电气工程 |  |  |  |  | 第 5 页 共 7 页
序号 | 名称及规格 | 单位 | 数量 | 单价 （元） |  | 合价 （元）
136 | 其他材料费 | 元 | 706.2558 | 1 |  | 706.26
137 | 材料费调整 | 元 | 0.2146 | 1 |  | 0.21
138 | 圆钢 | kg | 4.6352 | 4.75 |  | 22.02
139 | 扁钢 | kg | 12.7468 | 5.12 |  | 65.26
140 | 角钢 | kg | 43.455 | 5.01 |  | 217.71
141 | 醇酸调和漆 | kg | 0.4635 | 14.68 |  | 6.8
142 | 醇酸防锈漆 | kg | 0.6721 | 13.81 |  | 9.28
143 | 焊接钢管 SC40 | m | 209.4196 | 19.72 |  | 4129.75
144 | 焊接钢管 SC50 | m | 16.7375 | 27 |  | 451.91
145 | 金属软管 φ20 | m | 95.172 | 16.1 |  | 1532.27
146 | 电力监控系统主机 SmartPM3000（配套打印机、UPS不间断电源 1kVA,30min、工业网络交换机、通讯管理机、光电转换器 KOM-300S、机柜） | 台 | 1 | 16637.17 |  | 16637.17
147 | 消防应急出口标志灯-安全出口 2W DC36V,不带蓄电池,持续型 | 套 | 2.02 | 126.5 |  | 255.53
148 | 消防应急疏散指示灯 2W DC36V,不带蓄电池,持续型 | 套 | 1.01 | 126.5 |  | 127.77
149 | 消防应急照明灯 2×3W LED DC36V,不带蓄电池 | 套 | 4.04 | 126.5 |  | 511.06
150 | 消防应急疏散指示灯（双面） 2W DC36V,不带蓄电池,持续型 | 套 | 1.01 | 126.5 |  | 127.77
151 | 单管LED灯 PAK-A02-128-AD-K(带电子镇流器) T5 LED直管 1×14W,光通量1400 lm、显色指数≥80、色温6500K | 套 | 511.06 | 27 |  | 13798.62
152 | 防水防尘LED灯 PAK-LED-D35-24B-8400 24W,IP54,光通量1920lm、显色指数≥80、色温6500K | 套 | 2.02 | 83 |  | 167.66
153 | 嵌入式方形格栅LED灯盘 PAK-LED-B07-311B-860 33W、光通量2500lm、显色指数≥80、色温6000K | 套 | 22.22 | 95 |  | 2110.9
154 | 壁灯(带蓄电池) PAK-YP-3A11W-864 11W 光通量500lm、显色指数≥80、色温6400K | 套 | 2.02 | 60.18 |  | 121.56
155 | 灯具吊杆 | 根 | 1026.12 | 11.52 |  | 11820.9
156 | 三极开关 E2033/2A | 个 | 30.6 | 24 |  | 734.4
157 | 双极开关 E2032/2A | 个 | 15.3 | 17.9 |  | 273.87
158 | 安全型二三极组合插座 E3426/10US | 个 | 207.06 | 10.4 |  | 2153.42
单位工程人材机汇总表
工程名称：B2后勤楼-电气工程 |  |  |  |  | 第 6 页 共 7 页
序号 | 名称及规格 | 单位 | 数量 | 单价 （元） |  | 合价 （元）
159 | 烘手器插座 E3426/16US | 个 | 2.04 | 12.1 |  | 24.68
160 | 避雷针 热镀锌圆钢 φ12 L=500mm | 根 | 11.55 | 2.94 |  | 33.96
161 | 明装接闪带 热镀锌圆钢φ12 | m | 499.1175 | 5.88 |  | 2934.81
162 | 接地母线 热镀锌扁钢 -60×6 | m | 66.7065 | 14.49 |  | 966.58
163 | 暗装接闪带 热镀锌圆钢φ10 | m | 594.93 | 4.09 |  | 2433.26
164 | 绝缘电线 WDZBN-BYJ-4 | m | 108.6804 | 3.52 |  | 382.56
165 | 绝缘电线 WDZB-BYJ-2.5 | m | 9884.732 | 1.92 |  | 18978.69
166 | 绝缘电线 WDZBN-BYJ-2.5 | m | 738.144 | 2.22 |  | 1638.68
167 | 绝缘电线 WDZB-BYJ-4 | m | 98.1828 | 3.05 |  | 299.46
168 | 超五类网线 | m | 102 | 1.2 |  | 122.4
169 | 通讯总线 WDZB-RVSP-2×1.0 | m | 540 | 4.85 |  | 2619
170 | 通讯总线 WDZBN-RVSP-2×1.5 | m | 29.9916 | 5.96 |  | 178.75
171 | 铜芯电缆 WDZB-YJY-5×16 | m | 675.4678 | 62.9 |  | 42486.92
172 | 铜芯电缆 WDZB-YJY-4×185+1×95 | m | 64.5865 | 595.52 |  | 38462.55
173 | 铜芯电缆 WDZB-YJY-5×10 | m | 2167.7832 | 40.53 |  | 87860.25
174 | 电力铜芯WDZB-YJY-4×240+1×120 | m | 43.6724 | 777.71 |  | 33964.46
175 | 铜芯电缆 WDZB-YJY-4×50+1×25 | m | 46.1671 | 155.75 |  | 7190.53
176 | 铜芯电缆 WDZB-YJY-4×70+1×35 | m | 409.7671 | 221.77 |  | 90874.05
177 | 铜芯电缆 WDZB-YJY-4×95+1×50 | m | 18.1093 | 306.45 |  | 5549.59
178 | 矿物绝缘电缆 BTLY-4×50+1×25 | m | 45.71 | 168.97 |  | 7723.62
179 | 热镀锌喷塑桥架 CT600×150×2.0 | m | 26.649 | 264.06 |  | 7036.93
180 | 套接紧定式钢管 JDG25 | m | 83.0386 | 6.34 |  | 526.46
181 | 套接紧定式钢管 JDG20 | m | 3096.1079 | 4.83 |  | 14954.2
182 | 矿物绝缘电缆终端头 BTLY-4×50+1×25 | 套 | 2 | 29.2 |  | 58.4
183 | 接线盒 86型 | 个 | 550.8 | 2 |  | 1101.6
184 | 开关（插座）盒 86型 | 个 | 255 | 2 |  | 510
185 | 末端配电箱（10kW） ALz1 | 台 | 1 | 1260.18 |  | 1260.18
186 | A型应急照明集中电源 DYALEk | 台 | 1 | 3982.3 |  | 3982.3
187 | 末端配电箱（15kW） ALz2～19 | 台 | 18 | 1343.36 |  | 24180.48
188 | 末端配电箱（20kW） ALz20 | 台 | 1 | 1453.98 |  | 1453.98
189 | 3P空调接线箱 | 台 | 2 | 93.81 |  | 187.62
190 | B2后勤楼配电总箱 ALz | 台 | 1 | 4152.21 |  | 4152.21
191 | 变电所配电箱 DYALE | 台 | 1 | 4626.55 |  | 4626.55
192 | 局部等电位端子箱 LEB | 台 | 6 | 24.78 |  | 148.68
单位工程人材机汇总表
工程名称：B2后勤楼-电气工程 |  |  |  |  | 第 7 页 共 7 页
序号 | 名称及规格 | 单位 | 数量 | 单价 （元） |  | 合价 （元）
193 | 总等电位端子箱 MEB | 台 | 1 | 193.81 |  | 193.81
194 | 机上人工 | 工日 | 9.4355 | 227.7 |  | 2148.46
195 | 折旧费 | 元 | 1055.5657 | 1 |  | 1055.57
196 | 检修费 | 元 | 294.8532 | 1 |  | 294.85
197 | 维护费 | 元 | 825.9064 | 1 |  | 825.91
198 | 安拆费 | 元 | 835.0564 | 1 |  | 835.06
199 | 汽油(机械用)国Ⅲ93# | kg | 0.5453 | 10.07 |  | 5.49
200 | 柴油(机械用)0# | kg | 183.8765 | 8.54 |  | 1570.31
201 | 柴油(机械用)0# | kg | 8.4565 | 8.54 |  | 72.22
202 | 柴油(机械用)0# | kg | 0.9881 | 8.54 |  | 8.44
203 | 电(机械用) | kw·h | 2322.5203 | 0.5 |  | 1161.26
204 | 电(机械用) | kw·h | 1631.531 | 0.5 |  | 815.77
205 | 校验费 | 元 | 63.0353 | 1 |  | 63.04
206 | 机械费调整 | 元 | 0.2213 | 1 |  | 0.22
207 | 镀锌六角螺栓2个垫圈 M8×14~75 | 十套 | 2.4045 | 2.98 |  | 7.17
208 | 消防桥架（封闭式热镀锌桥架） CT300×100×2.0 | m | 24.045 | 142.51 |  | 3426.65
| 合计 |  |  |  |  | 1095377.39