## 表-04 单位工程造价汇总表
单位工程造价汇总表
工程名称：B2后勤楼消防栓工程 |  |  | 标段： | 第 1 页 共 1 页
序号 | 汇总内容 | 金额:(元) |  |  | 其中：暂估价(元)
1 | 分部分项合计 | 67299.05
1.1 | 消火栓工程 | 67299.05
2 | 措施合计 | 5434.39
2.1 | 绿色施工安全防护措施费 | 4788.67
2.2 | 其他措施费 | 645.72
3 | 其他项目 | 1338.74 |  |  | －
3.1 | 暂列金额
3.2 | 暂估价
3.3 | 计日工
3.4 | 总承包服务费
3.5 | 预算包干费 | 1338.74
3.6 | 工程优质费
3.7 | 概算幅度差
3.8 | 索赔费用
3.9 | 现场签证费用
3.10 | 其他费用
4 | 税前工程造价 | 74072.18
5 | 增值税销项税额 | 6666.5 |  |  | －
6 | 总造价 | 80738.68
工程造价合计 |  | 80,738.68 |  |  | 0
表—04

## 表-08 分部分项工程和单价措施项目清单与计价表-1
分部分项工程和单价措施项目清单与计价表
工程名称：B2后勤楼消防栓工程 |  |  |  | 标段： |  |  |  | 第 1 页 共 3 页
序号 | 项目编码 | 项目名称 | 项目特征描述 |  | 计量单位 | 工程量 | 金额（元）
[7 empty] | 综合单价 |  | 综合合价 | 其中：暂估价
|  | 消火栓工程 | [6 empty] | 67299.05
1 | 031001007001 | 复合管 | 1.安装部位:室外 2.介质:消防给水 3.材质、规格:钢丝网骨架PE复合给水管 DN100 PN1.6 4.连接形式:电热熔连接 5.压力试验及吹、洗设计要求:水压试验及水冲洗 |  | m | 39.17 | 103.54 |  | 4055.66
2 | 030901002003 | 消火栓钢管 | 1.安装部位:室内 2.材质、规格:内外壁热浸镀锌钢管 DN65 PN1.0 壁厚3.75mm 3.连接形式:沟槽式连接 4.压力试验及冲洗设计要求:水压试验、水冲洗 |  | m | 69.65 | 59.04 |  | 4112.14
3 | 030901002004 | 消火栓钢管 | 1.安装部位:室内 2.材质、规格:内外壁热浸镀锌钢管 DN100 PN1.0 壁厚4.0mm 3.连接形式:沟槽式连接 4.压力试验及冲洗设计要求:水压试验、水冲洗 |  | m | 204.52 | 87.7 |  | 17936.4
4 | 031201001001 | 管道刷油 | 1.油漆品种:樟丹底漆、调和漆 2.涂刷遍数、漆膜厚度:各二遍 |  | m2 | 89.77 | 23.3 |  | 2091.64
5 | 030901002005 | 管件 | 1.类型:沟槽弯头 2.规格:DN65 |  | 个 | 26.00 | 48.7 |  | 1266.2
6 | 030901002006 | 管件 | 1.类型:沟槽弯头 2.规格:DN100 |  | 个 | 13.00 | 86.2 |  | 1120.6
7 | 030901002007 | 管件 | 1.类型:沟槽大小头 2.主管规格:DN100 |  | 个 | 2.00 | 86.2 |  | 172.4
8 | 030901002008 | 管件 | 1.类型:沟槽异径三通 2.主管规格:DN100 |  | 个 | 10.00 | 86.2 |  | 862
9 | 030901002009 | 管件 | 1.名称:沟槽三通 2.规格:DN100 |  | 个 | 3.00 | 86.2 |  | 258.6
10 | 030901002010 | 卡箍 | 1.名称:卡箍 2.规格:DN65 |  | 个 | 64.00 | 21.11 |  | 1351.04
11 | 030901002011 | 卡箍 | 1.名称:卡箍 2.规格:DN100 |  | 个 | 57.00 | 32.48 |  | 1851.36
12 | 031002001001 | 管道支架 | 1.名称:管道支架 2.材质:型钢 |  | kg | 156.14 | 26.01 |  | 4061.2
本页小计 | [8 empty] | 39139.24
表—08
分部分项工程和单价措施项目清单与计价表
工程名称：B2后勤楼消防栓工程 |  |  |  | 标段： |  |  |  | 第 2 页 共 3 页
序号 | 项目编码 | 项目名称 | 项目特征描述 |  | 计量单位 | 工程量 | 金额（元）
[7 empty] | 综合单价 |  | 综合合价 | 其中：暂估价
13 | 031201003001 | 金属结构刷油 | 1.结构类型:管道支架 2.除锈级别:手工除微锈 3.油漆品种:樟丹、灰色调和漆 4.涂刷遍数、漆膜厚度:各二遍 |  | kg | 156.14 | 2.11 |  | 329.46
14 | 030901010004 | 室内消火栓箱 | 1.名称:室内消火栓箱（单栓） 2.型号、规格:700mm×1800mm×240mm 3.附件材质、规格:消火栓箱配置:室内消火栓1个,口径DN65;φ65×19直流水枪,1支;DN65,内衬里水带,L=25m,1条;轻便消防水龙卷盘,P380,1个;直流喷雾喷枪,全铜,当量喷嘴直径φ6,1支;轻便消防水龙,衬胶,30米长,1条;快速接口、快速接头,全铜,各1个;阀门,全铜,DN25 1个;套管(扣压成型),钢质,1个。报警按钮1个。每个消火栓箱内放置2具MF/ABC5磷酸铵盐干粉手提式灭火器。 |  | 套 | 14.00 | 1229.19 |  | 17208.66
15 | 031003002001 | 对夹蝶阀 | 1.类型:对夹蝶阀 2.规格、压力等级:DN100 3.连接形式:沟槽卡箍连接 |  | 个 | 3 | 443.41 |  | 1330.23
16 | 031002003002 | 穿楼板钢套管 | 1.名称、类型:穿楼板钢套管 2.材质:焊接钢管 3.介质管道规格:DN100 |  | 个 | 2 | 106.94 |  | 213.88
17 | 031002003005 | 刚性防水套管 | 1.名称、类型:刚性防水套管制作、安装 2.材质:钢板、焊接钢管 3.规格:DN100 |  | 个 | 2 | 295.9 |  | 591.8
18 | 030901012002 | 消防水泵接合器 | 1.名称:消防水泵接合器（详见图集99S203） 2.型号:SQS100-A型 3.规格:DN100 PN=1.6MPa 4.附件:平焊法兰 |  | 套 | 2.00 | 1008.62 |  | 2017.24
19 | 031003001003 | 自动排气阀 | 1.类型:自动排气阀 2.材质:铜制 3.规格、压力等级:DN25 |  | 个 | 2 | 105.26 |  | 210.52
本页小计 | [8 empty] | 21901.79
表—08
分部分项工程和单价措施项目清单与计价表
工程名称：B2后勤楼消防栓工程 |  |  |  | 标段： |  |  |  | 第 3 页 共 3 页
序号 | 项目编码 | 项目名称 | 项目特征描述 |  | 计量单位 | 工程量 | 金额（元）
[7 empty] | 综合单价 |  | 综合合价 | 其中：暂估价
20 | 040502011001 | 金属波纹管 | 1.名称:金属波纹管 2.规格:DN100 3.连接方式:法兰连接 |  | 个 | 2 | 520.65 |  | 1041.3
21 | 031003003001 | 明杆闸阀 | 1.类型:明杆闸阀 2.规格、压力等级:DN100 3.连接形式:沟槽卡箍连接 |  | 个 | 2 | 469.41 |  | 938.82
22 | 031003003002 | 止回阀 | 1.类型:止回阀 2.规格、压力等级:DN100 3.连接形式:沟槽卡箍连接 |  | 个 | 2 | 541.41 |  | 1082.82
23 | 030905002001 | 水灭火控制装置调试 | 1.系统形式:消火栓灭火系统 |  | 点 | 14 | 228.22 |  | 3195.08
|  | 措施项目 | [6 empty] | 645.72
24 | 031302007001 | 高层施工增加 |  |  | 项 | 1
25 | 031301017001 | 脚手架搭拆费 | 1.脚手架搭拆费(单独承担埋地管道工程除外)(给排水、采暖、燃气工程) 2.脚手架搭拆费(消防工程) 3.脚手架搭拆费(刷油、防腐蚀、绝热工程) |  | 项 | 1 | 645.72 |  | 645.72
本页小计 | [8 empty] | 6903.74
合 计 | [8 empty] | 67944.77
表—08

## 表-11 总价措施项目清单与计价表-1
总价措施项目清单与计价表
工程名称：B2后勤楼消防栓工程 |  |  |  | 标段： |  |  | 第 1 页 共 1 页
序号 | 项目编码 | 项目名称 | 计算基础 |  | 费率 (%) | 金额 (元) |  | 备注
1 | LSSGCSF00001 | 绿色施工安全防护措施费 | 分部分项人工费+分部分项机具费 |  | 35.77 | 4788.67
2 | 031301010001 | 安装与生产同时进行增加费用 | 分部分项人工费 |  | 0
3 | 031301011001 | 在有害身体健康环境中施工增加费 | 分部分项人工费 |  | 0
4 | TSSGBWZJF001 | 在地下（暗）室、设备及大口径管道内等特殊施工部位进行施工增加费 |  |  | 30
5 | 粤031302008001 | 赶工措施费 | 分部分项人工费+分部分项机具费 |  | 0
6 | 031302002001 | 夜间施工增加费 |  |  | 20
7 | JTGRSGZJF001 | 交通干扰工程施工增加费 |  |  | 10
8 | 粤031302009001 | 文明工地增加费 | 分部分项人工费+分部分项机具费 |  | 0
9 | DXGXJCJXF001 | 地下管线交叉降效费
10 | QTFY00000001 | 其他费用
合 计 | [5 empty] | 4788.67
表-11

## 表-12 其他项目清单与计价汇总表
其他项目清单与计价汇总表
工程名称：B2后勤楼消防栓工程 |  |  | 标段： |  |  | 第 1 页 共 1 页
序号 | 项目名称 | 计算基础 |  | 费率(%) | 金额 |  | 备注
1 | 暂列金额 | 暂列金额
2 | 暂估价 | 暂估价材料合计+专业工程暂估价
2.1 | 材料暂估价 | 暂估价材料合计
2.2 | 专业工程暂估价 | 专业工程暂估价
3 | 计日工 | 计日工
4 | 总承包服务费 | 总承包服务费
5 | 预算包干费 | 分部分项人工费+分部分项机具费 |  | 10 | 1338.74
6 | 工程优质费 | 工程优质费
7 | 概算幅度差 | 概算幅度差
8 | 现场签证费用 | 现场签证
9 | 索赔费用 | 索赔
10 | 其他费用 | 其他费用
| 合 计 |  |  |  | 1338.74 |  | —
表—12

## 表-13 规费、税金项目清单与计价表
规费、税金项目清单与计价表
工程名称：B2后勤楼消防栓工程 |  |  | 标段： |  |  | 第 1 页 共 1 页
序号 | 项目名称 | 计算基础 |  | 取费基数 | 计算费率 (%) |  | 金额(元)
1 | 增值税销项税额 | 分部分项合计+措施合计+其他项目 |  | 74072.18 | 9 |  | 6666.5
合 计 | [6 empty] | 6666.5
表—13

## 5.1-1单位工程人材机汇总表
单位工程人材机汇总表
工程名称：B2后勤楼消防栓工程 |  |  |  |  | 第 1 页 共 4 页
序号 | 名称及规格 | 单位 | 数量 | 单价 （元） |  | 合价 （元）
1 | 止回阀 DN100 | 个 | 2 | 359 |  | 718
2 | 热轧无缝钢管D22×2 | m | 0.07 | 6.21 |  | 0.43
3 | 塑料软管D25 | m | 0.133 | 3.09 |  | 0.41
4 | 卡箍连接件(含胶圈) DN100 | 套 | 14 | 32.48 |  | 454.72
5 | 对夹蝶阀 DN100 | 个 | 3 | 261 |  | 783
6 | 沟槽弯头 DN65 | 套 | 26.13 | 32.62 |  | 852.36
7 | 沟槽弯头 DN100 | 套 | 13.065 | 52.67 |  | 688.13
8 | 沟槽大小头 DN100 | 套 | 2.01 | 52.67 |  | 105.87
9 | 沟槽异径三通 DN100 | 套 | 10.05 | 52.67 |  | 529.33
10 | 沟槽三通 DN100 | 套 | 3.015 | 52.67 |  | 158.8
11 | 卡箍 DN65 | 个 | 64 | 21.11 |  | 1351.04
12 | 卡箍 DN100 | 个 | 57 | 32.48 |  | 1851.36
13 | 棉纱 | kg | 0.1872 | 11.47 |  | 2.15
14 | 人工费 | 元 | 12141.439 | 0.99 |  | 12020.02
15 | 人工费调整 | 元 | 645.5188 | 1 |  | 645.52
16 | 热轧圆盘条φ10以内 | kg | 0.42 | 4.75 |  | 2
17 | 镀锌圆钢φ10~25 | kg | 0.316 | 5.94 |  | 1.88
18 | 扁钢综合 | kg | 1.75 | 5.12 |  | 8.96
19 | 钢板8~15 | kg | 0.1919 | 4.82 |  | 0.92
20 | 钢板12~20 | kg | 15.8354 | 4.82 |  | 76.33
21 | 橡胶板1~3 | kg | 0.047 | 25.7 |  | 1.21
22 | 耐油橡胶板3~6 | kg | 2.263 | 7.71 |  | 17.45
23 | 聚四氟乙烯生料带26mm×20m×0.1mm | m | 32.176 | 0.13 |  | 4.18
24 | 棉纱 | kg | 1.9059 | 11.47 |  | 21.86
25 | 白布 | kg | 0.06 | 2.75 |  | 0.17
26 | 破布一级 | kg | 0.012 | 7.18 |  | 0.09
27 | 油麻丝 | kg | 7.652 | 8.6 |  | 65.81
28 | 六角螺栓综合 | kg | 10.3725 | 5.58 |  | 57.88
29 | 六角螺栓M16×65~80 | 十套 | 4.944 | 5.94 |  | 29.37
30 | 六角螺栓M16×85~140 | 十套 | 3.296 | 8.66 |  | 28.54
31 | 膨胀螺栓综合 | 十套 | 7.4984 | 2.63 |  | 19.72
32 | 膨胀螺栓综合 | kg | 6.6203 | 7.56 |  | 50.05
33 | 六角螺母M8 | 十套 | 0.412 | 2.11 |  | 0.87
34 | 垫圈M8 | 十个 | 0.412 | 0.09 |  | 0.04
35 | 尼龙砂轮片φ100 | 片 | 0.132 | 4.27 |  | 0.56
单位工程人材机汇总表
工程名称：B2后勤楼消防栓工程 |  |  |  |  | 第 2 页 共 4 页
序号 | 名称及规格 | 单位 | 数量 | 单价 （元） |  | 合价 （元）
36 | 尼龙砂轮片φ100 | 片 | 0.1436 | 4.27 |  | 0.61
37 | 尼龙砂轮片φ100×16×3 | 片 | 0.096 | 3.04 |  | 0.29
38 | 尼龙砂轮片φ400 | 片 | 7.6619 | 11.97 |  | 91.71
39 | 铁砂布0~2# | 张 | 0.6381 | 0.94 |  | 0.6
40 | 低碳钢焊条结422 φ3.2 | kg | 13.7985 | 5.96 |  | 82.24
41 | 冲击钻头φ10~20 | 个 | 2.1095 | 8.12 |  | 17.13
42 | 钢锯条 | 条 | 2.8619 | 0.43 |  | 1.23
43 | 钢丝刷子 | 把 | 0.0588 | 12.82 |  | 0.75
44 | 复合普通硅酸盐水泥P.C 32.5 | kg | 17 | 0.46 |  | 7.82
45 | 复合普通硅酸盐水泥P.O 42.5 | kg | 0.88 | 0.49 |  | 0.43
46 | 砂子 | kg | 2.638 | 0.08 |  | 0.21
47 | 醇酸清漆 | kg | 0.16 | 13.99 |  | 2.24
48 | 厚漆 | kg | 0.8 | 10.26 |  | 8.21
49 | 酚醛防锈漆各种颜色 | kg | 0.074 | 13.81 |  | 1.02
50 | 密封膏 | kg | 0.516 | 6.19 |  | 3.19
51 | 汽油70~90# | kg | 0.018 | 10.07 |  | 0.18
52 | 溶剂汽油 | kg | 9.3986 | 7.17 |  | 67.39
53 | 机油综合 | kg | 1.1201 | 6.96 |  | 7.8
54 | 酒精 | kg | 2.24 | 7.34 |  | 16.44
55 | 润滑剂 | kg | 0.6056 | 4.53 |  | 2.74
56 | 氧气 | m3 | 10.3849 | 5.16 |  | 53.59
57 | 乙炔气 | kg | 3.4663 | 13.3 |  | 46.1
58 | 焊接钢管DN20 | kg | 0.0823 | 5.1 |  | 0.42
59 | 镀锌钢管DN25 | m | 0.4 | 10.42 |  | 4.17
60 | 橡胶软管DN20 | m | 0.0353 | 5 |  | 0.18
61 | 黑玛钢直通DN25 | 个 | 4.04 | 2.49 |  | 10.06
62 | 黑玛钢弯头DN25 | 个 | 2.02 | 3.85 |  | 7.78
63 | 黑玛钢堵头DN25 | 个 | 2.02 | 1.88 |  | 3.8
64 | 螺纹阀门DN20 | 个 | 0.0235 | 28 |  | 0.66
65 | 压力表0~1.6MPa(带弯带阀) | 套 | 0.5483 | 80 |  | 43.86
66 | 弹簧压力表Y-100 0~1.6MPa | 块 | 0.0118 | 20 |  | 0.24
67 | 压力表弯管DN15 | 个 | 0.0118 | 5.56 |  | 0.07
68 | 电气绝缘胶带18mm×10m×0.13mm | 卷 | 5.88 | 2.4 |  | 14.11
69 | 铜芯聚氯乙烯绝缘导线BV-105℃-1mm2 | m | 21.378 | 0.5 |  | 10.69
单位工程人材机汇总表
工程名称：B2后勤楼消防栓工程 |  |  |  |  | 第 3 页 共 4 页
序号 | 名称及规格 | 单位 | 数量 | 单价 （元） |  | 合价 （元）
70 | 水 | m3 | 25.5715 | 4.05 |  | 103.56
71 | 其他材料费 | 元 | 104.5202 | 1 |  | 104.52
72 | 材料费调整 | 元 | -0.0156 | 1 |  | -0.02
73 | 型钢 | kg | 163.947 | 5.05 |  | 827.93
74 | 钢板 | kg | 12.3 | 4.65 |  | 57.2
75 | 醇酸调和漆 | kg | 20.1166 | 14.68 |  | 295.31
76 | 醇酸防锈漆 | kg | 28.1609 | 13.81 |  | 388.9
77 | 焊接钢管 | kg | 20.56 | 5.1 |  | 104.86
78 | 内外壁热浸镀锌钢管 DN65 PN1.0 壁厚3.75mm | m | 70.6948 | 40.78 |  | 2882.93
79 | 内外壁热浸镀锌钢管 DN100 PN1.0 壁厚4.0mm | m | 207.5878 | 65.84 |  | 13667.58
80 | 金属波纹管 DN100 | 个 | 2 | 276.11 |  | 552.22
81 | 钢丝网骨架PE复合给水管 DN100 PN1.6 | m | 39.7576 | 72.01 |  | 2862.94
82 | 给水室外钢骨架塑料复合管电熔管件 DN100 | 个 | 10.6934 | 44.58 |  | 476.71
83 | 钢板平焊法兰 DN100 | 副 | 3 | 78 |  | 234
84 | 室内消火栓箱 700mm×1800mm×240mm（消火栓箱配置:室内消火栓1个,口径DN65;φ65×19直流水枪,1支;DN65,内衬里水带,L=25m,1条;轻便消防水龙卷盘,P380,1个;直流喷雾喷枪,全铜,当量喷嘴直径φ6,1支;轻便消防水龙,衬胶,30米长,1条;快速接口、快速接头,全铜,各1个;阀门,全铜,DN25 1个;套管(扣压成型),钢质,1个。报警按钮1个。每个消火栓箱内放置2具MF/ABC5磷酸铵盐干粉手提式灭火器。） | 套 | 14 | 1040 |  | 14560
85 | 铜制自动排气阀 DN25 | 个 | 2 | 58.05 |  | 116.1
86 | 消防水泵接合器 SQS100-A型 DN100 | 套 | 2 | 663 |  | 1326
87 | DP干混抹灰砂浆(普通抹灰砂浆)保水率≥88%一类，强度等级：M20 | m3 | 0.1171 | 691.2 |  | 80.94
88 | 机上人工 | 工日 | 0.919 | 227.7 |  | 209.26
89 | 折旧费 | 元 | 238.4298 | 1 |  | 238.43
90 | 检修费 | 元 | 69.7078 | 1 |  | 69.71
91 | 维护费 | 元 | 180.33 | 1 |  | 180.33
92 | 安拆费 | 元 | 105.6137 | 1 |  | 105.61
93 | 柴油(机械用)0# | kg | 15.2183 | 8.54 |  | 129.96
94 | 电(机械用) | kw·h | 751.1698 | 0.5 |  | 375.58
单位工程人材机汇总表
工程名称：B2后勤楼消防栓工程 |  |  |  |  | 第 4 页 共 4 页
序号 | 名称及规格 | 单位 | 数量 | 单价 （元） |  | 合价 （元）
95 | 电(机械用) | kw·h | 74.5769 | 0.5 |  | 37.29
96 | 校验费 | 元 | 21 | 1 |  | 21
97 | 明杆闸阀 DN100 | 个 | 2 | 287 |  | 574
| 合计 |  |  |  |  | 61639.84