## 表-04 单位工程造价汇总表
单位工程造价汇总表
工程名称：B2后勤楼给排水工程 |  |  | 标段： | 第 1 页 共 1 页
序号 | 汇总内容 | 金额:(元) |  |  | 其中：暂估价(元)
1 | 分部分项合计 | 88721.81
1.1 | 给水 | 19221.78
1.2 | 排水 | 69500.03
2 | 措施合计 | 7979.35
2.1 | 绿色施工安全防护措施费 | 7068.11
2.2 | 其他措施费 | 911.24
3 | 其他项目 | 1975.99 |  |  | －
3.1 | 暂列金额
3.2 | 暂估价
3.3 | 计日工
3.4 | 总承包服务费
3.5 | 预算包干费 | 1975.99
3.6 | 工程优质费
3.7 | 概算幅度差
3.8 | 索赔费用
3.9 | 现场签证费用
3.10 | 其他费用
4 | 税前工程造价 | 98677.15
5 | 增值税销项税额 | 8880.94 |  |  | －
6 | 总造价 | 107558.09
工程造价合计 |  | 107,558.09 |  |  | 0
表—04

## 表-08 分部分项工程和单价措施项目清单与计价表-1
分部分项工程和单价措施项目清单与计价表
工程名称：B2后勤楼给排水工程 |  |  |  | 标段： |  |  |  | 第 1 页 共 6 页
序号 | 项目编码 | 项目名称 | 项目特征描述 |  | 计量单位 | 工程量 | 金额（元）
[7 empty] | 综合单价 |  | 综合合价 | 其中：暂估价
|  | 给水 | [6 empty] | 19221.78
1 | 031001006024 | 塑料管 | 1.安装部位:室外 2.介质:给水 3.材质、规格:胶圈电熔双密封聚乙烯复合给水管(RESP) DN50 PN1.0 4.连接形式:热熔连接 5.压力试验及吹、洗设计要求:水压试验及水冲洗 |  | m | 37.68 | 44.06 |  | 1660.18
2 | 031001006029 | 塑料管 | 1.安装部位:室外 2.介质:给水 3.材质、规格:胶圈电熔双密封聚乙烯复合给水管(RESP) DN40 PN1.0 4.连接形式:热熔连接 5.压力试验及吹、洗设计要求:水压试验及水冲洗 |  | m | 164.52 | 36.55 |  | 6013.21
3 | 031001006030 | 塑料管 | 1.安装部位:室外 2.介质:给水 3.材质、规格:胶圈电熔双密封聚乙烯复合给水管(RESP) DN25 PN1.0 4.连接形式:热熔连接 5.压力试验及吹、洗设计要求:水压试验及水冲洗 |  | m | 8 | 24.73 |  | 197.84
4 | 031001006031 | 塑料管 | 1.安装部位:室外 2.介质:给水 3.材质、规格:胶圈电熔双密封聚乙烯复合给水管(RESP) DN20 PN1.0 4.连接形式:热熔连接 5.压力试验及吹、洗设计要求:水压试验及水冲洗 |  | m | 63 | 26.76 |  | 1685.88
5 | 031001007021 | 复合管 | 1.安装部位:室内 2.介质:给水 3.材质、规格:钢塑复合压力管 DN20 PN1.0 4.连接形式:螺纹连接 5.压力试验及吹、洗设计要求:水压试验及水冲洗 |  | m | 41.23 | 51.9 |  | 2139.84
本页小计 | [8 empty] | 11696.95
表—08
分部分项工程和单价措施项目清单与计价表
工程名称：B2后勤楼给排水工程 |  |  |  | 标段： |  |  |  | 第 2 页 共 6 页
序号 | 项目编码 | 项目名称 | 项目特征描述 |  | 计量单位 | 工程量 | 金额（元）
[7 empty] | 综合单价 |  | 综合合价 | 其中：暂估价
6 | 031001007017 | 复合管 | 1.安装部位:室内 2.介质:给水 3.材质、规格:钢塑复合压力管 DN40 PN1.0 4.连接形式:螺纹连接 5.压力试验及吹、洗设计要求:水压试验及水冲洗 |  | m | 2.38 | 87.08 |  | 207.25
7 | 031001006001 | 塑料管 | 1.安装部位:室内 2.介质:给水 3.材质、规格:PPR塑料给水管 DN15 PN1.6 4.连接形式:热熔连接 5.压力试验及吹、洗设计要求:水压试验及水冲洗 |  | m | 14.08 | 21.09 |  | 296.95
8 | 031001006002 | 塑料管 | 1.安装部位:室内 2.介质:给水 3.材质、规格:PPR塑料给水管 DN20 PN1.6 4.连接形式:热熔连接 5.压力试验及吹、洗设计要求:水压试验及水冲洗 |  | m | 23.06 | 27.25 |  | 628.39
9 | 031001006010 | 塑料管 | 1.安装部位:室内 2.介质:给水 3.材质、规格:PPR塑料给水管 DN25 PN1.6 4.连接形式:热熔连接 5.压力试验及吹、洗设计要求:水压试验及水冲洗 |  | m | 12.21 | 31.98 |  | 390.48
10 | 031001006011 | 塑料管 | 1.安装部位:室内 2.介质:给水 3.材质、规格:PPR塑料给水管 DN32 PN1.6 4.连接形式:热熔连接 5.压力试验及吹、洗设计要求:水压试验及水冲洗 |  | m | 1.6 | 38.69 |  | 61.9
11 | 031001006012 | 塑料管 | 1.安装部位:室内 2.介质:给水 3.材质、规格:PPR塑料给水管 DN40 PN1.6 4.连接形式:热熔连接 5.压力试验及吹、洗设计要求:水压试验及水冲洗 |  | m | 4.76 | 53.14 |  | 252.95
12 | 031001006032 | 管道消毒、冲洗 | 1.名称:管道消毒、冲洗 2.规格:DN15 |  | m | 14.08 | 0.6 |  | 8.45
本页小计 | [8 empty] | 1846.37
表—08
分部分项工程和单价措施项目清单与计价表
工程名称：B2后勤楼给排水工程 |  |  |  | 标段： |  |  |  | 第 3 页 共 6 页
序号 | 项目编码 | 项目名称 | 项目特征描述 |  | 计量单位 | 工程量 | 金额（元）
[7 empty] | 综合单价 |  | 综合合价 | 其中：暂估价
13 | 031001006033 | 管道消毒、冲洗 | 1.名称:管道消毒、冲洗 2.规格:DN20 |  | m | 86.06 | 0.65 |  | 55.94
14 | 031001006034 | 管道消毒、冲洗 | 1.名称:管道消毒、冲洗 2.规格:DN25 |  | m | 20.21 | 0.71 |  | 14.35
15 | 031001006035 | 管道消毒、冲洗 | 1.名称:管道消毒、冲洗 2.规格:DN32 |  | m | 1.6 | 0.77 |  | 1.23
16 | 031001006036 | 管道消毒、冲洗 | 1.名称:管道消毒、冲洗 2.规格:DN40 |  | m | 169.28 | 0.83 |  | 140.5
17 | 031001006037 | 管道消毒、冲洗 | 1.名称:管道消毒、冲洗 2.规格:DN50 |  | m | 37.68 | 0.89 |  | 33.54
18 | 031002001002 | 管道支架 | 1.名称:管道支架 2.材质:型钢 |  | kg | 2.47 | 26.01 |  | 64.24
19 | 031201003001 | 金属结构刷油 | 1.结构类型:管道支架 2.除锈级别:手工除微锈 3.油漆品种:樟丹、灰色调和漆 4.涂刷遍数、漆膜厚度:各二遍 |  | kg | 2.47 | 2.11 |  | 5.21
20 | 031003013010 | 水表 | 1.安装部位(室内外):室内 2.类型:远传水表 3.型号、规格:DN20 4.连接形式:螺纹连接 5.附件配置:铜质截止阀 DN20 1个 |  | 个 | 19 | 172.13 |  | 3270.47
21 | 031003013009 | 水表 | 1.安装部位(室内外):室内 2.类型:远传水表 3.型号、规格:DN40 4.连接形式:螺纹连接 5.附件配置:铜质截止阀 DN40 1个 |  | 个 | 2 | 342.12 |  | 684.24
22 | 031003013011 | 水表组 | 1.安装部位(室内外):室内 2.类型:远传水表 3.型号、规格:DN50 4.连接形式:螺纹连接 5.附件配置:球墨铸铁闸阀 DN50 1个 |  | 组 | 1 | 652.52 |  | 652.52
23 | 031003001001 | 止回阀 | 1.类型:止回阀 2.规格、压力等级:DN50 3.连接形式:螺纹连接 |  | 个 | 1 | 230.06 |  | 230.06
24 | 031003008001 | Y型过滤器 | 1.材质:Y型过滤器 2.规格、压力等级:DN50 3.连接形式:螺纹连接 |  | 组 | 1 | 197.54 |  | 197.54
本页小计 | [8 empty] | 5349.84
表—08
分部分项工程和单价措施项目清单与计价表
工程名称：B2后勤楼给排水工程 |  |  |  | 标段： |  |  |  | 第 4 页 共 6 页
序号 | 项目编码 | 项目名称 | 项目特征描述 |  | 计量单位 | 工程量 | 金额（元）
[7 empty] | 综合单价 |  | 综合合价 | 其中：暂估价
25 | 031003001002 | 螺纹阀门 | 1.类型:闸阀 2.材质:球墨铸铁 3.规格、压力等级:DN50 4.连接形式:螺纹连接 |  | 个 | 1 | 328.62 |  | 328.62
|  | 排水 | [6 empty] | 69500.03
26 | 031001006023 | 塑料管 | 1.安装部位:室内 2.介质:室内污水管、通气管 3.材质、规格:PVC-u排水管DN32 4.连接形式:粘接 5.压力试验及吹、洗设计要求:灌水试验 |  | m | 1.5 | 25.6 |  | 38.4
27 | 031001006004 | 塑料管 | 1.安装部位:室内 2.介质:室内污水管、通气管 3.材质、规格:PVC-u排水管DN50 4.连接形式:粘接 5.压力试验及吹、洗设计要求:灌水试验 |  | m | 18.73 | 27.73 |  | 519.38
28 | 031001006005 | 塑料管 | 1.安装部位:室内 2.介质:室内污水管、通气管 3.材质、规格:PVC-u排水管DN75 4.连接形式:粘接 5.压力试验及吹、洗设计要求:灌水试验 |  | m | 11.26 | 42.09 |  | 473.93
29 | 031001006016 | 塑料管 | 1.安装部位:室内 2.介质:室内污水管、通气管 3.材质、规格:PVC-u排水管DN100 4.连接形式:粘接 5.压力试验及吹、洗设计要求:灌水试验 |  | m | 143.56 | 59.89 |  | 8597.81
本页小计 | [8 empty] | 9958.14
表—08
分部分项工程和单价措施项目清单与计价表
工程名称：B2后勤楼给排水工程 |  |  |  | 标段： |  |  |  | 第 5 页 共 6 页
序号 | 项目编码 | 项目名称 | 项目特征描述 |  | 计量单位 | 工程量 | 金额（元）
[7 empty] | 综合单价 |  | 综合合价 | 其中：暂估价
30 | 031001002001 | 钢管 | 1.安装部位:室内 2.介质:雨水 3.规格、压力等级:内外涂塑钢管排水管 DN100 4.连接形式:卡箍连接 5.压力试验及吹、洗设计要求:灌水试验 6.含管件及卡箍连接件（含胶圈） |  | m | 137.79 | 160.11 |  | 22061.56
31 | 031002001001 | 管道支架 | 1.名称:管道支架 2.材质:型钢 |  | kg | 322.20 | 26.01 |  | 8380.42
32 | 031201003002 | 金属结构刷油 | 1.结构类型:管道支架 2.除锈级别:手工除微锈 3.油漆品种:樟丹、灰色调和漆 4.涂刷遍数、漆膜厚度:各二遍 |  | kg | 322.2 | 2.11 |  | 679.84
33 | 031004003001 | 洗手盆 | 1.材质:洗手盆 2.组装形式:安装参见09S304-57页 3.附件名称、数量:红外感应式龙头 4.满足《节水型生活用水器具》（CJ164-2014)要求和《节水型产品通用技术条件》GB/T18870-2011二级用水效率要求 |  | 组 | 12 | 974.76 |  | 11697.12
34 | 031004006002 | 蹲便器 | 1.名称:陶瓷蹲式大便器 2.规格、类型:大便器低水箱冲洗（分3/5L两档） 3.组装形式:安装参见09S304-83页 4.附件名称、数量:设有两档(4.2L/6.5L)的冲洗水箱 5.满足《节水型生活用水器具》（CJ164-2014)要求和《节水型产品通用技术条件》GB/T18870-2011二级用水效率要求 |  | 组 | 12 | 445.29 |  | 5343.48
35 | 031004006001 | 小便器 | 1.名称:挂式小便器 2.附件名称、数量:采用感应式冲洗阀，自带存水弯 3.安装参见09S304-105页 |  | 组 | 6 | 538.42 |  | 3230.52
36 | 031004008001 | 其他成品卫生器具 | 1.材质:成品拖布池 |  | 组 | 2 | 345.82 |  | 691.64
本页小计 | [8 empty] | 52084.58
表—08
分部分项工程和单价措施项目清单与计价表
工程名称：B2后勤楼给排水工程 |  |  |  | 标段： |  |  |  | 第 6 页 共 6 页
序号 | 项目编码 | 项目名称 | 项目特征描述 |  | 计量单位 | 工程量 | 金额（元）
[7 empty] | 综合单价 |  | 综合合价 | 其中：暂估价
37 | 031004014003 | 给、排水附(配)件 | 1.类型:防返溢地漏 2.型号、规格:DN75 3.材质:箅子为不锈钢或铜镀铬材料 |  | 个 | 6 | 148.9 |  | 893.4
38 | 031004006003 | 分体式下排水坐便器 | 1.名称:低水箱坐便器 2.规格、类型:安装参见09S304-66页 3.附件名称、数量:详见图集09S304-66页 |  | 组 | 2 | 1388.09 |  | 2776.18
39 | 031004014001 | 给、排水附(配)件 | 1.名称:87型雨水斗 2.型号、规格:DN100 3.材料:钢质 |  | 个 | 19 | 66.84 |  | 1269.96
40 | 031002003012 | 穿楼板钢套管 | 1.名称、类型:穿楼板钢套管 2.材质:焊接钢管 3.介质管道规格:DN125 |  | 个 | 19 | 149.81 |  | 2846.39
|  | 措施项目 | [6 empty] | 911.24
41 | 031302007001 | 高层施工增加 |  |  | 项 | 1
42 | 031301017001 | 脚手架搭拆费 | 1.脚手架搭拆费(单独承担埋地管道工程除外)(给排水、采暖、燃气工程) 2.脚手架搭拆费(刷油、防腐蚀、绝热工程) |  | 项 | 1 | 911.24 |  | 911.24
本页小计 | [8 empty] | 8697.17
合 计 | [8 empty] | 89633.05
表—08

## 表-11 总价措施项目清单与计价表-1
总价措施项目清单与计价表
工程名称：B2后勤楼给排水工程 |  |  |  | 标段： |  |  | 第 1 页 共 1 页
序号 | 项目编码 | 项目名称 | 计算基础 |  | 费率 (%) | 金额 (元) |  | 备注
1 | LSSGCSF00001 | 绿色施工安全防护措施费 | 分部分项人工费+分部分项机具费 |  | 35.77 | 7068.11
2 | 031301010001 | 安装与生产同时进行增加费用 | 分部分项人工费 |  | 0
3 | 031301011001 | 在有害身体健康环境中施工增加费 | 分部分项人工费 |  | 0
4 | TSSGBWZJF001 | 在地下（暗）室、设备及大口径管道内等特殊施工部位进行施工增加费 |  |  | 30
5 | 粤031302008001 | 赶工措施费 | 分部分项人工费+分部分项机具费 |  | 0
6 | 031302002001 | 夜间施工增加费 |  |  | 20
7 | JTGRSGZJF001 | 交通干扰工程施工增加费 |  |  | 10
8 | 粤031302009001 | 文明工地增加费 | 分部分项人工费+分部分项机具费 |  | 0
9 | DXGXJCJXF001 | 地下管线交叉降效费
10 | QTFY00000001 | 其他费用
合 计 | [5 empty] | 7068.11
表-11

## 表-12 其他项目清单与计价汇总表
其他项目清单与计价汇总表
工程名称：B2后勤楼给排水工程 |  |  | 标段： |  |  | 第 1 页 共 1 页
序号 | 项目名称 | 计算基础 |  | 费率(%) | 金额 |  | 备注
1 | 暂列金额 | 暂列金额
2 | 暂估价 | 暂估价材料合计+专业工程暂估价
2.1 | 材料暂估价 | 暂估价材料合计
2.2 | 专业工程暂估价 | 专业工程暂估价
3 | 计日工 | 计日工
4 | 总承包服务费 | 总承包服务费
5 | 预算包干费 | 分部分项人工费+分部分项机具费 |  | 10 | 1975.99
6 | 工程优质费 | 工程优质费
7 | 概算幅度差 | 概算幅度差
8 | 现场签证费用 | 现场签证
9 | 索赔费用 | 索赔
10 | 其他费用 | 其他费用
| 合 计 |  |  |  | 1975.99 |  | —
表—12

## 表-13 规费、税金项目清单与计价表
规费、税金项目清单与计价表
工程名称：B2后勤楼给排水工程 |  |  | 标段： |  |  | 第 1 页 共 1 页
序号 | 项目名称 | 计算基础 |  | 取费基数 | 计算费率 (%) |  | 金额(元)
1 | 增值税销项税额 | 分部分项合计+措施合计+其他项目 |  | 98677.15 | 9 |  | 8880.94
合 计 | [6 empty] | 8880.94
表—13

## 5.1-1单位工程人材机汇总表
单位工程人材机汇总表
工程名称：B2后勤楼给排水工程 |  |  |  |  | 第 1 页 共 5 页
序号 | 名称及规格 | 单位 | 数量 | 单价 （元） |  | 合价 （元）
1 | 坐便器盖板 | 套 | 2.02 | 43.4 |  | 87.67
2 | 落地式坐便器(含存水弯) | 个 | 2.02 | 1140 |  | 2302.8
3 | 分体式低水箱及水箱配件 | 套 | 2.02 | 26.24 |  | 53
4 | 球墨铸铁闸阀 DN50 | 个 | 1.01 | 269.47 |  | 272.16
5 | Y型过滤器 DN50 | 个 | 1.01 | 138.05 |  | 139.43
6 | 止回阀 DN50 | 个 | 1.01 | 171.88 |  | 173.6
7 | 球墨铸铁闸阀 DN50 | 个 | 1.01 | 269.47 |  | 272.16
8 | 远传水表 DN50 | 个 | 1 | 320.8 |  | 320.8
9 | 焊接钢管 | kg | 158.65 | 5.1 |  | 809.12
10 | 铜质截止阀 DN20 | 个 | 19.19 | 28 |  | 537.32
11 | 铜质截止阀 DN40 | 个 | 2.02 | 56 |  | 113.12
12 | 醇酸调和漆 | kg | 4.8701 | 14.68 |  | 71.49
13 | 溶剂汽油 | kg | 2.37 | 7.17 |  | 16.99
14 | 柴油(机械用)0# | kg | 4.8828 | 8.54 |  | 41.7
15 | 室内塑料给水管接头零件(热熔接) DN25 | m | 13.199 | 4.79 |  | 63.22
16 | 钢塑复合压力管 DN20 PN1.0 | m | 40.8589 | 14.21 |  | 580.6
17 | 室内钢塑给水管接头零件 DN20 | 个 | 49.8883 | 4.73 |  | 235.97
18 | 室内钢塑给水管接头零件 DN40 | 个 | 1.8707 | 14.03 |  | 26.25
19 | 钢塑复合压力管 DN40 PN1.0 | m | 2.3848 | 32.6 |  | 77.74
20 | 型钢 | kg | 340.9035 | 5.05 |  | 1721.56
21 | 膨胀螺栓综合 | kg | 13.766 | 7.56 |  | 104.07
22 | 尼龙砂轮片φ100 | 片 | 0.2987 | 4.27 |  | 1.28
23 | 尼龙砂轮片φ400 | 片 | 5.7832 | 11.97 |  | 69.22
24 | 冲击钻头φ10~20 | 个 | 4.3863 | 8.12 |  | 35.62
25 | DP干混抹灰砂浆(普通抹灰砂浆)保水率≥88%一类，强度等级：M20 | m3 | 0.2436 | 691.2 |  | 168.38
26 | PPR塑料给水管 DN20 PN1.6 | m | 23.429 | 4.2 |  | 98.4
27 | 室内塑料给水管接头零件(热熔接) DN20 | 个 | 28.2485 | 3.83 |  | 108.19
28 | PVC-u排水管 DN50 | m | 18.9548 | 5.6 |  | 106.15
29 | PVC-u排水管 DN100 | m | 136.382 | 14.55 |  | 1984.36
30 | 棉纱 | kg | 0.06 | 11.47 |  | 0.69
31 | 电(机械用) | kw·h | 106.7615 | 0.5 |  | 53.38
32 | 厚漆 | kg | 0.11 | 10.26 |  | 1.13
33 | 焊接钢管DN80 | m | 0.6 | 42.69 |  | 25.61
单位工程人材机汇总表
工程名称：B2后勤楼给排水工程 |  |  |  |  | 第 2 页 共 5 页
序号 | 名称及规格 | 单位 | 数量 | 单价 （元） |  | 合价 （元）
34 | 橡胶板4~15 | kg | 1.4 | 11.09 |  | 15.53
35 | 聚四氟乙烯生料带26mm×20m×0.1mm | m | 75.2 | 0.13 |  | 9.78
36 | 机油综合 | kg | 2.9864 | 6.96 |  | 20.79
37 | 镀锌圆钢φ10~25 | kg | 3.002 | 5.94 |  | 17.83
38 | 油麻丝 | kg | 54.131 | 8.6 |  | 465.53
39 | 复合普通硅酸盐水泥P.O 42.5 | kg | 8.778 | 0.49 |  | 4.3
40 | 酚醛防锈漆各种颜色 | kg | 0.969 | 13.81 |  | 13.38
41 | 汽油70~90# | kg | 0.247 | 10.07 |  | 2.49
42 | 聚四氟乙烯生料带宽20 | m | 132.8571 | 2.1 |  | 279
43 | 膨胀螺栓M6~12×50~120 | 十套 | 20.806 | 56.57 |  | 1177
44 | 大便器胶皮碗 | 个 | 12.6 | 0.95 |  | 11.97
45 | 冲击钻头φ8~16 | 个 | 2.334 | 4.14 |  | 9.66
46 | 砂子 | kg | 26.461 | 0.08 |  | 2.12
47 | 石灰膏 | m3 | 0.222 | 378.64 |  | 84.06
48 | 烧结粉煤灰砖240×115×53 | 千块 | 0.192 | 294.4 |  | 56.52
49 | 防水密封胶 | 支 | 9.52 | 8.1 |  | 77.11
50 | 螺纹管件DN15 | 个 | 26.26 | 4.81 |  | 126.31
51 | 方形陶瓷台下盆 | 套 | 12.12 | 235 |  | 2848.2
52 | 成品拖布池 | 套 | 2.02 | 271 |  | 547.42
53 | 瓷蹲式大便器 | 个 | 12.12 | 135 |  | 1636.2
54 | 大便器排水接头 | 个 | 14.14 | 5.2 |  | 73.53
55 | 小便器排水附件 | 套 | 6.06 | 27.24 |  | 165.07
56 | 密封膏 | kg | 5.662 | 6.19 |  | 35.05
57 | 钢制87型雨水斗 DN100 | 套 | 19 | 20.3 |  | 385.7
58 | 尼龙砂轮片φ400 | 片 | 1.197 | 11.97 |  | 14.33
59 | 钢丝刷子 | 把 | 0.2494 | 12.82 |  | 3.2
60 | 复合普通硅酸盐水泥P.C 32.5 | kg | 3.9 | 0.46 |  | 1.79
61 | 醇酸防锈漆 | kg | 6.8505 | 13.81 |  | 94.61
62 | 铁砂布0~2# | 张 | 5.0887 | 0.94 |  | 4.78
63 | 钢锯条 | 条 | 42.933 | 0.43 |  | 18.46
64 | 丙酮 | kg | 4.8201 | 9.74 |  | 46.95
65 | 丙酮 | kg | 0.2522 | 9.74 |  | 2.46
66 | 氯丁橡胶粘接剂 | kg | 3.3381 | 14.02 |  | 46.8
67 | PVC-u排水管 DN75 | m | 11.0348 | 9.2 |  | 101.52
68 | 室内塑料排水管件 DN50 | 个 | 12.9237 | 2.26 |  | 29.21
单位工程人材机汇总表
工程名称：B2后勤楼给排水工程 |  |  |  |  | 第 3 页 共 5 页
序号 | 名称及规格 | 单位 | 数量 | 单价 （元） |  | 合价 （元）
69 | 室内塑料排水管件 DN75 | 个 | 9.9651 | 6.23 |  | 62.08
70 | 室内塑料排水管件 DN100 | 个 | 165.9554 | 13.12 |  | 2177.33
71 | 机上人工 | 工日 | 1.6183 | 227.7 |  | 368.49
72 | 镀锌低碳钢丝φ2.5~4.0 | kg | 1.3917 | 5.6 |  | 7.79
73 | 破布一级 | kg | 4.2581 | 7.18 |  | 30.57
74 | 合金钢钻头综合 | 个 | 0.0551 | 5.29 |  | 0.29
75 | 润滑剂 | kg | 0.3031 | 4.53 |  | 1.37
76 | 内外涂塑钢管排水管 DN100 | m | 139.8569 | 95.27 |  | 13324.17
77 | 雨水室内钢管沟槽管件 DN100 | 个 | 22.0464 | 22.94 |  | 505.74
78 | 卡箍连接件(含胶圈) DN100 | 套 | 64.7613 | 32.48 |  | 2103.45
79 | 水 | m3 | 6.3279 | 4.05 |  | 25.63
80 | 柴油(机械用)0# | kg | 5.7652 | 8.54 |  | 49.23
81 | 电(机械用) | kw·h | 122.9273 | 0.5 |  | 61.46
82 | 人工费调整 | 元 | 911.2375 | 1 |  | 911.24
83 | 材料费调整 | 元 | -0.0324 | 1 |  | -0.03
84 | 人工费 | 元 | 18153.5571 | 0.99 |  | 17972.02
85 | 钢板8~15 | kg | 1.3645 | 4.82 |  | 6.58
86 | 橡胶板1~3 | kg | 0.3389 | 25.7 |  | 8.71
87 | 六角螺栓综合 | kg | 13.9458 | 5.58 |  | 77.82
88 | 低碳钢焊条结422 φ3.2 | kg | 22.4774 | 5.96 |  | 133.97
89 | 钢锯条 | 条 | 4.7595 | 0.43 |  | 2.05
90 | 氧气 | m3 | 16.5833 | 5.16 |  | 85.57
91 | 乙炔气 | kg | 5.5277 | 13.3 |  | 73.52
92 | 焊接钢管DN20 | kg | 0.5744 | 5.1 |  | 2.93
93 | 橡胶软管DN20 | m | 0.2565 | 5 |  | 1.28
94 | 螺纹阀门DN20 | 个 | 0.1701 | 28 |  | 4.76
95 | 弹簧压力表Y-100 0~1.6MPa | 块 | 0.0782 | 20 |  | 1.56
96 | 压力表弯管DN15 | 个 | 0.0782 | 5.56 |  | 0.43
97 | 水 | m3 | 1.3476 | 4.05 |  | 5.46
98 | 其他材料费 | 元 | 140.2812 | 1 |  | 140.28
99 | 检修费 | 元 | 53.4361 | 1 |  | 53.44
100 | 折旧费 | 元 | 196.7287 | 1 |  | 196.73
101 | 安拆费 | 元 | 181.8281 | 1 |  | 181.83
102 | 维护费 | 元 | 149.4079 | 1 |  | 149.41
103 | 电(机械用) | kw·h | 1263.7666 | 0.5 |  | 631.88
单位工程人材机汇总表
工程名称：B2后勤楼给排水工程 |  |  |  |  | 第 4 页 共 5 页
序号 | 名称及规格 | 单位 | 数量 | 单价 （元） |  | 合价 （元）
104 | 漂白粉综合 | kg | 0.2008 | 5.31 |  | 1.07
105 | 铁砂布0~2# | 张 | 1.6374 | 0.94 |  | 1.54
106 | PPR塑料给水管 DN15 PN1.6 | m | 14.3053 | 2.76 |  | 39.48
107 | 室内塑料给水管接头零件(热熔接) DN15 | 个 | 21.4016 | 1.2 |  | 25.68
108 | PPR塑料给水管 DN32 PN1.6 | m | 1.6256 | 10.87 |  | 17.67
109 | 室内塑料给水管接头零件(热熔接) DN32 | 个 | 1.4192 | 6.13 |  | 8.7
110 | PPR塑料给水管 DN40 PN1.6 | m | 4.8362 | 16.88 |  | 81.64
111 | 室内塑料给水管接头零件(热熔接) DN40 | 个 | 3.5319 | 13.68 |  | 48.32
112 | 远传水表 DN40 | 个 | 2 | 256.64 |  | 513.28
113 | 防返溢地漏 DN75 | 个 | 6 | 99.38 |  | 596.28
114 | 洗脸盆排水附件 | 套 | 12.12 | 23.8 |  | 288.46
115 | 角型阀(带铜活)DN15 | 个 | 26.26 | 25.1 |  | 659.13
116 | 金属软管DN15 | 条 | 38.38 | 16.1 |  | 617.92
117 | 红外感应式龙头 | 套 | 12.12 | 494 |  | 5987.28
118 | 挂式小便器 | 个 | 6.06 | 291 |  | 1763.46
119 | 小便器冲水连接管DN15 | 根 | 6.06 | 16.89 |  | 102.35
120 | 感应式冲洗阀 | 个 | 6.06 | 106.19 |  | 643.51
121 | 冲洗器DN32 | 个 | 12.12 | 57.02 |  | 691.08
122 | 瓷制大便器用存水弯 | 个 | 12.12 | 10.4 |  | 126.05
123 | PVC-u排水管 DN32 | m | 1.518 | 3.64 |  | 5.53
124 | 室内塑料排水管件 DN32 | 个 | 1.035 | 2.05 |  | 2.12
125 | 胶圈电熔双密封聚乙烯复合给水管(RESP) DN50 PN1.0 | m | 38.4336 | 29.65 |  | 1139.56
126 | 室外塑料给水管热熔管件 DN50 | 个 | 10.5881 | 6.97 |  | 73.8
127 | 黑玛钢活接头DN50 | 个 | 3.03 | 20.77 |  | 62.93
128 | 远传水表 DN20 | 个 | 19 | 128.32 |  | 2438.08
129 | 胶圈电熔双密封聚乙烯复合给水管(RESP) DN40 PN1.0 | m | 167.8104 | 23.72 |  | 3980.46
130 | 室外塑料给水管热熔管件 DN40 | 个 | 47.0527 | 5.44 |  | 255.97
131 | 胶圈电熔双密封聚乙烯复合给水管(RESP) DN25 PN1.0 | m | 8.16 | 14.82 |  | 120.93
132 | 室外塑料给水管热熔管件 DN25 | 个 | 2.264 | 2.2 |  | 4.98
133 | 胶圈电熔双密封聚乙烯复合给水管(RESP) DN20 PN1.0 | m | 64.26 | 16.94 |  | 1088.56
134 | 室外塑料给水管热熔管件 DN20 | 个 | 17.829 | 1.76 |  | 31.38
单位工程人材机汇总表
工程名称：B2后勤楼给排水工程 |  |  |  |  | 第 5 页 共 5 页
序号 | 名称及规格 | 单位 | 数量 | 单价 （元） |  | 合价 （元）
135 | PPR塑料给水管 DN25 PN1.6 | m | 12.4054 | 6.96 |  | 86.34
136 | 瓷蹲式大便器水箱配件 | 套 | 12.12 | 21.87 |  | 265.06
| 合计 |  |  |  |  | 80229.48