## 表-04 单位工程造价汇总表
单位工程造价汇总表
工程名称：C2大门给排水工程 |  |  | 标段： | 第 1 页 共 1 页
序号 | 汇总内容 | 金额:(元) |  |  | 其中：暂估价(元)
1 | 分部分项合计 | 9158.7
1.1 | 给水 | 845.21
1.2 | 排水 | 8313.49
2 | 措施合计 | 1155.29
2.1 | 绿色施工安全防护措施费 | 1029.97
2.2 | 其他措施费 | 125.32
3 | 其他项目 | 287.94 |  |  | －
3.1 | 暂列金额
3.2 | 暂估价
3.3 | 计日工
3.4 | 总承包服务费
3.5 | 预算包干费 | 287.94
3.6 | 工程优质费
3.7 | 概算幅度差
3.8 | 索赔费用
3.9 | 现场签证费用
3.10 | 其他费用
4 | 税前工程造价 | 10601.93
5 | 增值税销项税额 | 954.17 |  |  | －
6 | 总造价 | 11556.1
工程造价合计 |  | 11,556.10 |  |  | 0
表—04

## 表-08 分部分项工程和单价措施项目清单与计价表-1
分部分项工程和单价措施项目清单与计价表
工程名称：C2大门给排水工程 |  |  |  | 标段： |  |  |  | 第 1 页 共 4 页
序号 | 项目编码 | 项目名称 | 项目特征描述 |  | 计量单位 | 工程量 | 金额（元）
[7 empty] | 综合单价 |  | 综合合价 | 其中：暂估价
|  | 给水 | [6 empty] | 845.21
1 | 031001006028 | 塑料管 | 1.安装部位:室外 2.介质:给水 3.材质、规格:胶圈电熔双密封聚乙烯复合给水管(RESP) DN20 PN1.0 4.连接形式:热熔连接 5.压力试验及吹、洗设计要求:水压试验及水冲洗 |  | m | 3.8 | 26.76 |  | 101.69
2 | 031001006032 | 塑料管 | 1.安装部位:室内 2.介质:给水 3.材质、规格:PPR塑料给水管 DN15 PN1.6 4.连接形式:热熔连接 5.压力试验及吹、洗设计要求:水压试验及水冲洗 |  | m | 2.93 | 21.09 |  | 61.79
3 | 031001006035 | 塑料管 | 1.安装部位:室内 2.介质:给水 3.材质、规格:PPR塑料给水管 DN20 PN1.6 4.连接形式:热熔连接 5.压力试验及吹、洗设计要求:水压试验及水冲洗 |  | m | 0.5 | 27.25 |  | 13.63
4 | 031001006030 | 管道消毒、冲洗 | 1.名称:管道消毒、冲洗 2.规格:DN15 |  | m | 2.93 | 0.6 |  | 1.76
5 | 031001006031 | 管道消毒、冲洗 | 1.名称:管道消毒、冲洗 2.规格:DN20 |  | m | 4.3 | 0.65 |  | 2.8
6 | 031002001002 | 管道支架 | 1.名称:管道支架 2.材质:型钢 |  | kg | 1.50 | 26.01 |  | 39.02
7 | 031201003001 | 金属结构刷油 | 1.结构类型:管道支架 2.除锈级别:手工除微锈 3.油漆品种:樟丹、灰色调和漆 4.涂刷遍数、漆膜厚度:各二遍 |  | kg | 1.5 | 2.11 |  | 3.17
8 | 031003013009 | 水表 | 1.安装部位(室内外):室内 2.类型:远传水表 3.型号、规格:DN20 4.连接形式:螺纹连接 5.附件配置:铜质截止阀 DN20 1个 |  | 个 | 1 | 172.13 |  | 172.13
本页小计 | [8 empty] | 395.99
表—08
分部分项工程和单价措施项目清单与计价表
工程名称：C2大门给排水工程 |  |  |  | 标段： |  |  |  | 第 2 页 共 4 页
序号 | 项目编码 | 项目名称 | 项目特征描述 |  | 计量单位 | 工程量 | 金额（元）
[7 empty] | 综合单价 |  | 综合合价 | 其中：暂估价
9 | 031003013010 | 水表 | 1.安装部位(室内外):室外 2.类型:远传水表 3.型号、规格:DN25 4.连接形式:螺纹连接 5.附件配置:铜质截止阀 DN25 1个 |  | 组 | 1 | 224.63 |  | 224.63
10 | 031003001007 | 螺纹阀门 | 1.类型:截止阀 2.材质:铜质 3.规格、压力等级:DN15 4.连接形式:螺纹连接 |  | 个 | 1 | 34.07 |  | 34.07
11 | 031003001008 | 螺纹阀门 | 1.类型:截止阀 2.材质:铜质 3.规格、压力等级:DN25 4.连接形式:螺纹连接 |  | 个 | 1 | 58.23 |  | 58.23
12 | 031003008001 | Y型过滤器 | 1.材质:Y型过滤器 2.规格、压力等级:DN25 3.连接形式:螺纹连接 |  | 组 | 1 | 67.76 |  | 67.76
13 | 031003001001 | 自动排气阀 | 1.类型:自动排气阀 2.材质:铜制 3.规格、压力等级:DN15 |  | 个 | 1 | 64.53 |  | 64.53
|  | 排水 | [6 empty] | 8313.49
14 | 031001006004 | 塑料管 | 1.安装部位:室内 2.介质:室内污水管、通气管 3.材质、规格:PVC-u排水管DN50 4.连接形式:粘接 5.压力试验及吹、洗设计要求:灌水试验 |  | m | 2.99 | 27.73 |  | 82.91
15 | 031001006034 | 塑料管 | 1.安装部位:室内 2.介质:室内污水管、通气管 3.材质、规格:PVC-u排水管DN75 4.连接形式:粘接 5.压力试验及吹、洗设计要求:灌水试验 |  | m | 1.75 | 42.09 |  | 73.66
本页小计 | [8 empty] | 605.79
表—08
分部分项工程和单价措施项目清单与计价表
工程名称：C2大门给排水工程 |  |  |  | 标段： |  |  |  | 第 3 页 共 4 页
序号 | 项目编码 | 项目名称 | 项目特征描述 |  | 计量单位 | 工程量 | 金额（元）
[7 empty] | 综合单价 |  | 综合合价 | 其中：暂估价
16 | 031001006016 | 塑料管 | 1.安装部位:室内 2.介质:室内污水管、通气管 3.材质、规格:PVC-u排水管DN100 4.连接形式:粘接 5.压力试验及吹、洗设计要求:灌水试验 |  | m | 5.02 | 59.89 |  | 300.65
17 | 031001006033 | 塑料管 | 1.安装部位:室内 2.介质:室内雨水管 3.材质、规格:PVC-u排水管DN100 4.连接形式:粘接 5.压力试验及吹、洗设计要求:灌水试验 |  | m | 62 | 46.32 |  | 2871.84
18 | 040501004001 | 塑料管 | 1.材质及规格:聚乙烯缠绕结构C型管 DN200 环刚度不小于8kN/㎡ 2.连接形式:胶圈承插连接 |  | m | 25.2 | 58.78 |  | 1481.26
19 | 031001006020 | 塑料管 | 1.安装部位:室内 2.介质:冷凝水管 3.材质、规格:PVC-u排水管DN25 4.连接形式:粘接 5.压力试验及吹、洗设计要求:注水试验 |  | m | 31.2 | 19.5 |  | 608.4
20 | 031002001001 | 管道支架 | 1.名称:管道支架 2.材质:型钢 |  | kg | 30.24 | 26.01 |  | 786.54
21 | 031201003002 | 金属结构刷油 | 1.结构类型:管道支架 2.除锈级别:手工除微锈 3.油漆品种:樟丹、灰色调和漆 4.涂刷遍数、漆膜厚度:各二遍 |  | kg | 30.24 | 2.11 |  | 63.81
22 | 031004003001 | 洗手盆 | 1.材质:洗手盆 2.组装形式:安装参见09S304-53页 3.附件名称、数量:红外感应式龙头 4.满足《节水型生活用水器具》（CJ164-2014)要求和《节水型产品通用技术条件》GB/T18870-2011二级用水效率要求 |  | 组 | 1 | 974.76 |  | 974.76
本页小计 | [8 empty] | 7087.26
表—08
分部分项工程和单价措施项目清单与计价表
工程名称：C2大门给排水工程 |  |  |  | 标段： |  |  |  | 第 4 页 共 4 页
序号 | 项目编码 | 项目名称 | 项目特征描述 |  | 计量单位 | 工程量 | 金额（元）
[7 empty] | 综合单价 |  | 综合合价 | 其中：暂估价
23 | 031004014006 | 给、排水附(配)件 | 1.类型:防返溢地漏 2.型号、规格:DN50 3.材质:箅子为不锈钢或铜镀铬材料 |  | 个 | 1 | 89.65 |  | 89.65
24 | 031004006006 | 蹲便器 | 1.名称:陶瓷蹲式大便器 2.规格、类型:大便器低水箱冲洗（分3/5L两档） 3.组装形式:安装参见09S304-83页 4.附件名称、数量:设有两档(4.2L/6.5L)的冲洗水箱 5.满足《节水型生活用水器具》（CJ164-2014)要求和《节水型产品通用技术条件》GB/T18870-2011二级用水效率要求 |  | 组 | 1 | 445.29 |  | 445.29
25 | 031004014007 | 给、排水附(配)件 | 1.名称:87型雨水斗 2.型号、规格:DN100 |  | 个 | 8 | 66.84 |  | 534.72
|  | 措施项目 | [6 empty] | 125.32
26 | 031302007001 | 高层施工增加 |  |  | 项 | 1
27 | 031301017001 | 脚手架搭拆费 | 1.脚手架搭拆费(单独承担埋地管道工程除外)(给排水、采暖、燃气工程) 2.脚手架搭拆费(刷油、防腐蚀、绝热工程) |  | 项 | 1 | 125.32 |  | 125.32
本页小计 | [8 empty] | 1194.98
合 计 | [8 empty] | 9284.02
表—08

## 表-11 总价措施项目清单与计价表-1
总价措施项目清单与计价表
工程名称：C2大门给排水工程 |  |  |  | 标段： |  |  | 第 1 页 共 1 页
序号 | 项目编码 | 项目名称 | 计算基础 |  | 费率 (%) | 金额 (元) |  | 备注
1 | LSSGCSF00001 | 绿色施工安全防护措施费 | 分部分项人工费+分部分项机具费 |  | 35.77 | 1029.97
2 | 031301010001 | 安装与生产同时进行增加费用 | 分部分项人工费 |  | 0
3 | 031301011001 | 在有害身体健康环境中施工增加费 | 分部分项人工费 |  | 0
4 | TSSGBWZJF001 | 在地下（暗）室、设备及大口径管道内等特殊施工部位进行施工增加费 |  |  | 30
5 | 粤031302008001 | 赶工措施费 | 分部分项人工费+分部分项机具费 |  | 0
6 | 031302002001 | 夜间施工增加费 |  |  | 20
7 | JTGRSGZJF001 | 交通干扰工程施工增加费 |  |  | 10
8 | 粤031302009001 | 文明工地增加费 | 分部分项人工费+分部分项机具费 |  | 0
9 | DXGXJCJXF001 | 地下管线交叉降效费
10 | QTFY00000001 | 其他费用
合 计 | [5 empty] | 1029.97
表-11

## 表-12 其他项目清单与计价汇总表
其他项目清单与计价汇总表
工程名称：C2大门给排水工程 |  |  | 标段： |  |  | 第 1 页 共 1 页
序号 | 项目名称 | 计算基础 |  | 费率(%) | 金额 |  | 备注
1 | 暂列金额 | 暂列金额
2 | 暂估价 | 暂估价材料合计+专业工程暂估价
2.1 | 材料暂估价 | 暂估价材料合计
2.2 | 专业工程暂估价 | 专业工程暂估价
3 | 计日工 | 计日工
4 | 总承包服务费 | 总承包服务费
5 | 预算包干费 | 分部分项人工费+分部分项机具费 |  | 10 | 287.94
6 | 工程优质费 | 工程优质费
7 | 概算幅度差 | 概算幅度差
8 | 现场签证费用 | 现场签证
9 | 索赔费用 | 索赔
10 | 其他费用 | 其他费用
| 合 计 |  |  |  | 287.94 |  | —
表—12

## 表-13 规费、税金项目清单与计价表
规费、税金项目清单与计价表
工程名称：C2大门给排水工程 |  |  | 标段： |  |  | 第 1 页 共 1 页
序号 | 项目名称 | 计算基础 |  | 取费基数 | 计算费率 (%) |  | 金额(元)
1 | 增值税销项税额 | 分部分项合计+措施合计+其他项目 |  | 10601.93 | 9 |  | 954.17
合 计 | [6 empty] | 954.17
表—13

## 5.1-1单位工程人材机汇总表
单位工程人材机汇总表
工程名称：C2大门给排水工程 |  |  |  |  | 第 1 页 共 4 页
序号 | 名称及规格 | 单位 | 数量 | 单价 （元） |  | 合价 （元）
1 | 瓷制大便器用存水弯 | 个 | 1.01 | 10.4 |  | 10.5
2 | 瓷蹲式大便器水箱配件 | 套 | 1.01 | 21.87 |  | 22.09
3 | 大便器胶皮碗 | 个 | 1.05 | 0.95 |  | 1
4 | 石灰膏 | m3 | 0.0185 | 378.64 |  | 7
5 | 烧结粉煤灰砖240×115×53 | 千块 | 0.016 | 294.4 |  | 4.71
6 | PPR塑料给水管 DN20 PN1.6 | m | 0.508 | 4.2 |  | 2.13
7 | 室内塑料给水管接头零件(热熔接) DN20 | 个 | 0.6125 | 3.83 |  | 2.35
8 | PVC-u排水管 DN75 | m | 1.715 | 9.2 |  | 15.78
9 | 人工费 | 元 | 2775.6089 | 0.99 |  | 2747.85
10 | 人工费调整 | 元 | 125.314 | 1 |  | 125.31
11 | 热轧圆盘条φ10以内 | kg | 0.21 | 4.75 |  | 1
12 | 钢板8~15 | kg | 0.0233 | 4.82 |  | 0.11
13 | 橡胶板1~3 | kg | 0.0055 | 25.7 |  | 0.14
14 | 橡胶板4~15 | kg | 0.14 | 11.09 |  | 1.55
15 | 聚四氟乙烯生料带26mm×20m×0.1mm | m | 8.92 | 0.13 |  | 1.16
16 | 聚四氟乙烯生料带宽20 | m | 5.12 | 2.1 |  | 10.75
17 | 棉纱 | kg | 0.045 | 11.47 |  | 0.52
18 | 六角螺栓综合 | kg | 1.3496 | 5.58 |  | 7.53
19 | 膨胀螺栓M6~12×50~120 | 十套 | 1.339 | 56.57 |  | 75.75
20 | 膨胀螺栓综合 | kg | 1.3458 | 7.56 |  | 10.17
21 | 六角螺母M8 | 十套 | 0.206 | 2.11 |  | 0.43
22 | 垫圈M8 | 十个 | 0.206 | 0.09 |  | 0.02
23 | 尼龙砂轮片φ100 | 片 | 0.0292 | 4.27 |  | 0.12
24 | 尼龙砂轮片φ400 | 片 | 0.5484 | 11.97 |  | 6.56
25 | 水砂纸 | 张 | 3.5028 | 0.77 |  | 2.7
26 | 铁砂布0~2# | 张 | 2.1431 | 0.94 |  | 2.01
27 | 低碳钢焊条结422 φ3.2 | kg | 2.1322 | 5.96 |  | 12.71
28 | 冲击钻头φ8~16 | 个 | 0.152 | 4.14 |  | 0.63
29 | 冲击钻头φ10~20 | 个 | 0.4288 | 8.12 |  | 3.48
30 | 钢锯条 | 条 | 10.1597 | 0.43 |  | 4.37
31 | 钢丝刷子 | 把 | 0.0096 | 12.82 |  | 0.12
32 | 复合普通硅酸盐水泥P.C 32.5 | kg | 1.1 | 0.46 |  | 0.51
33 | 砂子 | kg | 0.009 | 0.08
34 | 厚漆 | kg | 0.02 | 10.26 |  | 0.21
单位工程人材机汇总表
工程名称：C2大门给排水工程 |  |  |  |  | 第 2 页 共 4 页
序号 | 名称及规格 | 单位 | 数量 | 单价 （元） |  | 合价 （元）
35 | 防水密封胶 | 支 | 0.65 | 8.1 |  | 5.27
36 | 密封膏 | kg | 0.2 | 6.19 |  | 1.24
37 | 溶剂汽油 | kg | 0.2317 | 7.17 |  | 1.66
38 | 机油综合 | kg | 0.2543 | 6.96 |  | 1.77
39 | 润滑脂 | kg | 0.3528 | 34.61 |  | 12.21
40 | 丙酮 | kg | 2.0544 | 9.74 |  | 20.01
41 | 漂白粉综合 | kg | 0.0014 | 5.31 |  | 0.01
42 | 氧气 | m3 | 1.3276 | 5.16 |  | 6.85
43 | 乙炔气 | kg | 0.4427 | 13.3 |  | 5.89
44 | 氯丁橡胶粘接剂 | kg | 1.3348 | 14.02 |  | 18.71
45 | 焊接钢管DN20 | kg | 0.0102 | 5.1 |  | 0.05
46 | 焊接钢管DN50 | m | 0.1 | 26.98 |  | 2.7
47 | 橡胶软管DN20 | m | 0.0048 | 5 |  | 0.02
48 | 黑玛钢直通DN15 | 个 | 2.02 | 1.2 |  | 2.42
49 | 黑玛钢弯头DN15 | 个 | 1.01 | 1.92 |  | 1.94
50 | 黑玛钢活接头DN15 | 个 | 1.01 | 1.14 |  | 1.15
51 | 黑玛钢堵头DN15 | 个 | 1.01 | 1.03 |  | 1.04
52 | 螺纹阀门DN20 | 个 | 0.0029 | 28 |  | 0.08
53 | 大便器排水接头 | 个 | 1.01 | 5.2 |  | 5.25
54 | 弹簧压力表Y-100 0~1.6MPa | 块 | 0.0015 | 20 |  | 0.03
55 | 压力表弯管DN15 | 个 | 0.0015 | 5.56 |  | 0.01
56 | 水 | m3 | 0.9865 | 4.05 |  | 4
57 | 其他材料费 | 元 | 30.987 | 1 |  | 30.99
58 | 材料费调整 | 元 | -0.0032 | 1
59 | 型钢 | kg | 33.327 | 5.05 |  | 168.3
60 | 红外感应式龙头 | 套 | 1.01 | 494 |  | 498.94
61 | 防返溢地漏 DN50 | 个 | 1 | 67.38 |  | 67.38
62 | 角型阀(带铜活)DN15 | 个 | 2.02 | 25.1 |  | 50.7
63 | 醇酸调和漆 | kg | 0.0225 | 14.68 |  | 0.33
64 | 醇酸调和漆 | kg | 0.4536 | 14.68 |  | 6.66
65 | 醇酸防锈漆 | kg | 0.6698 | 13.81 |  | 9.25
66 | 金属软管DN15 | 条 | 3.03 | 16.1 |  | 48.78
67 | PVC-u排水管 DN25 | m | 31.8864 | 2.84 |  | 90.56
68 | 胶圈电熔双密封聚乙烯复合给水管(RESP) DN20 PN1.0 | m | 3.876 | 16.94 |  | 65.66
单位工程人材机汇总表
工程名称：C2大门给排水工程 |  |  |  |  | 第 3 页 共 4 页
序号 | 名称及规格 | 单位 | 数量 | 单价 （元） |  | 合价 （元）
69 | PPR塑料给水管 DN15 PN1.6 | m | 2.9769 | 2.76 |  | 8.22
70 | 聚乙烯缠绕结构C型管 DN200 环刚度不小于8kN/㎡ | m | 25.452 | 40.57 |  | 1032.59
71 | PVC-u排水管 DN100 | m | 61.628 | 14.55 |  | 896.69
72 | PVC-u排水管 DN100 | m | 4.769 | 14.55 |  | 69.39
73 | PVC-u排水管 DN50 | m | 3.0259 | 5.6 |  | 16.95
74 | 螺纹管件DN15 | 个 | 2.02 | 4.81 |  | 9.72
75 | 室内塑料雨水管件(粘接) De110 | 个 | 25.792 | 7.85 |  | 202.47
76 | 室内塑料排水管件 DN50 | 个 | 2.0631 | 2.26 |  | 4.66
77 | 室内塑料排水管件 DN75 | 个 | 1.5488 | 6.23 |  | 9.65
78 | 室内塑料排水管件 DN100 | 个 | 5.8031 | 13.12 |  | 76.14
79 | 室内塑料给水管接头零件(热熔接) DN15 | 个 | 4.4536 | 1.2 |  | 5.34
80 | 室外塑料给水管热熔管件 DN20 | 个 | 1.0754 | 1.76 |  | 1.89
81 | 空调凝结水室内塑料管热熔管件 DN25 | 个 | 21.216 | 4.79 |  | 101.62
82 | 铜质截止阀 DN15 | 个 | 1.01 | 20 |  | 20.2
83 | 铜质截止阀 DN20 | 个 | 1.01 | 28 |  | 28.28
84 | 方形陶瓷台下盆 | 套 | 1.01 | 235 |  | 237.35
85 | 洗脸盆排水附件 | 套 | 1.01 | 23.8 |  | 24.04
86 | 瓷蹲式大便器 | 个 | 1.01 | 135 |  | 136.35
87 | 冲洗器DN32 | 个 | 1.01 | 57.02 |  | 57.59
88 | 铜制自动排气阀 DN15 | 个 | 1 | 36.11 |  | 36.11
89 | 远传水表 DN20 | 个 | 1 | 128.32 |  | 128.32
90 | 雨水斗 DN100 | 套 | 8 | 20.3 |  | 162.4
91 | DP干混抹灰砂浆(普通抹灰砂浆)保水率≥88%一类，强度等级：M20 | m3 | 0.0238 | 691.2 |  | 16.45
92 | 机上人工 | 工日 | 0.0466 | 227.7 |  | 10.61
93 | 折旧费 | 元 | 15.2931 | 1 |  | 15.29
94 | 检修费 | 元 | 3.6088 | 1 |  | 3.61
95 | 维护费 | 元 | 9.5822 | 1 |  | 9.58
96 | 安拆费 | 元 | 16.3354 | 1 |  | 16.34
97 | 柴油(机械用)0# | kg | 0.7169 | 8.54 |  | 6.12
98 | 柴油(机械用)0# | kg | 0.4732 | 8.54 |  | 4.04
99 | 电(机械用) | kw·h | 121.5115 | 0.5 |  | 60.76
100 | 电(机械用) | kw·h | 0.5936 | 0.5 |  | 0.3
101 | 电(机械用) | kw·h | 9.6486 | 0.5 |  | 4.82
单位工程人材机汇总表
工程名称：C2大门给排水工程 |  |  |  |  | 第 4 页 共 4 页
序号 | 名称及规格 | 单位 | 数量 | 单价 （元） |  | 合价 （元）
102 | 聚乙烯缠绕结构C型管橡胶圈 DN200 | 个 | 5.1912 | 5.73 |  | 29.75
103 | 远传水表 DN25 | 个 | 1 | 160.4 |  | 160.4
104 | 铜质截止阀 DN25 | 个 | 1.01 | 33 |  | 33.33
105 | 黑玛钢活接头DN25 | 个 | 2.02 | 8.75 |  | 17.68
106 | 铜质截止阀 DN25 | 个 | 1.01 | 33 |  | 33.33
107 | Y型过滤器 DN25 | 个 | 1.01 | 40.71 |  | 41.12
| 合计 |  |  |  |  | 7940.63