## 表-04 单位工程造价汇总表
单位工程造价汇总表
工程名称：C2门卫室-电气 |  |  | 标段： | 第 1 页 共 1 页
序号 | 汇总内容 | 金额:(元) |  |  | 其中：暂估价(元)
1 | 分部分项合计 | 63781.72
1.1 | 照明工程 | 48195.01
1.2 | 防雷接地工程 | 15586.71
2 | 措施合计 | 6178.86
2.1 | 绿色施工安全防护措施费 | 5600.09
2.2 | 其他措施费 | 578.77
3 | 其他项目 | 1565.58 |  |  | －
3.1 | 暂列金额
3.2 | 暂估价
3.3 | 计日工
3.4 | 总承包服务费
3.5 | 预算包干费 | 1565.58
3.6 | 工程优质费
3.7 | 概算幅度差
3.8 | 索赔费用
3.9 | 现场签证费用
3.10 | 其他费用
4 | 税前工程造价 | 71526.16
5 | 增值税销项税额 | 6437.35 |  |  | －
6 | 总造价 | 77963.51
工程造价合计 |  | 77,963.51 |  |  | 0
表—04

## 表-08 分部分项工程和单价措施项目清单与计价表-1
分部分项工程和单价措施项目清单与计价表
工程名称：C2门卫室-电气 |  |  |  | 标段： |  |  |  | 第 1 页 共 3 页
序号 | 项目编码 | 项目名称 | 项目特征描述 |  | 计量单位 | 工程量 | 金额（元）
[7 empty] | 综合单价 |  | 综合合价 | 其中：暂估价
|  | 照明工程 | [6 empty] | 48195.01
1 | 030404017003 | 配电总箱 C2AL | 1.名称:配电总箱 2.箱体编号:C2AL 3.箱内元器件:详见配电箱系统图 4.安装方式:嵌墙暗装 5.含电气火灾监控探测器 |  | 台 | 1 | 2337.92 |  | 2337.92
2 | 030404017004 | 门卫室末端配电箱(8kW) C2AL1～3 | 1.名称:门卫室末端配电箱(8kW) 2.箱体编号:C2AL1～3 3.箱内元器件:详见配电箱系统图 4.安装方式:嵌墙暗装 |  | 台 | 3 | 760.05 |  | 2280.15
3 | 030408001001 | 电力电缆 WDZB-YJY-4×35+1×16 | 1.名称:电力电缆 2.型号:WDZB-YJY 3.规格:4×35+1×16 4.材质:铜芯 5.敷设方式、部位:综合考虑 6.电压等级(kV):0.6/1kV |  | m | 205 | 127.46 |  | 26129.3
4 | 030408001002 | 电力电缆 WDZB-YJY-3×16 | 1.名称:电力电缆 2.型号:WDZB-YJY 3.规格:3×16 4.材质:铜芯 5.敷设方式、部位:综合考虑 6.电压等级(kV):0.6/1kV |  | m | 118.13 | 48.26 |  | 5700.95
5 | 030408006001 | 电力电缆头 | 1.名称:电力电缆头 2.规格:35mm2以下 3.材质、类型:户内干包式 4.电压等级(kV):1kV |  | 个 | 2 | 155.47 |  | 310.94
6 | 030408006002 | 电力电缆头 | 1.名称:电力电缆头 2.规格:16mm2以下 3.材质、类型:户内干包式 4.电压等级(kV):1kV |  | 个 | 6 | 99.36 |  | 596.16
7 | 030411004003 | 配线 | 1.名称:配线 2.配线形式:管内穿线 3.型号:WDZB-BYJ 4.规格:2.5 5.材质:铜芯 |  | m | 657.66 | 3.44 |  | 2262.35
本页小计 | [8 empty] | 39617.77
表—08
分部分项工程和单价措施项目清单与计价表
工程名称：C2门卫室-电气 |  |  |  | 标段： |  |  |  | 第 2 页 共 3 页
序号 | 项目编码 | 项目名称 | 项目特征描述 |  | 计量单位 | 工程量 | 金额（元）
[7 empty] | 综合单价 |  | 综合合价 | 其中：暂估价
8 | 030411004004 | 配线 | 1.名称:配线 2.配线形式:管内穿线 3.型号:WDZB-BYJ 4.规格:6 5.材质:铜芯 |  | m | 107.52 | 6.07 |  | 652.65
9 | 030411001003 | 配管 | 1.名称:配管 2.材质:套接紧定式钢管 3.规格:JDG20 4.配置形式:砖、混凝土结构暗配 |  | m | 208.22 | 13.46 |  | 2802.64
10 | 030411001004 | 配管 | 1.名称:配管 2.材质:套接紧定式钢管 3.规格:JDG25 4.配置形式:砖、混凝土结构暗配 |  | m | 31.44 | 18.6 |  | 584.78
11 | 030411001005 | 配管 | 1.名称:配管 2.材质:套接紧定式钢管 3.规格:JDG40 4.配置形式:砖、混凝土结构暗配 |  | m | 15.82 | 29.97 |  | 474.13
12 | 030412005002 | 双管LED灯 | 1.名称:双管LED灯 2.型号:PAK-A02-228-AD-K(带电子镇流器) 3.规格:T5 LED直管 2×14W,光通量1400 lm、显色指数≥80、色温6500K 4.安装形式:吊管安装 |  | 套 | 15 | 116.61 |  | 1749.15
13 | 030412001001 | LED吸顶灯 | 1.名称:LED吸顶灯 2.型号:PAK-LED-D07-24S-8600 3.规格:24W 光通量1580 lm、显色指数≥80、色温3000K 4.类型:吸顶安装 |  | 套 | 1 | 89.77 |  | 89.77
14 | 030404034007 | 双极开关 | 1.名称:双极开关 2.规格:E2032/2A 3.安装方式:暗装 |  | 个 | 5 | 28.73 |  | 143.65
15 | 030404035002 | 安全型二三极组合插座 | 1.名称:安全型二三极组合插座 2.规格:E3426/10US 3.安装方式:暗装 |  | 个 | 46 | 28.72 |  | 1321.12
16 | 030404035003 | 空调插座 | 1.名称:空调插座 2.规格:E3426/16US 3.安装方式:暗装 |  | 个 | 4 | 30.45 |  | 121.8
本页小计 | [8 empty] | 7939.69
表—08
分部分项工程和单价措施项目清单与计价表
工程名称：C2门卫室-电气 |  |  |  | 标段： |  |  |  | 第 3 页 共 3 页
序号 | 项目编码 | 项目名称 | 项目特征描述 |  | 计量单位 | 工程量 | 金额（元）
[7 empty] | 综合单价 |  | 综合合价 | 其中：暂估价
17 | 030411006001 | 接线盒 | 1.名称:接线盒 2.材质:塑料 3.规格:86型 4.安装形式:暗装 |  | 个 | 16 | 9.15 |  | 146.4
18 | 030411006002 | 开关（插座）盒 | 1.名称:开关（插座）盒 2.材质:塑料 3.规格:86型 4.安装形式:暗装 |  | 个 | 55.00 | 8.93 |  | 491.15
|  | 防雷接地工程 | [6 empty] | 15586.71
19 | 030409003001 | 避雷引下线 | 1.名称:避雷引下线 2.安装形式:利用建筑物主筋引下 |  | m | 142.97 | 17.31 |  | 2474.81
20 | 030409005002 | 避雷网 | 1.名称:明装接闪带 2.材质:热镀锌圆钢 3.规格:φ10 4.安装形式:女儿墙明装 |  | m | 163.32 | 47.29 |  | 7723.4
21 | 030409005003 | 避雷网 | 1.名称:暗敷接闪带 2.材质:热镀锌圆钢 3.规格:φ10 4.安装形式:暗敷于隔热层下 |  | m | 62.09 | 26.03 |  | 1616.2
22 | 030409002002 | 接地母线 | 1.名称:接地母线 2.材质、规格:利用地梁主筋（两条） |  | m | 173.92 | 7.82 |  | 1360.05
23 | 030409002003 | 接地母线 | 1.名称:接地母线 2.材质:热镀锌圆钢 3.规格:φ12 4.安装部位:户内 |  | m | 10.03 | 27.91 |  | 279.94
24 | 030409008005 | 局部等电位端子箱 | 1.名称:局部等电位端子箱 LEB |  | 块 | 5.00 | 80.45 |  | 402.25
25 | 030414011001 | 接地装置 | 1.名称:接地装置调试 2.类别:接地网 |  | 系统 | 1 | 1730.06 |  | 1730.06
|  | 措施项目 | [6 empty] | 578.77
26 | 031302007001 | 高层施工增加 |  |  | 项 | 1
27 | 031301017001 | 脚手架搭拆费 | 1.脚手架搭拆费(单独承担埋地或沟槽敷设线缆工程除外)(电气设备安装工程，除10章) |  | 项 | 1 | 578.77 |  | 578.77
本页小计 | [8 empty] | 16803.03
合 计 | [8 empty] | 64360.49
表—08

## 表-11 总价措施项目清单与计价表-1
总价措施项目清单与计价表
工程名称：C2门卫室-电气 |  |  |  | 标段： |  |  | 第 1 页 共 1 页
序号 | 项目编码 | 项目名称 | 计算基础 |  | 费率 (%) | 金额 (元) |  | 备注
1 | LSSGCSF00001 | 绿色施工安全防护措施费 | 分部分项人工费+分部分项机具费 |  | 35.77 | 5600.09
2 | 031301010001 | 安装与生产同时进行增加费用 | 分部分项人工费 |  | 0
3 | 031301011001 | 在有害身体健康环境中施工增加费 | 分部分项人工费 |  | 0
4 | TSSGBWZJF001 | 在地下（暗）室、设备及大口径管道内等特殊施工部位进行施工增加费 |  |  | 30
5 | 粤031302008001 | 赶工措施费 | 分部分项人工费+分部分项机具费 |  | 0
6 | 031302002001 | 夜间施工增加费 |  |  | 20
7 | JTGRSGZJF001 | 交通干扰工程施工增加费 |  |  | 10
8 | 粤031302009001 | 文明工地增加费 | 分部分项人工费+分部分项机具费 |  | 0
9 | DXGXJCJXF001 | 地下管线交叉降效费
10 | QTFY00000001 | 其他费用
合 计 | [5 empty] | 5600.09
表-11

## 表-12 其他项目清单与计价汇总表
其他项目清单与计价汇总表
工程名称：C2门卫室-电气 |  |  | 标段： |  |  | 第 1 页 共 1 页
序号 | 项目名称 | 计算基础 |  | 费率(%) | 金额 |  | 备注
1 | 暂列金额 | 暂列金额
2 | 暂估价 | 暂估价材料合计+专业工程暂估价
2.1 | 材料暂估价 | 暂估价材料合计
2.2 | 专业工程暂估价 | 专业工程暂估价
3 | 计日工 | 计日工
4 | 总承包服务费 | 总承包服务费
5 | 预算包干费 | 分部分项人工费+分部分项机具费 |  | 10 | 1565.58
6 | 工程优质费 | 工程优质费
7 | 概算幅度差 | 概算幅度差
8 | 现场签证费用 | 现场签证
9 | 索赔费用 | 索赔
10 | 其他费用 | 其他费用
| 合 计 |  |  |  | 1565.58 |  | —
表—12

## 表-13 规费、税金项目清单与计价表
规费、税金项目清单与计价表
工程名称：C2门卫室-电气 |  |  | 标段： |  |  | 第 1 页 共 1 页
序号 | 项目名称 | 计算基础 |  | 取费基数 | 计算费率 (%) |  | 金额(元)
1 | 增值税销项税额 | 分部分项合计+措施合计+其他项目 |  | 71526.16 | 9 |  | 6437.35
合 计 | [6 empty] | 6437.35
表—13

## 5.1-1单位工程人材机汇总表
单位工程人材机汇总表
工程名称：C2门卫室-电气 |  |  |  |  | 第 1 页 共 4 页
序号 | 名称及规格 | 单位 | 数量 | 单价 （元） |  | 合价 （元）
1 | 暗装接闪带 热镀锌圆钢 φ10 | m | 65.1945 | 4.09 |  | 266.65
2 | 镀锌扁钢支架40×3 | kg | 45.7296 | 5.36 |  | 245.11
3 | 空调插座 E3426/16US | 个 | 4.08 | 12.1 |  | 49.37
4 | 安全型二三极组合插座 E3426/10US | 个 | 46.92 | 10.4 |  | 487.97
5 | 人工费 | 元 | 13446.0179 | 0.99 |  | 13311.56
6 | 人工费 | 元 | 1128.6052 | 0.99 |  | 1117.32
7 | 人工费 | 元 | 40.72 | 0.99 |  | 40.31
8 | 人工费调整 | 元 | 578.7686 | 1 |  | 578.77
9 | 镀锌热轧圆盘条φ10以内 | kg | 34.1388 | 6.63 |  | 226.34
10 | 镀锌低碳钢丝φ1.2~2.5 | kg | 1.3889 | 5.6 |  | 7.78
11 | 镀锌扁钢综合 | kg | 5.1205 | 6.32 |  | 32.36
12 | 封铅含铅65% 含锡35% | kg | 3.9232 | 26.42 |  | 103.65
13 | 三色塑料带综合 | kg | 0.82 | 10.3 |  | 8.45
14 | 棉纱 | kg | 1.71 | 11.47 |  | 19.61
15 | 白布 | kg | 4.0385 | 2.75 |  | 11.11
16 | 木螺钉M2~4×6~65 | 十套 | 9.776 | 0.18 |  | 1.76
17 | 木螺钉M2~4×6~65 | 十套 | 2.08 | 0.18 |  | 0.37
18 | 半圆头镀锌螺栓M2~5×15~50 | 十套 | 11.44 | 0.43 |  | 4.92
19 | 镀锌六角螺栓2平1弹垫 M10×100以内 | 十套 | 4.04 | 5.04 |  | 20.36
20 | 镀锌六角螺栓2平1弹垫 M16×100以内 | 十套 | 0.7212 | 14.12 |  | 10.18
21 | 塑料胀管D6~8 | 十套 | 0.44 | 0.6 |  | 0.26
22 | 塑料胀管D6~8 | 十套 | 5.5 | 0.6 |  | 3.3
23 | 镀锌锁紧螺母DN25×1.5 | 十套 | 0.4857 | 2.4 |  | 1.17
24 | 镀锌锁紧螺母DN40×1.5 | 十套 | 0.2444 | 6.52 |  | 1.59
25 | 镀锌锁紧螺母DN20×1.5 | 十套 | 3.217 | 1.58 |  | 5.08
26 | 镀锌锁紧螺母DN15×3 | 十套 | 5.665 | 2.94 |  | 16.66
27 | 镀锌锁紧螺母DN20×3 | 十套 | 3.56 | 3.81 |  | 13.56
28 | 铁砂布0~2# | 张 | 4.7 | 0.94 |  | 4.42
29 | 低碳钢焊条综合 | kg | 27.8544 | 6.01 |  | 167.4
30 | 低碳钢焊条综合 | kg | 5.6524 | 6.01 |  | 33.97
31 | 焊锡丝综合 | kg | 0.64 | 7.69 |  | 4.92
32 | 焊锡膏 | kg | 0.1486 | 47.01 |  | 6.99
33 | 锡基钎料 | kg | 1.1813 | 52.47 |  | 61.98
34 | 冲击钻头φ6~8 | 个 | 0.2414 | 2.76 |  | 0.67
单位工程人材机汇总表
工程名称：C2门卫室-电气 |  |  |  |  | 第 2 页 共 4 页
序号 | 名称及规格 | 单位 | 数量 | 单价 （元） |  | 合价 （元）
35 | 冲击钻头φ6~8 | 个 | 1.42 | 2.76 |  | 3.92
36 | 钢锯条 | 条 | 48.3166 | 0.43 |  | 20.78
37 | 合金钢钻头φ10 | 个 | 0.6154 | 4.57 |  | 2.81
38 | 醇酸清漆 | kg | 0.8885 | 13.99 |  | 12.43
39 | 酚醛磁漆 | kg | 0.04 | 7.75 |  | 0.31
40 | 酚醛调和漆 | kg | 0.4407 | 7.17 |  | 3.16
41 | 酚醛调和漆 | kg | 0.1 | 7.17 |  | 0.72
42 | 厚漆 | kg | 0.6148 | 10.26 |  | 6.31
43 | 防锈漆C53-1 | kg | 0.7349 | 13.81 |  | 10.15
44 | 沥青绝缘漆 | kg | 0.3846 | 6.2 |  | 2.38
45 | 清油 | kg | 0.196 | 13.07 |  | 2.56
46 | 汽油综合 | kg | 2.1 | 10.07 |  | 21.15
47 | 汽油综合 | kg | 6.8182 | 10.07 |  | 68.66
48 | 溶剂油 | kg | 0.8885 | 3.94 |  | 3.5
49 | 电力复合脂 | kg | 1.85 | 14.45 |  | 26.73
50 | 硬脂酸 | kg | 0.1924 | 6.33 |  | 1.22
51 | 塑料软管D5 | m | 0.6 | 0.4 |  | 0.24
52 | 固定卡子φ90 | 个 | 16.48 | 3.03 |  | 49.93
53 | 扁钢卡子25×4 | kg | 8.166 | 5.37 |  | 43.85
54 | 电气绝缘胶带18mm×10m×0.13mm | 卷 | 2.3 | 2.4 |  | 5.52
55 | 电气绝缘胶带18mm×10m×0.13mm | 卷 | 3.9334 | 2.4 |  | 9.44
56 | 镀锡裸铜绞线16mm2 | kg | 1 | 63.75 |  | 63.75
57 | 裸铜线10mm2 | kg | 0.8 | 53.88 |  | 43.1
58 | 双色多股铜芯聚氯乙烯绝缘软导线BVR-4mm2 | m | 60.4103 | 1.88 |  | 113.57
59 | 铜芯聚氯乙烯绝缘导线BV-2.5mm2 | m | 88.1024 | 1.43 |  | 125.99
60 | 镀锌电线管接头20×1.5 | 个 | 53.6167 | 0.99 |  | 53.08
61 | 镀锌电线管接头25×1.5 | 个 | 8.0958 | 1.17 |  | 9.47
62 | 镀锌电线管接头40×1.5 | 个 | 4.0737 | 2.78 |  | 11.32
63 | 镀锌电线管塑料护口DN15~20 | 个 | 32.17 | 0.17 |  | 5.47
64 | 镀锌电线管塑料护口DN25~32 | 个 | 4.8575 | 0.26 |  | 1.26
65 | 镀锌电线管塑料护口DN40~50 | 个 | 2.4442 | 0.44 |  | 1.08
66 | 镀锌钢管塑料护口DN15~20 | 个 | 92.25 | 0.06 |  | 5.54
67 | 钢管保护管φ40×400 | 根 | 7.212 | 7.5 |  | 54.09
68 | 铜接线端子DT-2.5mm2 | 个 | 16.24 | 1.06 |  | 17.21
单位工程人材机汇总表
工程名称：C2门卫室-电气 |  |  |  |  | 第 3 页 共 4 页
序号 | 名称及规格 | 单位 | 数量 | 单价 （元） |  | 合价 （元）
69 | 铜接线端子DT-10mm2 | 个 | 8.12 | 2.25 |  | 18.27
70 | 铜接线端子DT-16mm2 | 个 | 26.39 | 3.17 |  | 83.66
71 | 铜接线端子DT-35mm2 | 个 | 6.09 | 4.67 |  | 28.44
72 | 镀锌地线夹20 | 套 | 171.5733 | 0.36 |  | 61.77
73 | 镀锌地线夹25 | 套 | 25.9066 | 0.53 |  | 13.73
74 | 镀锌地线夹40 | 套 | 13.0357 | 1.05 |  | 13.69
75 | 塑料手套ST型 | 个 | 8.4 | 13.72 |  | 115.25
76 | 塑料圆台 | 块 | 31.5 | 0.58 |  | 18.27
77 | 其他材料费 | 元 | 77.4687 | 1 |  | 77.47
78 | 材料费调整 | 元 | 0.0205 | 1 |  | 0.02
79 | LED吸顶灯 PAK-LED-D07-24S-8600 24W 光通量1580 lm、显色指数≥80、色温3000K | 套 | 1.01 | 60 |  | 60.6
80 | 双管LED灯 PAK-A02-228-AD-K(带电子镇流器) T5 LED直管 2×14W,光通量1400 lm、显色指数≥80、色温6500K | 套 | 15.15 | 51 |  | 772.65
81 | 灯具吊杆 | 根 | 30.6 | 11.52 |  | 352.51
82 | 双极开关 E2032/2A | 个 | 5.1 | 17.9 |  | 91.29
83 | 明装接闪带 热镀锌圆钢 φ10 | m | 171.486 | 4.09 |  | 701.38
84 | 绝缘电线 WDZB-BYJ-6 | m | 116.1216 | 4.52 |  | 524.87
85 | 绝缘电线 WDZB-BYJ-2.5 | m | 723.426 | 1.92 |  | 1388.98
86 | 铜芯电缆 WDZB-YJY-3×16 | m | 119.3113 | 38.14 |  | 4550.53
87 | 铜芯电缆 WDZB-YJY-4×35+1×16 | m | 207.05 | 113.66 |  | 23533.3
88 | 套接紧定式钢管 JDG25 | m | 32.3832 | 6.34 |  | 205.31
89 | 套接紧定式钢管 JDG40 | m | 16.2946 | 12.47 |  | 203.19
90 | 套接紧定式钢管 JDG20 | m | 214.4666 | 4.83 |  | 1035.87
91 | 接线盒 86型 | 个 | 16.32 | 2 |  | 32.64
92 | 开关（插座）盒 86型 | 个 | 56.1 | 2 |  | 112.2
93 | 配电总箱 C2AL | 台 | 1 | 2109.73 |  | 2109.73
94 | 门卫室末端配电箱(8kW) C2AL1～3 | 台 | 3 | 531.86 |  | 1595.58
95 | 局部等电位端子箱 LEB | 台 | 5 | 24.78 |  | 123.9
96 | 机上人工 | 工日 | 0.1155 | 227.7 |  | 26.3
97 | 折旧费 | 元 | 243.3594 | 1 |  | 243.36
98 | 检修费 | 元 | 13.2736 | 1 |  | 13.27
99 | 维护费 | 元 | 90.639 | 1 |  | 90.64
100 | 安拆费 | 元 | 218.1577 | 1 |  | 218.16
单位工程人材机汇总表
工程名称：C2门卫室-电气 |  |  |  |  | 第 4 页 共 4 页
序号 | 名称及规格 | 单位 | 数量 | 单价 （元） |  | 合价 （元）
101 | 柴油(机械用)0# | kg | 2.3339 | 8.54 |  | 19.93
102 | 电(机械用) | kw·h | 1031.7719 | 0.5 |  | 515.89
103 | 校验费 | 元 | 58.9261 | 1 |  | 58.93
104 | 机械费调整 | 元 | 0.0205 | 1 |  | 0.02
105 | 接地母线 热镀锌圆钢 φ12 | m | 10.5315 | 5.88 |  | 61.93
| 合计 |  |  |  |  | 56740.15