## 表-04 单位工程造价汇总表
单位工程造价汇总表
工程名称：C3门卫-智能化 |  |  | 标段： | 第 1 页 共 1 页
序号 | 汇总内容 | 金额:(元) |  |  | 其中：暂估价(元)
1 | 分部分项合计 | 68081.5
1.1 | 综合布线系统 | 27350.34
1.2 | 通道门系统 | 40731.16
2 | 措施合计 | 2897.07
2.1 | 绿色施工安全防护措施费 | 2608.96
2.2 | 其他措施费 | 288.11
3 | 其他项目 | 729.37 |  |  | －
3.1 | 暂列金额
3.2 | 暂估价
3.3 | 计日工
3.4 | 总承包服务费
3.5 | 预算包干费 | 729.37
3.6 | 工程优质费
3.7 | 概算幅度差
3.8 | 索赔费用
3.9 | 现场签证费用
3.10 | 其他费用
4 | 税前工程造价 | 71707.94
5 | 增值税销项税额 | 6453.71 |  |  | －
6 | 总造价 | 78161.65
工程造价合计 |  | 78,161.65 |  |  | 0
表—04

## 表-08 分部分项工程和单价措施项目清单与计价表-1
分部分项工程和单价措施项目清单与计价表
工程名称：C3门卫-智能化 |  |  |  | 标段： |  |  |  | 第 1 页 共 12 页
序号 | 项目编码 | 项目名称 | 项目特征描述 |  | 计量单位 | 工程量 | 金额（元）
[7 empty] | 综合单价 |  | 综合合价 | 其中：暂估价
|  | 综合布线系统 | [6 empty] | 27350.34
1 | 030502001008 | 综合数据箱 | 1.名称:综合数据箱 2.安装方式:落地安装 |  | 台 | 2 | 479.18 |  | 958.36
2 | 030502010001 | 24口网络配线架 | 1.名称:24口网络配线架 |  | 个 | 2 | 582.41 |  | 1164.82
3 | 030502010004 | 24口光纤配线架 | 1.名称:24口光纤配线架 |  | 个 | 2 | 582.41 |  | 1164.82
4 | 030502009004 | 光纤跳线 | 1.名称:光纤跳线 |  | 条 | 2 | 50.3 |  | 100.6
5 | 030502009005 | 网络跳线 | 1.名称:网络跳线 |  | 条 | 5 | 62.68 |  | 313.4
6 | 030502012002 | 语音数据双口插座 | 1.名称:语音数据双口插座 2.安装方式:暗装 |  | 个 | 4 | 82.26 |  | 329.04
7 | 030501012007 | 设备网-8口POE-ONU | 设备网-8口POE-ONU（含跳线模块） 1、网络侧接口：10G GPON 2、用户侧接口：8GE（PoE/PoE+） 3、接口类型：SC/UPC 4、工作环境温度：-40℃～+55℃ 5、支持TYPE B单归属&双归属（二层转发模式下支持）,Type C保护 6、支持环网检测、PPPoE仿真/DHCP仿真； 7、支持IGMP v2/v3 snooping，IGMP/MLD协议报文限速，MLDv1/MLDv2 snooping 8、支持支持802.1X、DoS/ARP 防攻击、静态MAC地址绑定 9、支持默认/静态/策略/业务路由，DDNS/DMZ/DNS/NAPT 10、PoE输出最大功率：不低于120W 11、防雷能力：网口：共摸6kv,差摸1.5kv;电源：共摸6kv,差摸6kv； |  | 台 | 1 | 2373.62 |  | 2373.62
本页小计 | [8 empty] | 6404.66
表—08
分部分项工程和单价措施项目清单与计价表
工程名称：C3门卫-智能化 |  |  |  | 标段： |  |  |  | 第 2 页 共 12 页
序号 | 项目编码 | 项目名称 | 项目特征描述 |  | 计量单位 | 工程量 | 金额（元）
[7 empty] | 综合单价 |  | 综合合价 | 其中：暂估价
8 | 030501012008 | 校园网-8口POE-ONU | 校园网-8口POE-ONU（含跳线模块） 1、网络侧接口：10G GPON 2、用户侧接口：8GE（PoE/PoE+） 3、接口类型：SC/UPC 4、工作环境温度：-40℃～+55℃ 5、支持TYPE B单归属&双归属（二层转发模式下支持）,Type C保护 6、支持环网检测、PPPoE仿真/DHCP仿真； 7、支持IGMP v2/v3 snooping，IGMP/MLD协议报文限速，MLDv1/MLDv2 snooping 8、支持支持802.1X、DoS/ARP 防攻击、静态MAC地址绑定 9、支持默认/静态/策略/业务路由，DDNS/DMZ/DNS/NAPT 10、PoE输出最大功率：不低于120W 11、防雷能力：网口：共摸6kv,差摸1.5kv;电源：共摸6kv,差摸6kv； |  | 台 | 1 | 2373.62 |  | 2373.62
本页小计 | [8 empty] | 2373.62
表—08
分部分项工程和单价措施项目清单与计价表
工程名称：C3门卫-智能化 |  |  |  | 标段： |  |  |  | 第 3 页 共 12 页
序号 | 项目编码 | 项目名称 | 项目特征描述 |  | 计量单位 | 工程量 | 金额（元）
[7 empty] | 综合单价 |  | 综合合价 | 其中：暂估价
9 | 030507008003 | 网络彩色摄像机 | 网络摄像机 200万 1/3" CMOS红外筒型网络摄像机 智能侦测：支持越界侦测，区域入侵侦测 最低照度: 彩色：0.005 Lux @（F1.2，AGC ON），0 Lux with IR 宽动态: 120 dB 焦距&视场角: 2.8 mm，水平视场角：97°，垂直视场角52.3°，对角视场角：114.3° 4 mm，水平视场角：78.8°，垂直视场角:40.5°，对角视场角：93.9° 6 mm，水平视场角：49.1°，垂直视场角：26.3°，对角视场角：57.2° 8 mm，水平视场角：37.5°，垂直视场角：20.7°，对角视场角：43.3° 12 mm，水平视场角：23.4°，垂直视场角：13.3°，对角视场角：26.88° 补光灯类型: 红外灯 补光距离: 最远可达30 m 红外波长范围: 850 nm 防补光过曝: 支持 最大图像尺寸: 2560 × 1440 视频压缩标准: 主码流：H.265/H.264 网络存储: 支持NAS（NFS，SMB/CIFS均支持） 音频: 1个内置麦克风 网络: 1个RJ45 10 M/100 M自适应以太网口 启动和工作温湿度: -30 ℃~60 ℃，湿度小于95%（无凝结） 供电方式: DC：12 V ± 25%，支持防反接保护；PoE：802.3af，Class 3 电流及功耗: DC：12 V，0.41 A，最大功耗：5 W；PoE：802.3af，36 V~57 V |  | 台 | 2 | 457.95 |  | 915.9
本页小计 | [8 empty] | 915.9
表—08
分部分项工程和单价措施项目清单与计价表
工程名称：C3门卫-智能化 |  |  |  | 标段： |  |  |  | 第 4 页 共 12 页
序号 | 项目编码 | 项目名称 | 项目特征描述 |  | 计量单位 | 工程量 | 金额（元）
[7 empty] | 综合单价 |  | 综合合价 | 其中：暂估价
，0.18 A~0.11 A，最大功耗：6.5 W 电源接口类型: Ø5.5 mm圆口
10 | 030507008004 | 摄像机支架 | 1.名称:摄像机支架 2.安装方式:壁挂式 |  | 台 | 2 | 234.71 |  | 469.42
11 | 030502018001 | 2:8分光器 | 1.名称:2:8分光器 2.规格:光分路器-单模-2×8均分-SC/UPC 3.安装方式:机箱内安装 |  | 个 | 2 | 115.67 |  | 231.34
12 | 030502007003 | 24芯室内万兆单模光纤 | 1.名称:24芯室内万兆单模光纤 2.敷设方式:管暗槽内穿放 |  | m | 1050 | 14.79 |  | 15529.5
13 | 030502005001 | 数据信号线 UTP CAT6 | 1.名称:数据信号线 2.规格:UTP CAT6 3.敷设方式:管、暗槽内穿放 |  | m | 66.44 | 3.33 |  | 221.25
14 | 030411001002 | 配管 | 1.名称:配管 2.材质:焊接钢管 3.规格:SC20 4.配置形式:砖、混凝土结构暗配 |  | m | 61.9 | 18.87 |  | 1168.05
15 | 030411006001 | 接线盒 | 1.名称:接线盒 2.材质:塑料 3.规格:86型 4.安装形式:暗装 |  | 个 | 4 | 9.15 |  | 36.6
|  | 通道门系统 | [6 empty] | 40731.16
本页小计 | [8 empty] | 17656.16
表—08
分部分项工程和单价措施项目清单与计价表
工程名称：C3门卫-智能化 |  |  |  | 标段： |  |  |  | 第 5 页 共 12 页
序号 | 项目编码 | 项目名称 | 项目特征描述 |  | 计量单位 | 工程量 | 金额（元）
[7 empty] | 综合单价 |  | 综合合价 | 其中：暂估价
16 | 030507006001 | 车行通道闸机 | 一、车行道闸机 1、箱体材质：国标1.5m、304不锈钢； 2、使用环境：室内室外均可，防风防雨； 3、电源电压：AC220±10% V,50HZ； 4、驱动电机：直流电机； 5、输入接口：继电器开关信号或12V电平信号或脉宽＞100ms的12V；脉冲信号，驱动电流＞10mA； 6、正常使用寿命：500万次； 7、开关：带消防联动开关； 8、红外检测：不少于3对红外开关； 9、读卡方式：主动式、近距离； 10、通道宽度：800mm-1000mm； 11、脱机容量：2万条数据； 12、报警提示：声光报警、真人语音提示； 13、通讯方式：纯TCP/IP网络通讯，10/100M自适应； 二、人脸识别终端 1)功能要求 1、门禁管理系统需能将当前电脑所在网段内新增的人脸识别终端搜索出来，并对未绑定的设备进行添加修改操作。对于跨网段的情况，可以在不同的网段内，登录服务器打开门禁管理系统搜索各自网段内的人脸识别终端，以实现跨网段搜索设备，确保系统设备的兼容性。 2、门禁管理系统能设置新增的人脸识别终端的人员进行权限、介质、时间段等。 3、相同区域新增的门禁通道，可通过门禁管理系统将现有某个门禁的出入权限直 |  | 台 | 4 | 3753.18 |  | 15012.72
本页小计 | [8 empty] | 15012.72
表—08
分部分项工程和单价措施项目清单与计价表
工程名称：C3门卫-智能化 |  |  |  | 标段： |  |  |  | 第 6 页 共 12 页
序号 | 项目编码 | 项目名称 | 项目特征描述 |  | 计量单位 | 工程量 | 金额（元）
[7 empty] | 综合单价 |  | 综合合价 | 其中：暂估价
本页小计 | [8 empty] | 15012.72
接复制到本次新增的人脸识别终端内。 4、活体检测：有效防止使用照片或视频等方式替代识别； 5、门禁管理系统能监控新增人脸识别终端的状态，实时查询通道区域人员进出情况、远程控制通道机； 6、允许授权人员在终端连续刷卡N次后（N是预设值），门禁处于常开状态；再连续刷卡N次后，取消常开状态； 7、微波感应传感器：精确探测，2.5米即可唤醒，完成识别准备工作； 8、防水防尘：金属外壳，防水防尘； 9、通讯方式全面：RS485、WG26/34、网口等，支持在线升级； 10、接口方便：可接电锁、读卡器、网线、U盘（升级、导数据）等； 11、补光灯自动开关：根据环境变化自动开启或关闭补光灯，节能环保； 12、精确度：体温检测装置的测量精度不超过±0.5℃； 13、联网在线异常预警：实时体温异常预警的方式，来通知后台中心监测人员快速发现可疑人员进行人工干预处置，并可以根据留存重要记录，以便事后对相关人员信息进行追溯。 14、权限管理：通过自带的人脸识别和刷卡认证进行精准身份核验，同步记录人员、时间、现场照片等信息，可根据温度值得异常控制通道进出的权限。 15、设备管理：支持自动搜索、手动、导入设备；支持
本页小计 | [8 empty] | 15012.72
表—08
分部分项工程和单价措施项目清单与计价表
工程名称：C3门卫-智能化 |  |  |  | 标段： |  |  |  | 第 7 页 共 12 页
序号 | 项目编码 | 项目名称 | 项目特征描述 |  | 计量单位 | 工程量 | 金额（元）
[7 empty] | 综合单价 |  | 综合合价 | 其中：暂估价
本页小计 | [8 empty] | 15012.72
远程配置设备。 2)参数要求 1、CPU：不低于双核 2、内存：RAM：≥1G；ROM：≥4GB 3、显示屏：尺寸(英寸)：≥8寸（MIPI） IPS； 4、摄像头：≥200万像素，90db宽动态； 5、识别方式：人脸、IC卡、CPU卡 6、识别速度：卡识别＜0.1s；人脸识别＜1s 7、识别技术：支持双目活体检测，支持可见光+近红外识别 8、识别距离：人脸+测温50~200cm(建议100cm) 9、人脸库：≥50000 10、摄像头补光：≥4红外+12白光智能补光 物体感应：微波传感器；光感：光敏传感器 11、语音播报：支持 12、通讯方式：支持以太网10M/100M或更高，可选配WIFI 13、数据传输协议：UDP协议、TCP/IP协议 14、接口：≥1路韦根输入或输出；≥1路继电器；≥1路门磁信号；≥1路开门按钮；≥1个USB；≥1个485;1路电源 15、防水等级：不低于IP54 三、二维码读卡器 1、 识别方式：集成刷卡、刷码功能于一体。 2、 采集方式：影像式，CMOSSensor； 3、 采集速度：1/60 秒； 4、 视场角度：对角 84°，水平 72°，垂直 54°； 5、 识别精度：二维≥7.5mil，一维≥5mil；
本页小计 | [8 empty] | 15012.72
表—08
分部分项工程和单价措施项目清单与计价表
工程名称：C3门卫-智能化 |  |  |  | 标段： |  |  |  | 第 8 页 共 12 页
序号 | 项目编码 | 项目名称 | 项目特征描述 |  | 计量单位 | 工程量 | 金额（元）
[7 empty] | 综合单价 |  | 综合合价 | 其中：暂估价
6、 识读方式：靠近、接近识读，0-30cm（根据不同条码）； 7、 扫描角度：转角 360°，仰角±55°，偏角±55°； 8、 支持码制：符合国际、国内通 用 二 维 码 标 准 ，QRCode,DataMatrix,PDF417，汉信码等； 9、 补光灯:白色补光灯。
本页小计 | [8 empty] | 15012.72
表—08
分部分项工程和单价措施项目清单与计价表
工程名称：C3门卫-智能化 |  |  |  | 标段： |  |  |  | 第 9 页 共 12 页
序号 | 项目编码 | 项目名称 | 项目特征描述 |  | 计量单位 | 工程量 | 金额（元）
[7 empty] | 综合单价 |  | 综合合价 | 其中：暂估价
17 | 030507006002 | 人行通道闸机 | 1.一、人行通道闸机 1、箱体材质：国标1.5m、304不锈钢； 2、使用环境：室内室外均可，防风防雨； 3、电源电压：AC220±10% V,50HZ； 4、驱动电机：直流电机； 5、输入接口：继电器开关信号或12V电平信号或脉宽＞100ms的12V；脉冲信号，驱动电流＞10mA； 6、正常使用寿命：500万次； 7、开关：带消防联动开关； 8、红外检测：不少于3对红外开关； 9、读卡方式：主动式、近距离； 10、通道宽度：550mm-600mm； 11、脱机容量：2万条数据； 12、报警提示：声光报警、真人语音提示； 13、通讯方式：纯TCP/IP网络通讯，10/100M自适应； 二、人脸识别终端 (一)功能要求 1、门禁管理系统需能将当前电脑所在网段内新增的人脸识别终端搜索出来，并对未绑定的设备进行添加修改操作。对于跨网段的情况，可以在不同的网段内，登录服务器打开门禁管理系统搜索各自网段内的人脸识别终端，以实现跨网段搜索设备，确保系统设备的兼容性。 2、门禁管理系统能设置新增的人脸识别终端的人员进行权限、介质、时间段等。 3、相同区域新增的门禁通道，可通过门禁管理系统将现有某个门禁的出入权限直 |  | 台 | 10 | 2393.18 |  | 23931.8
本页小计 | [8 empty] | 23931.8
表—08
分部分项工程和单价措施项目清单与计价表
工程名称：C3门卫-智能化 |  |  |  | 标段： |  |  |  | 第 10 页 共 12 页
序号 | 项目编码 | 项目名称 | 项目特征描述 |  | 计量单位 | 工程量 | 金额（元）
[7 empty] | 综合单价 |  | 综合合价 | 其中：暂估价
本页小计 | [8 empty] | 23931.8
接复制到本次新增的人脸识别终端内。 4、活体检测：有效防止使用照片或视频等方式替代识别； 5、门禁管理系统能监控新增人脸识别终端的状态，实时查询通道区域人员进出情况、远程控制通道机； 6、允许授权人员在终端连续刷卡N次后（N是预设值），门禁处于常开状态；再连续刷卡N次后，取消常开状态； 7、微波感应传感器：精确探测，2.5米即可唤醒，完成识别准备工作； 8、防水防尘：金属外壳，防水防尘； 9、通讯方式全面：RS485、WG26/34、网口等，支持在线升级； 10、接口方便：可接电锁、读卡器、网线、U盘（升级、导数据）等； 11、补光灯自动开关：根据环境变化自动开启或关闭补光灯，节能环保； 12、精确度：体温检测装置的测量精度不超过±0.5℃； 13、联网在线异常预警：实时体温异常预警的方式，来通知后台中心监测人员快速发现可疑人员进行人工干预处置，并可以根据留存重要记录，以便事后对相关人员信息进行追溯。 14、权限管理：通过自带的人脸识别和刷卡认证进行精准身份核验，同步记录人员、时间、现场照片等信息，可根据温度值得异常控制通道进出的权限。 15、设备管理：支持自动搜索、手动、导入设备；支持
本页小计 | [8 empty] | 23931.8
表—08
分部分项工程和单价措施项目清单与计价表
工程名称：C3门卫-智能化 |  |  |  | 标段： |  |  |  | 第 11 页 共 12 页
序号 | 项目编码 | 项目名称 | 项目特征描述 |  | 计量单位 | 工程量 | 金额（元）
[7 empty] | 综合单价 |  | 综合合价 | 其中：暂估价
本页小计 | [8 empty] | 23931.8
远程配置设备。 (二)参数要求 1、CPU：不低于双核 2、内存：RAM：≥1G；ROM：≥4GB 3、显示屏：尺寸(英寸)：≥8寸（MIPI） IPS； 4、摄像头：≥200万像素，90db宽动态； 5、识别方式：人脸、IC卡、CPU卡 6、识别速度：卡识别＜0.1s；人脸识别＜1s 7、识别技术：支持双目活体检测，支持可见光+近红外识别 8、识别距离：人脸+测温50~200cm(建议100cm) 9、人脸库：≥50000 10、摄像头补光：≥4红外+12白光智能补光 物体感应：微波传感器；光感：光敏传感器 11、语音播报：支持 12、通讯方式：支持以太网10M/100M或更高，可选配WIFI 13、数据传输协议：UDP协议、TCP/IP协议 14、接口：≥1路韦根输入或输出；≥1路继电器；≥1路门磁信号；≥1路开门按钮；≥1个USB；≥1个485;1路电源 15、防水等级：不低于IP54 三、二维码读卡器 1、识别方式：集成刷卡、刷码功能于一体。 2、采集方式：影像式，CMOSSensor； 3、采集速度：1/60 秒； 4、视场角度：对角 84°，水平 72°，垂直 54°； 5、识别精度：二维≥7.5mil，一维≥5mil； 6、识读方式：靠近、接近
本页小计 | [8 empty] | 23931.8
表—08
分部分项工程和单价措施项目清单与计价表
工程名称：C3门卫-智能化 |  |  |  | 标段： |  |  |  | 第 12 页 共 12 页
序号 | 项目编码 | 项目名称 | 项目特征描述 |  | 计量单位 | 工程量 | 金额（元）
[7 empty] | 综合单价 |  | 综合合价 | 其中：暂估价
识读，0-30cm（根据不同条码）； 7、扫描角度：转角 360°，仰角±55°，偏角±55°； 8、支持码制：符合国际、国内通 用 二 维 码 标 准 ，QRCode,DataMatrix,PDF417，汉信码等； 9、补光灯:白色补光灯。
18 | 030411004004 | 配线 | 1.名称:配线 2.配线形式:管内穿线 3.型号:ZR-RVV 4.规格:3×1.0 5.材质:多股铜芯 |  | m | 80.03 | 4.65 |  | 372.14
19 | 030411001003 | 配管 | 1.名称:配管 2.材质:焊接钢管 3.规格:SC20 4.配置形式:砖、混凝土结构暗配 |  | m | 74.96 | 18.87 |  | 1414.5
|  | 措施项目 | [6 empty] | 288.11
20 | 031302007001 | 高层施工增加 |  |  | 项 | 1
21 | 031301017001 | 脚手架搭拆费 | 1.脚手架搭拆费(建筑智能化工程) 2.脚手架搭拆费(通信设备及线路工程) 3.脚手架搭拆费(单独承担埋地或沟槽敷设线缆工程除外)(电气设备安装工程，除10章) |  | 项 | 1 | 288.11 |  | 288.11
本页小计 | [8 empty] | 2074.75
合 计 | [8 empty] | 68369.61
表—08

## 表-11 总价措施项目清单与计价表-1
总价措施项目清单与计价表
工程名称：C3门卫-智能化 |  |  |  | 标段： |  |  | 第 1 页 共 1 页
序号 | 项目编码 | 项目名称 | 计算基础 |  | 费率 (%) | 金额 (元) |  | 备注
1 | LSSGCSF00001 | 绿色施工安全防护措施费 | 分部分项人工费+分部分项机具费 |  | 35.77 | 2608.96
2 | 031301010001 | 安装与生产同时进行增加费用 | 分部分项人工费 |  | 0
3 | 031301011001 | 在有害身体健康环境中施工增加费 | 分部分项人工费 |  | 0
4 | TSSGBWZJF001 | 在地下（暗）室、设备及大口径管道内等特殊施工部位进行施工增加费 |  |  | 30
5 | 粤031302008001 | 赶工措施费 | 分部分项人工费+分部分项机具费 |  | 0
6 | 031302002001 | 夜间施工增加费 |  |  | 20
7 | JTGRSGZJF001 | 交通干扰工程施工增加费 |  |  | 10
8 | 粤031302009001 | 文明工地增加费 | 分部分项人工费+分部分项机具费 |  | 0
9 | DXGXJCJXF001 | 地下管线交叉降效费
10 | QTFY00000001 | 其他费用
合 计 | [5 empty] | 2608.96
表-11

## 表-12 其他项目清单与计价汇总表
其他项目清单与计价汇总表
工程名称：C3门卫-智能化 |  |  | 标段： |  |  | 第 1 页 共 1 页
序号 | 项目名称 | 计算基础 |  | 费率(%) | 金额 |  | 备注
1 | 暂列金额 | 暂列金额
2 | 暂估价 | 暂估价材料合计+专业工程暂估价
2.1 | 材料暂估价 | 暂估价材料合计
2.2 | 专业工程暂估价 | 专业工程暂估价
3 | 计日工 | 计日工
4 | 总承包服务费 | 总承包服务费
5 | 预算包干费 | 分部分项人工费+分部分项机具费 |  | 10 | 729.37
6 | 工程优质费 | 工程优质费
7 | 概算幅度差 | 概算幅度差
8 | 现场签证费用 | 现场签证
9 | 索赔费用 | 索赔
10 | 其他费用 | 其他费用
| 合 计 |  |  |  | 729.37 |  | —
表—12

## 表-13 规费、税金项目清单与计价表
规费、税金项目清单与计价表
工程名称：C3门卫-智能化 |  |  | 标段： |  |  | 第 1 页 共 1 页
序号 | 项目名称 | 计算基础 |  | 取费基数 | 计算费率 (%) |  | 金额(元)
1 | 增值税销项税额 | 分部分项合计+措施合计+其他项目 |  | 71707.94 | 9 |  | 6453.71
合 计 | [6 empty] | 6453.71
表—13

## 5.1-1单位工程人材机汇总表
单位工程人材机汇总表
工程名称：C3门卫-智能化 |  |  |  |  | 第 1 页 共 2 页
序号 | 名称及规格 | 单位 | 数量 | 单价 （元） |  | 合价 （元）
1 | 冲击钻头φ8 | 个 | 0.0568 | 3.42 |  | 0.19
2 | 综合数据箱 | 个 | 2 | 350 |  | 700
3 | 车行通道闸机 | 套 | 4 | 3600 |  | 14400
4 | 人工费 | 元 | 7020.9005 | 0.99 |  | 6950.69
5 | 人工费 | 元 | 254.7 | 0.99 |  | 252.15
6 | 人工费调整 | 元 | 288.1148 | 1 |  | 288.11
7 | 镀锌低碳钢丝φ1.2~2.5 | kg | 1.307 | 5.6 |  | 7.32
8 | 棉纱 | kg | 0.1921 | 11.47 |  | 2.2
9 | 棉纱 | kg | 0.1 | 11.47 |  | 1.15
10 | 六角螺栓M5 | 十套 | 1.632 | 0.57 |  | 0.93
11 | 膨胀螺栓M6 | 十套 | 5.712 | 2.8 |  | 15.99
12 | 膨胀螺栓M6 | 十套 | 0.816 | 2.8 |  | 2.28
13 | 膨胀螺栓M8 | 十套 | 6.528 | 3.15 |  | 20.56
14 | 膨胀螺栓M10 | 十套 | 0.816 | 5.82 |  | 4.75
15 | 镀锌锁紧螺母DN20×3 | 十套 | 3.0045 | 3.81 |  | 11.45
16 | 焊锡膏 | kg | 0.016 | 47.01 |  | 0.75
17 | 锡基钎料 | kg | 0.104 | 52.47 |  | 5.46
18 | 钢锯条 | 条 | 4.1058 | 0.43 |  | 1.77
19 | 醇酸清漆 | kg | 0.4517 | 13.99 |  | 6.32
20 | 厚漆 | kg | 0.9717 | 10.26 |  | 9.97
21 | 汽油综合 | kg | 0.5282 | 10.07 |  | 5.32
22 | 溶剂油 | kg | 0.3285 | 3.94 |  | 1.29
23 | 多功能上光清洁剂 | 盒 | 0.2 | 8.2 |  | 1.64
24 | 酒精 | kg | 0.08 | 7.34 |  | 0.59
25 | 镀锌钢管接头20×2.75 | 个 | 22.5545 | 1.97 |  | 44.43
26 | 电气绝缘胶带18mm×10m×0.13mm | 卷 | 1.0804 | 2.4 |  | 2.59
27 | 双色多股铜芯聚氯乙烯绝缘软导线BVR-4mm2 | m | 23.8054 | 1.88 |  | 44.75
28 | 镀锌钢管塑料护口DN15~20 | 个 | 32.7291 | 0.06 |  | 1.96
29 | 镀锌地线夹20 | 套 | 87.3988 | 0.36 |  | 31.46
30 | 脱脂棉 | kg | 0.32 | 25.13 |  | 8.04
31 | 脱脂棉 | kg | 0.04 | 25.13 |  | 1.01
32 | 其他材料费 | 元 | 150.1131 | 1 |  | 150.11
33 | 焊接钢管 SC20 | m | 140.9658 | 8.49 |  | 1196.8
34 | 数据信号线 UTP CAT6 | m | 67.7688 | 1.75 |  | 118.6
单位工程人材机汇总表
工程名称：C3门卫-智能化 |  |  |  |  | 第 2 页 共 2 页
序号 | 名称及规格 | 单位 | 数量 | 单价 （元） |  | 合价 （元）
35 | 多股电线 ZR-RVV-3×1.0 | m | 86.4324 | 2.83 |  | 244.6
36 | 24芯室内万兆单模光纤 | m | 1071 | 10.44 |  | 11181.24
37 | 接线盒 86型 | 个 | 4.08 | 2 |  | 8.16
38 | 2:8分光器 光分路器-单模-2×8均分-SC/UPC | 个 | 2 | 65 |  | 130
39 | 网络彩色摄像机 200万 1/3"CMOS红外筒型网络摄像机 | 台 | 2 | 264 |  | 528
40 | 摄像机支架 | 个 | 2 | 66.73 |  | 133.46
41 | 语音数据双口插座 | 个 | 4.04 | 65 |  | 262.6
42 | 光纤跳线 | 条 | 2 | 13.94 |  | 27.88
43 | 网络跳线 | 条 | 5 | 53.1 |  | 265.5
44 | 设备网-8口POE-ONU | 台 | 1 | 2123.89 |  | 2123.89
45 | 校园网-8口POE-ONU | 台 | 1 | 2123.89 |  | 2123.89
46 | 24口光纤配线架 | 个 | 2 | 221.24 |  | 442.48
47 | 24口网络配线架 | 个 | 2 | 221.24 |  | 442.48
48 | 人行通道闸机 | 套 | 10 | 2240 |  | 22400
49 | 折旧费 | 元 | 48.9436 | 1 |  | 48.94
50 | 维护费 | 元 | 14.9844 | 1 |  | 14.98
51 | 电(机械用) | kw·h | 0.568 | 0.5 |  | 0.28
52 | 电(机械用) | kw·h | 3.5035 | 0.5 |  | 1.75
53 | 电(机械用) | kw·h | 0.864 | 0.5 |  | 0.43
54 | 校验费 | 元 | 24.4303 | 1 |  | 24.43
| 合计 |  |  |  |  | 64695.62