## 表-04 单位工程造价汇总表
单位工程造价汇总表
工程名称：C3门卫室-建筑工程 |  |  | 标段： | 第 1 页 共 1 页
序号 | 汇总内容 | 金额:(元) |  |  | 其中：暂估价(元)
1 | 分部分项合计 | 1382513.45
1.1 | 土方工程 | 4694.68
1.2 | 砌筑工程 | 36267.99
1.3 | 混凝土及钢筋混凝土工程 | 379884.47
1.4 | 金属结构工程 | 14365.21
1.5 | 门窗工程 | 32289.22
1.6 | 屋面及防水工程 | 610003.86
1.7 | 保温、隔热、防腐工程 | 27511.59
1.8 | 楼地面装饰工程 | 6638.11
1.9 | 墙、柱面装饰与隔断、幕墙工程 | 239525.07
1.10 | 油漆、涂料、裱糊工程 | 30186.2
1.11 | 其他装饰工程 | 1147.05
2 | 措施合计 | 244861.4
2.1 | 绿色施工安全防护措施费 | 101321.09
2.2 | 其他措施费 | 143540.31
3 | 其他项目 | 19193.84 |  |  | －
3.1 | 暂列金额
3.2 | 暂估价
3.3 | 计日工
3.4 | 总承包服务费
3.5 | 预算包干费 | 19193.84
3.6 | 工程优质费
3.7 | 概算幅度差
3.8 | 索赔费用
3.9 | 现场签证费用
3.10 | 其他费用
4 | 税前工程造价 | 1646568.69
5 | 增值税销项税额 | 148191.18 |  |  | －
6 | 总造价 | 1794759.87
7 | 人工费 | 356343.87
工程造价合计 |  | 1,794,759.87 |  |  | 0
表—04

## 表-08 分部分项工程和单价措施项目清单与计价表-1
分部分项工程和单价措施项目清单与计价表
工程名称：C3门卫室-建筑工程 |  |  |  | 标段： |  |  |  | 第 1 页 共 13 页
序号 | 项目编码 | 项目名称 | 项目特征描述 |  | 计量单位 | 工程量 | 金额（元）
[7 empty] | 综合单价 |  | 综合合价 | 其中：暂估价
|  | 土方工程 | [6 empty] | 4694.68
1 | 010101001001 | 平整场地 | 1.平整场地 |  | m2 | 182.71 | 2.62 |  | 478.7
2 | 010101004001 | 挖基坑土方（场内利用） | 1.土壤类别:一、二类土 2.挖土形式:人机配合 |  | m3 | 130.72 | 8.41 |  | 1099.36
3 | 010101004002 | 挖基坑土方（场内平衡） | 1.土壤类别:一、二类土 2.挖土形式:人机配合 3.运距:1km |  | m3 | 28.45 | 20.15 |  | 573.27
4 | 010101003001 | 挖沟槽土方（场内平衡） | 1.土壤类别:一、二类土 2.挖土形式:人机配合 3.运距:1km |  | m3 | 19.53 | 20.05 |  | 391.58
5 | 010103001004 | 回填方 | 1.密实度要求:夯填、符合图纸设计要求 2.填方材料品种:原土回填 |  | m3 | 113.67 | 18.93 |  | 2151.77
|  | 砌筑工程 | [6 empty] | 36267.99
6 | 010402001001 | 砌块墙 | 1.砌块品种、规格、强度等级:蒸压加气混凝土砌块 2.墙体类型:200外墙 3.砂浆强度等级:DM-HR 干混砌筑砂浆 一类，强度等级：M7.5 |  | m3 | 60.91 | 536.11 |  | 32654.46
7 | 010402001003 | 砌块墙 | 1.砌块品种、规格、强度等级:蒸压加气混凝土砌块 2.墙体类型:100内墙 3.砂浆强度等级:DM-HR 干混砌筑砂浆 一类，强度等级：M7.5 |  | m3 | 1.76 | 546.89 |  | 962.53
8 | 010402001004 | 砌块墙 | 1.砌块品种、规格、强度等级:蒸压加气混凝土砌块 2.墙体类型:100外墙 3.砂浆强度等级:DM-HR 干混砌筑砂浆 一类，强度等级：M7.5 |  | m3 | 1.36 | 540.54 |  | 735.13
9 | 010401012001 | 零星砌砖 | 1.零星砌砖名称、部位:水厕(蹲位) 2.砖品种、规格、强度等级:灰砂砖 240×115×53 3.砂浆强度等级、配合比:DM-HR干混砌筑砂浆 一类，强度等级：M5 |  | 个 | 1 | 599.34 |  | 599.34
本页小计 | [8 empty] | 39646.14
表—08
分部分项工程和单价措施项目清单与计价表
工程名称：C3门卫室-建筑工程 |  |  |  | 标段： |  |  |  | 第 2 页 共 13 页
序号 | 项目编码 | 项目名称 | 项目特征描述 |  | 计量单位 | 工程量 | 金额（元）
[7 empty] | 综合单价 |  | 综合合价 | 其中：暂估价
10 | 010401012002 | 零星砌砖 | 1.零星砌砖名称、部位:砖砌台阶 2.砖品种、规格、强度等级:灰砂砖240×115×53 3.砂浆强度等级、配合比:DM-HR 干混砌筑砂浆 一类，强度等级：M5 |  | m2 | 3 | 176.07 |  | 528.21
11 | 010401012003 | 砖砌入口平台 | 1.零星砌砖名称、部位:砖砌入口平台 2.砖品种、规格、强度等级:灰砂砖 240×115×53 3.砂浆强度等级、配合比:DM-HR干混砌筑砂浆 一类，强度等级：M5 |  | m3 | 1.35 | 583.94 |  | 788.32
|  | 混凝土及钢筋混凝土工程 | [6 empty] | 379884.47
12 | 010501001004 | 垫层 | 1.混凝土种类:商品混凝土碎石粒径20石 (坍落度150±30mm) 2.混凝土强度等级:C15 3.泵送混凝土至建筑部位:±0.00以下 |  | m3 | 14.66 | 571.45 |  | 8377.46
13 | 010507002001 | 室内地坪 | 1.地坪厚度:150mm 2.混凝土强度等级:商品混凝土碎石粒径20/40石(坍落度100±20mm) C20 |  | m2 | 32.32 | 87.54 |  | 2829.29
14 | 010404001001 | 垫层（室内地坪） | 1.垫层材料种类、配合比、厚度:3:7灰土300厚 |  | m3 | 32.32 | 285.92 |  | 9240.93
15 | 010501003001 | 独立基础 | 1.混凝土种类:商品混凝土碎石粒径20石 (坍落度150±30mm) 2.混凝土强度等级:C35 3.泵送混凝土至建筑部位:±0.00以下 |  | m3 | 42.61 | 594.97 |  | 25351.67
16 | 010503001001 | 基础梁 | 1.混凝土种类:商品混凝土碎石粒径20石(坍落度150±30mm) 2.混凝土强度等级:C35 3.泵送混凝土至建筑部位:±0.00以下 |  | m3 | 16.09 | 586.56 |  | 9437.75
本页小计 | [8 empty] | 56553.63
表—08
分部分项工程和单价措施项目清单与计价表
工程名称：C3门卫室-建筑工程 |  |  |  | 标段： |  |  |  | 第 3 页 共 13 页
序号 | 项目编码 | 项目名称 | 项目特征描述 |  | 计量单位 | 工程量 | 金额（元）
[7 empty] | 综合单价 |  | 综合合价 | 其中：暂估价
17 | 010501005001 | 梁与承台间填充混凝土 | 1.混凝土种类:商品混凝土碎石粒径20石 (坍落度150±30mm) 2.混凝土强度等级:C35 3.泵送混凝土至建筑部位:±0.00以下 |  | m3 | 0.97 | 597.47 |  | 579.55
18 | 010502001001 | 矩形柱 | 1.混凝土种类:商品混凝土碎石粒径20石 (坍落度150±30mm) 2.混凝土强度等级:C35 3.泵送混凝土至建筑部位:高度50m以内 |  | m3 | 63.79 | 705.84 |  | 45025.53
19 | 010503002001 | 矩形梁 | 1.混凝土种类:商品混凝土碎石粒径20石 (坍落度150±30mm) 2.混凝土强度等级:C30 3.泵送混凝土至建筑部位:高度50m以内 |  | m3 | 9.95 | 593.61 |  | 5906.42
20 | 010505001001 | 有梁板 | 1.混凝土种类:商品混凝土碎石粒径20石 (坍落度150±30mm) 2.混凝土强度等级:C30 3.泵送混凝土至建筑部位:高度50m以内 |  | m3 | 7.85 | 593.28 |  | 4657.25
21 | 010505001002 | 有梁板（斜梁板） | 1.坡度:23.074° 2.混凝土种类:商品混凝土碎石粒径20石 (坍落度150±30mm) 3.混凝土强度等级:C30 4.泵送混凝土至建筑部位:高度50m以内 |  | m3 | 39.03 | 603.57 |  | 23557.34
22 | 010505001003 | 有梁板（斜梁板） | 1.坡度:29.4° 2.混凝土种类:商品混凝土碎石粒径20石 (坍落度150±30mm) 3.混凝土强度等级:C30 4.泵送混凝土至建筑部位:高度50m以内 |  | m3 | 75.34 | 607 |  | 45731.38
23 | 010502002001 | 构造柱 | 1.混凝土种类:商品混凝土碎石粒径20/40石(坍落度100±20mm) 2.混凝土强度等级:C25 |  | m3 | 3.93 | 746.02 |  | 2931.86
本页小计 | [8 empty] | 128389.33
表—08
分部分项工程和单价措施项目清单与计价表
工程名称：C3门卫室-建筑工程 |  |  |  | 标段： |  |  |  | 第 4 页 共 13 页
序号 | 项目编码 | 项目名称 | 项目特征描述 |  | 计量单位 | 工程量 | 金额（元）
[7 empty] | 综合单价 |  | 综合合价 | 其中：暂估价
24 | 010503004002 | 圈梁 | 1.混凝土种类:商品混凝土碎石粒径20/40石(坍落度100±20mm) 2.混凝土强度等级:C25 |  | m3 | 1.09 | 646.07 |  | 704.22
25 | 010503005001 | 过梁 | 1.混凝土种类:商品混凝土碎石粒径20/40石(坍落度100±20mm) 2.混凝土强度等级:C25 |  | m3 | 0.64 | 646.07 |  | 413.48
26 | 010507005001 | 扶手、压顶 | 1.混凝土种类:商品混凝土碎石粒径20/40石(坍落度100±20mm) 2.混凝土强度等级:C25 |  | m3 | 0.3 | 817.42 |  | 245.23
27 | 010503004001 | 素混凝土反坎 | 1.混凝土种类:商品混凝土碎石粒径20/40石(坍落度100±20mm) 2.混凝土强度等级:C20 |  | m3 | 0.05 | 635.97 |  | 31.8
28 | 010514002002 | 其他构件 | 1.构件的类型:小型构件 2.混凝土强度等级:C20 3.砂浆强度等级:DP-HR 干混抹灰砂浆 一类，强度等级：M20 |  | m3 | 0.02 | 2682.11 |  | 53.64
29 | 010515001008 | 现浇构件钢筋(瓦屋面、预制箍筋） | 1.钢筋种类、规格:圆钢 Φ10以内 |  | t | 0.401 | 5991.69 |  | 2402.67
30 | 010515001001 | 现浇构件钢筋 | 1.钢筋种类、规格:螺纹钢 HRB 400 Φl0mm以内 |  | t | 6.861 | 5679.67 |  | 38968.22
31 | 010515001002 | 现浇构件钢筋 | 1.钢筋种类、规格:螺纹钢 HRB 400 Φl2~14mm |  | t | 2.045 | 5522.5 |  | 11293.51
32 | 010515001003 | 现浇构件钢筋 | 1.钢筋种类、规格:螺纹钢 HRB 400 Φl6~25mm |  | t | 1.6 | 5481.5 |  | 8770.4
33 | 010515001007 | 现浇构件钢筋 | 1.钢筋种类、规格:螺纹钢 HRB 400E Φl0mm |  | t | 0.347 | 5740.87 |  | 1992.08
34 | 010515001004 | 现浇构件钢筋 | 1.钢筋种类、规格:螺纹钢 HRB 400E Ф12~14mm |  | t | 0.205 | 5584 |  | 1144.72
35 | 010515001005 | 现浇构件钢筋 | 1.钢筋种类、规格:螺纹钢 HRB 400E Ф16~25mm |  | t | 13.527 | 5543 |  | 74980.16
36 | 010515001006 | 现浇构件钢筋 | 1.钢筋种类、规格:箍筋 螺纹钢 HRB 400 Φl0mm以内 |  | t | 7.282 | 6908.48 |  | 50307.55
37 | 010515001009 | 现浇、预制构件钢筋 | 1.钢筋种类、规格:箍筋 圆钢φ10内 |  | t | 0.001 | 6819.17 |  | 6.82
38 | 010516003002 | 电渣压力焊接 | 1.连接方式:电渣压力焊接 2.规格:Ф18-Ф25 |  | 个 | 357 | 9.53 |  | 3402.21
本页小计 | [8 empty] | 194716.71
表—08
分部分项工程和单价措施项目清单与计价表
工程名称：C3门卫室-建筑工程 |  |  |  | 标段： |  |  |  | 第 5 页 共 13 页
序号 | 项目编码 | 项目名称 | 项目特征描述 |  | 计量单位 | 工程量 | 金额（元）
[7 empty] | 综合单价 |  | 综合合价 | 其中：暂估价
39 | 010516003001 | 机械连接 | 1.连接方式:套筒直螺纹连接 2.规格:Ф25内 |  | 个 | 97 | 15.89 |  | 1541.33
|  | 金属结构工程 | [6 empty] | 14365.21
40 | 010607005001 | 砌块墙钢丝网加固（内墙） | 1.部位:内墙不同材料交接处 2.材料品种、规格:镀锌钢丝网 Φ1×20×20 |  | m2 | 110.19 | 15.92 |  | 1754.22
41 | 010607005002 | 砌块墙钢丝网加固（外墙2） | 1.部位:外墙 2.材料品种、规格:镀锌钢丝网 Φ3.07×25×25 |  | m2 | 407.2 | 17.89 |  | 7284.81
42 | 010607005003 | 砌块墙钢丝网加固（外墙2） | 1.材料品种、规格:耐碱玻纤网格布 |  | m2 | 407.2 | 13.08 |  | 5326.18
|  | 门窗工程 | [6 empty] | 32289.22
43 | 010802001001 | 铝合金平开门 | 1.门代号及洞口尺寸:M0720 2.门框、扇材质:铝合金全玻平开门 70系列单扇 无上亮2.0厚(氟碳漆） 3.玻璃品种、厚度:25mm防弹玻璃+12A+6mmlow-e玻璃 |  | m2 | 1.5 | 1460.07 |  | 2190.11
44 | 010802001002 | 铝合金平开门（外门） | 1.门代号及洞口尺寸:M1024 2.门框、扇材质:铝合金全玻平开门 70系列单扇 无上亮2.2厚(氟碳漆） 3.玻璃品种、厚度:25mm防弹玻璃+12A+6mmlow-e玻璃 |  | m2 | 4.8 | 1496.42 |  | 7182.82
45 | 010807001001 | 铝合金平开窗 | 1.窗代号及洞口尺寸:C1015、C0612 2.框、扇材质:铝合金平开窗50系列 无上亮1.8厚 (氟碳漆） 3.玻璃品种、厚度:25mm防弹玻璃+12A+6mmlow-e玻璃 |  | m2 | 2.27 | 1396.07 |  | 3169.08
46 | 010807001002 | 铝合金推拉窗 | 1.窗代号及洞口尺寸:C1815 2.框、扇材质:铝合金推拉窗 90系列双扇 无上亮1.8厚 (氟碳漆） 3.玻璃品种、厚度:25mm防弹玻璃+12A+6mmlow-e玻璃 |  | m2 | 5.74 | 1343.02 |  | 7708.93
本页小计 | [8 empty] | 36157.48
表—08
分部分项工程和单价措施项目清单与计价表
工程名称：C3门卫室-建筑工程 |  |  |  | 标段： |  |  |  | 第 6 页 共 13 页
序号 | 项目编码 | 项目名称 | 项目特征描述 |  | 计量单位 | 工程量 | 金额（元）
[7 empty] | 综合单价 |  | 综合合价 | 其中：暂估价
47 | 010807001003 | 铝合金推拉窗 | 1.窗代号及洞口尺寸:C2815 2.框、扇材质:铝合金推拉窗 90系列四扇 无上亮1.8厚 (氟碳漆） 3.玻璃品种、厚度:25mm防弹玻璃+12A+6mmlow-e玻璃 |  | m2 | 8.68 | 1371.11 |  | 11901.23
48 | 010801006005 | 手动开启装置(窗） | 1.品种:手摇开窗器 |  | 套 | 1 | 137.05 |  | 137.05
|  | 屋面及防水工程 | [6 empty] | 610003.86
49 | 011101001001 | 水泥砂浆楼地面 | 1.找平层厚度、砂浆配合比:20厚 DS-HR干混地面砂浆 一类，强度等级： M15 |  | m2 | 418.3 | 24.52 |  | 10256.72
50 | 010902002001 | 屋面涂膜防水 | 1.涂膜厚度、遍数:2厚聚氨酯防水涂料 双组份 I型 |  | m2 | 418.3 | 42.18 |  | 17643.89
51 | 010902001001 | 屋面卷材防水 | 1.卷材品种、规格、厚度:3厚BAC双面自粘橡胶沥青防水卷材 |  | m2 | 418.30 | 43.77 |  | 18308.99
52 | 010902003001 | 屋面刚性层 | 1.刚性层厚度:50厚C15细石混凝土找平层 |  | m2 | 836.6 | 48.68 |  | 40725.69
53 | 010901001001 | 瓦屋面 | 1.瓦品种、规格:橙色哑光琉璃瓦 2.粘结层砂浆的配合比:DS-HR干混地面砂浆 一类,强度等级：M15、DM-HR干混砌筑砂浆 一类，强度等级：M7.5 3.找平层:25厚DS-HR干混地面砂浆 一类,强度等级：M15 |  | m2 | 418.3 | 414.79 |  | 173506.66
54 | 010901001002 | 屋面正脊 | 1.瓦品种、规格:灰色哑光琉璃博古脊 2.粘结层砂浆的配合比:DS-HR干混地面砂浆 一类,强度等级：M20，DM-HR干混砌筑砂浆 一类，强度等级：M7.5 |  | m | 27.53 | 2112.7 |  | 58162.63
55 | 010901001003 | 屋面斜脊 | 1.瓦品种、规格:橙色琉璃垂脊 2.粘结层砂浆的配合比:DS-HR干混地面砂浆 一类,强度等级：M20，DM-HR干混砌筑砂浆 一类，强度等级：M7.5 |  | m | 52.04 | 289.12 |  | 15045.8
本页小计 | [8 empty] | 345688.66
表—08
分部分项工程和单价措施项目清单与计价表
工程名称：C3门卫室-建筑工程 |  |  |  | 标段： |  |  |  | 第 7 页 共 13 页
序号 | 项目编码 | 项目名称 | 项目特征描述 |  | 计量单位 | 工程量 | 金额（元）
[7 empty] | 综合单价 |  | 综合合价 | 其中：暂估价
56 | 010901001004 | 龙船脊（底部） | 1.瓦品种、规格:琉璃龙船脊（底部） |  | 座 | 12 | 269.96 |  | 3239.52
57 | 010901001005 | 龙船脊（顶部） | 1.瓦品种、规格:宝顶 高1000以内 2.部位:龙船脊（顶部） |  | 座 | 4 | 2032.93 |  | 8131.72
58 | 010702005001 | 斗拱 | 1.构件名称:斗拱 2.木材种类:菠萝格木 3.防护材料种类:桐油漆 |  | 座 | 16 | 1465.45 |  | 23447.2
59 | 010702005003 | 雀替 | 1.构件名称:石雕雀替（含安装） |  | 块 | 12 | 2200 |  | 26400
60 | 011204004002 | 钢骨架 | 1.部位:雀替 2.骨架种类、规格:角钢 ∠80×5 |  | t | 0.142 | 10762.12 |  | 1528.22
61 | 010702005004 | 飞椽 | 1.构件名称:飞椽 2.木材种类:菠萝格木 3.防护材料种类:桐油漆 |  | m3 | 11.32 | 16581.94 |  | 187707.56
62 | 010903003003 | 墙面砂浆防水(外墙2) | 1.砂浆厚度、配合比:6厚聚合物防水砂浆 |  | m2 | 407.2 | 31.2 |  | 12704.64
63 | 010904003001 | 墙身防潮层(防潮) | 1.部位:-0.06处 2.砂浆厚度、配合比:20mm厚DW-HR干混普通防水砂浆 P10 一类 M20 |  | m2 | 12.78 | 29.51 |  | 377.14
64 | 010903003002 | 墙面砂浆防水(内墙2) | 1.砂浆厚度、配合比:3厚涂刮型聚合物防水砂浆，高度1.8m高 |  | m2 | 9.4 | 21.49 |  | 202.01
65 | 010903002001 | 墙面涂膜防水 | 1.部位:干挂石材墙面 2.防水膜品种:聚合物水泥基防水涂料 3.涂膜厚度、遍数:1.5mm厚 |  | m2 | 162.09 | 39.19 |  | 6352.31
66 | 011201001005 | 墙面一般抹灰 | 1.部位:干挂石材墙面 2.底层厚度、砂浆配合比:15mm厚DW-HR干混普通防水砂浆 P10 一类 M20 |  | m2 | 162.09 | 38.64 |  | 6263.16
|  | 保温、隔热、防腐工程 | [6 empty] | 27511.59
67 | 011001001002 | 保温隔热屋面 | 1.保温层:100厚挤塑聚苯板 |  | m2 | 418.3 | 65.77 |  | 27511.59
|  | 楼地面装饰工程 | [6 empty] | 6638.11
68 | 011102003001 | 块料楼地面（地1） | 1.结合层厚度、砂浆配合比:40厚 DS-HR干混地面砂浆 一类，强度等级： M15 2.面层材料品种、规格、颜色:防滑耐磨砖 800*800 |  | m2 | 30.32 | 131.48 |  | 3986.47
本页小计 | [8 empty] | 307851.54
表—08
分部分项工程和单价措施项目清单与计价表
工程名称：C3门卫室-建筑工程 |  |  |  | 标段： |  |  |  | 第 8 页 共 13 页
序号 | 项目编码 | 项目名称 | 项目特征描述 |  | 计量单位 | 工程量 | 金额（元）
[7 empty] | 综合单价 |  | 综合合价 | 其中：暂估价
69 | 011101006001 | 平面砂浆找平层（地3） | 1.找平层厚度、砂浆配合比:15厚 DS-HR干混地面砂浆 一类，强度等级： M20 找平兼找坡i=1%，表面抹光（平均厚度28mm） |  | m2 | 2 | 46.81 |  | 93.62
70 | 011102003002 | 块料楼地面（地3） | 1.面层材料品种、规格、颜色:防滑砖 300×300 2.结合层厚度、砂浆配合比:5厚水泥胶浆(掺5%108胶) 3.刷素水泥浆结合层(掺水重5%108胶) |  | m2 | 2 | 77.31 |  | 154.62
71 | 011105003001 | 块料踢脚线（踢1） | 1.踢脚线高度:100mm 2.粘贴层厚度、材料种类:8厚 DP-HR干混抹灰砂浆 一类，强度等级：M20 3.底层:5厚 DP-HR干混抹灰砂浆 一类，强度等级：M15 4.面层材料品种、规格、颜色:耐磨砖 600×100 |  | m2 | 3.04 | 173.03 |  | 526.01
72 | 011107001002 | 石材台阶面（出入口台阶） | 1.结合层厚度、砂浆配合比:20mm厚DS-HR干混地面砂浆 一类,强度等级：M15 2.面层材料品种、规格、颜色:30mm厚火烧花岗岩 3.背面及四周边满涂防污剂 |  | m2 | 3 | 262.07 |  | 786.21
73 | 011102001004 | 石材楼地面（入口平台） | 1.结合层厚度、砂浆配合比:20mm厚DS-HR干混地面砂浆 一类,强度等级：M15 2.面层材料品种、规格、颜色:30mm厚火烧花岗岩 3.背面及四周边满涂防污剂 |  | m2 | 4.75 | 158.08 |  | 750.88
74 | 011108001001 | 石材零星项目（台阶侧面） | 1.结合层厚度、砂浆配合比:20mm厚DS-HR干混地面砂浆 一类,强度等级：M15 2.面层材料品种、规格、颜色:30mm厚火烧花岗岩 |  | m2 | 1.62 | 210.06 |  | 340.3
|  | 墙、柱面装饰与隔断、幕墙工程 | [6 empty] | 239525.07
本页小计 | [8 empty] | 2651.64
表—08
分部分项工程和单价措施项目清单与计价表
工程名称：C3门卫室-建筑工程 |  |  |  | 标段： |  |  |  | 第 9 页 共 13 页
序号 | 项目编码 | 项目名称 | 项目特征描述 |  | 计量单位 | 工程量 | 金额（元）
[7 empty] | 综合单价 |  | 综合合价 | 其中：暂估价
75 | 011201004001 | 立面砂浆找平层（外墙2） | 1.墙体类型:外墙（挂网） 2.底层厚度、砂浆配合比:12厚 DP-HR干混抹灰砂浆 一类，强度等级：M15 3.面层厚度、砂浆配合比:8厚 DP-HR干混抹灰砂浆 一类，强度等级：M20 4.刷素水泥浆一遍甩毛（掺水重5%108胶）（约3厚） |  | m2 | 407.2 | 55.71 |  | 22685.11
76 | 011204003001 | 块料墙面（外墙2） | 1.墙体类型:外墙 2.面层材料品种、规格、颜色:仿石外墙砖 250×40×8 3.结合层:4厚1:1水泥砂浆 加水重20%108胶镶贴 4.水泥浆一道（掺水重5％108胶）（约2厚） |  | m2 | 407.2 | 102.91 |  | 41904.95
77 | 011204001003 | 石材墙面 | 1.做法:镶贴石材 2.结合层:25厚DP-HR干混抹灰砂浆 一类，强度等级：M20 3.面层材料品种、规格、颜色:500×250×30光面花岗岩中国红 |  | m2 | 80.51 | 381.31 |  | 30699.27
78 | 011204001004 | 石材墙面 | 1.做法:干挂石材（钢骨架上） 2.800×600×30火烧面黑芝麻花岗岩 3.不锈钢挂件 4.不含钢骨架 |  | m2 | 162.09 | 243.59 |  | 39483.5
79 | 011204001006 | 石材墙面 | 1.做法:干挂石材（钢骨架上） 2.面层材料品种、规格、颜色:火烧面芝麻白花岗岩（含刻字） 1220*1000*60 3.不锈钢挂件 4.不含钢骨架 |  | m2 | 7.32 | 988.55 |  | 7236.19
80 | 011204004001 | 干挂石材钢骨架 | 1.骨架种类、规格:角钢 ∠60×5 |  | t | 2.583 | 10762.12 |  | 27798.56
81 | 011207001001 | 墙面装饰板 | 1.面层材料品种、规格、颜色:3厚镂空雕花铝单板 |  | m2 | 14.69 | 358.21 |  | 5262.1
82 | 011207001002 | 菠萝格硬木制花格 | 1.面层材料品种、规格、颜色:菠萝格硬木制花格（含安装） |  | m2 | 48.21 | 1025 |  | 49415.25
本页小计 | [8 empty] | 224484.93
表—08
分部分项工程和单价措施项目清单与计价表
工程名称：C3门卫室-建筑工程 |  |  |  | 标段： |  |  |  | 第 10 页 共 13 页
序号 | 项目编码 | 项目名称 | 项目特征描述 |  | 计量单位 | 工程量 | 金额（元）
[7 empty] | 综合单价 |  | 综合合价 | 其中：暂估价
83 | 011201001001 | 墙面一般抹灰（内墙1、3） | 1.墙体类型:内墙 2.底层厚度、砂浆配合比:15厚 DP-HR干混抹灰砂浆 一类，强度等级：M5 3.面层厚度、砂浆配合比:5厚 DP-HR干混抹灰砂浆 一类，强度等级：M15 4.素水泥浆掺108胶甩毛（约2厚） |  | m2 | 267.94 | 33.9 |  | 9083.17
84 | 011201001002 | 墙面一般抹灰（内墙1、3） | 1.墙体类型:内墙挂网 2.底层厚度、砂浆配合比:15厚 DP-HR干混抹灰砂浆 一类，强度等级：M5 3.面层厚度、砂浆配合比:5厚 DP-HR干混抹灰砂浆 一类，强度等级：M15 4.素水泥浆掺108胶甩毛（约2厚） |  | m2 | 108.27 | 37.51 |  | 4061.21
85 | 011201001003 | 墙面一般抹灰（内墙2） | 1.墙体类型:内墙 2.底层厚度、砂浆配合比:15厚 DP-HR干混抹灰砂浆 一类，强度等级：M20 3.素水泥浆掺108胶甩毛（约2厚） |  | m2 | 10.24 | 25.47 |  | 260.81
86 | 011201001004 | 墙面一般抹灰（内墙2） | 1.墙体类型:内墙挂网 2.底层厚度、砂浆配合比:15厚 DP-HR干混抹灰砂浆 一类，强度等级：M20 3.素水泥浆掺108胶甩毛（约2厚） |  | m2 | 1.92 | 28.08 |  | 53.91
87 | 011204003002 | 块料墙面（内墙2） | 1.墙体类型:内墙 2.面层材料品种、规格、颜色:墙面抛光砖 600×300 3.结合层:4厚1:1水泥砂浆加水重20%108胶镶贴 |  | m2 | 12.16 | 130.02 |  | 1581.04
|  | 油漆、涂料、裱糊工程 | [6 empty] | 30186.2
88 | 011406001001 | 抹灰面油漆（内墙1） | 1.基层类型:一般抹灰面 2.油漆品种、刷漆遍数:内墙乳胶漆 一底两面 |  | m2 | 348.97 | 21.47 |  | 7492.39
89 | 011406003001 | 满刮腻子（内墙1） | 1.基层类型:内墙一般抹灰面 2.腻子种类:成品腻子粉 3.刮腻子遍数:2遍 |  | m2 | 348.97 | 10.5 |  | 3664.19
本页小计 | [8 empty] | 26196.72
表—08
分部分项工程和单价措施项目清单与计价表
工程名称：C3门卫室-建筑工程 |  |  |  | 标段： |  |  |  | 第 11 页 共 13 页
序号 | 项目编码 | 项目名称 | 项目特征描述 |  | 计量单位 | 工程量 | 金额（元）
[7 empty] | 综合单价 |  | 综合合价 | 其中：暂估价
90 | 011406003002 | 满刮腻子（内墙3） | 1.基层类型:内墙一般抹灰面 2.腻子种类:成品腻子粉、腻子粉 成品(防水型) 3.刮腻子遍数:2遍 |  | m2 | 27.24 | 14.24 |  | 387.9
91 | 011407001002 | 墙面喷刷涂料（内墙3） | 1.涂料品种、喷刷遍数:外墙防水防霉涂料两遍 |  | m2 | 27.24 | 18.55 |  | 505.3
92 | 011406003003 | 满刮腻子（顶2、3、4） | 1.腻子种类:2厚面层耐水腻子分层刮平、3厚底基防裂腻子分遍刮平 |  | m2 | 535.3 | 17.52 |  | 9378.46
93 | 011406001002 | 抹灰面油漆（顶2） | 1.油漆品种、刷漆遍数:白色无机涂料 一底两面 |  | m2 | 30.28 | 25.56 |  | 773.96
94 | 011406001005 | 抹灰面油漆（顶3） | 1.部位:顶3底层 2.油漆品种、刷漆遍数:白色无机防霉涂料 一底两面 |  | m2 | 2.12 | 29.87 |  | 63.32
95 | 011406001004 | 抹灰面油漆（顶4） | 1.油漆品种、刷漆遍数:白色乳胶漆 两遍 |  | m2 | 502.9 | 15.75 |  | 7920.68
|  | 其他装饰工程 | [6 empty] | 1147.05
96 | 011505001001 | 洗漱台 | 1.材料品种、规格、颜色:20厚芝麻黑花岗岩 2.支架、配件品种、规格:槽钢骨架，预埋件固定 |  | m2 | 0.47 | 433.25 |  | 203.63
97 | 011204001005 | 花岗岩立板收口（洗脸台处） | 1.面层材料品种、规格、颜色:30厚芝麻黑花岗岩 2.砂浆强度等级:DP-HR干混砌筑砂浆 一类，强度等级：M20 |  | m2 | 0.2 | 145.4 |  | 29.08
98 | 011505010001 | 镜面玻璃 | 1.镜面玻璃品种、规格:5厚防雾银镜 |  | m2 | 0.78 | 284.89 |  | 222.21
99 | 010810001002 | 窗帘 | 1.窗帘材质:卷帘式窗帘 涤纶，全波段太阳反射率＞0.50 |  | m2 | 16.69 | 41.47 |  | 692.13
|  | 措施项目 | [6 empty] | 192763.83
100 | 粤011701008004 | 综合钢脚手架 | 1.搭设高度:综合钢脚手架搭拆 高度(m以内) 20.5 |  | m2 | 701.89 | 29.48 |  | 20691.72
101 | 粤011701008005 | 综合钢脚手架 | 1.搭设高度:综合钢脚手架搭拆 高度(m以内) 12.5 |  | m2 | 366.08 | 22.63 |  | 8284.39
102 | 粤011701008002 | 综合脚手架使用费 | 1.建筑用综合脚手架使用费 |  | m2·天 | 39354.73 | 0.34 |  | 13380.61
103 | MBZC001 | 模板的支架 | 1.钢支撑 |  | t | 1.770 | 3879.55 |  | 6866.8
104 | 011702001001 | 基础 | 1.基础类型:基础垫层模板 |  | m2 | 31.96 | 31.06 |  | 992.68
本页小计 | [8 empty] | 70392.87
表—08
分部分项工程和单价措施项目清单与计价表
工程名称：C3门卫室-建筑工程 |  |  |  | 标段： |  |  |  | 第 12 页 共 13 页
序号 | 项目编码 | 项目名称 | 项目特征描述 |  | 计量单位 | 工程量 | 金额（元）
[7 empty] | 综合单价 |  | 综合合价 | 其中：暂估价
105 | 011702001002 | 基础 | 1.基础类型:独立基础模板 |  | m2 | 59.84 | 52.96 |  | 3169.13
106 | 011702005001 | 基础梁 | 1.梁截面形状:基础梁模板 |  | m2 | 102.6 | 60.78 |  | 6236.03
107 | 011702002002 | 矩形柱 | 1.柱截面周长:1.8m以内 2.支模高度:3.6m以内 |  | m2 | 70.37 | 54.98 |  | 3868.94
108 | 011702002003 | 矩形柱 | 1.柱截面周长:1.8m以外 2.支模高度:3.6m以内 |  | m2 | 91.22 | 60.49 |  | 5517.9
109 | 011702002001 | 矩形柱 | 1.柱截面周长:1.8m以外 2.支模高度:7.05m以内 |  | m2 | 236.42 | 77.27 |  | 18268.17
110 | 011702006002 | 矩形梁 | 1.支撑高度:单梁、连续梁模板(梁宽cm) 25以外 支模高度7.05m |  | m2 | 132.91 | 98.34 |  | 13070.37
111 | 011702006003 | 矩形梁 | 1.单梁、连续梁模板(梁宽cm) 25以外 支模高度3.6m |  | m2 | 231.47 | 69.23 |  | 16024.67
112 | 011702006004 | 矩形梁(斜梁） | 1.支撑高度:单梁、连续梁模板(梁宽cm) 25以内 支模高度(m):7.05以内 |  | m2 | 5.94 | 107.72 |  | 639.86
113 | 011702006005 | 矩形梁(斜梁） | 1.支撑高度:单梁、连续梁模板(梁宽cm) 25以内 支模高度(m):3.6以内 |  | m2 | 28.3 | 70.67 |  | 1999.96
114 | 011702006006 | 矩形梁(斜梁） | 1.支撑高度:单梁、连续梁模板(梁宽cm) 25以外 支模高度(m):3.6以内 |  | m2 | 23.77 | 77.63 |  | 1845.27
115 | 011702014005 | 有梁板 | 1.支撑高度:有梁板模板 支模高度3.6m |  | m2 | 5.96 | 60.28 |  | 359.27
116 | 011702014001 | 有梁板 | 1.支撑高度:有梁板模板 支模高度7.05m |  | m2 | 30.26 | 92.82 |  | 2808.73
117 | 011702014002 | 有梁板（斜板） | 1.支撑高度:有梁板模板 支模高度(m):7.7 |  | m2 | 118.4 | 117.62 |  | 13926.21
118 | 011702014003 | 有梁板（斜板） | 1.支撑高度:有梁板模板 支模高度(m):3.6 |  | m2 | 167.73 | 66.96 |  | 11231.2
119 | 011702014004 | 有梁板（斜板） | 1.支撑高度:有梁板模板 支模高度(m):9.85 |  | m2 | 134.44 | 154.66 |  | 20792.49
120 | 011702003001 | 构造柱 | 1.矩形柱模板(周长m) 支模高度7.05m内 1.2内 |  | m2 | 63.6 | 84.24 |  | 5357.66
121 | 011702008001 | 圈梁 | 1.圈梁模板 |  | m2 | 12.94 | 52.49 |  | 679.22
122 | 011702008002 | 过梁 | 1.过梁模板 |  | m2 | 9.14 | 52.49 |  | 479.76
123 | 011702028001 | 压顶 | 1.扶手断面尺寸:压顶、扶手模板 |  | m | 13.45 | 41.11 |  | 552.93
124 | 011703001001 | 垂直运输 | 1.建筑物20m以内的垂直运输 现浇框架结构 |  | m2 | 225.35 | 38.86 |  | 8757.1
本页小计 | [8 empty] | 135584.87
表—08
分部分项工程和单价措施项目清单与计价表
工程名称：C3门卫室-建筑工程 |  |  |  | 标段： |  |  |  | 第 13 页 共 13 页
序号 | 项目编码 | 项目名称 | 项目特征描述 |  | 计量单位 | 工程量 | 金额（元）
[7 empty] | 综合单价 |  | 综合合价 | 其中：暂估价
125 | 粤011701010001 | 满堂脚手架 | 1.搭设高度:7.05m内 |  | m2 | 165.36 | 20.71 |  | 3424.61
126 | 粤011701011001 | 里脚手架 | 1.搭设高度:7.05m内 |  | m2 | 112.68 | 31.4 |  | 3538.15
本页小计 | [8 empty] | 6962.76
合 计 | [8 empty] | 1575277.28
表—08

## 表-11 总价措施项目清单与计价表-1
总价措施项目清单与计价表
工程名称：C3门卫室-建筑工程 |  |  |  | 标段： |  |  | 第 1 页 共 1 页
序号 | 项目编码 | 项目名称 | 计算基础 |  | 费率 (%) | 金额 (元) |  | 备注
1 | LSSGCSF00001 | 绿色施工安全防护措施费 | 分部分项人工费+分部分项机具费 |  | 19 | 52097.57
2 | WMGDZJF00001 | 文明工地增加费 | 分部分项人工费+分部分项机具费 |  | 0
3 | 011707002001 | 夜间施工增加费 |  |  | 20
4 | GGCSF0000001 | 赶工措施费 | 分部分项人工费+分部分项机具费 |  | 0
5 | QTFY00000001 | 其他费用
合 计 | [5 empty] | 52097.57
表-11

## 表-12 其他项目清单与计价汇总表
其他项目清单与计价汇总表
工程名称：C3门卫室-建筑工程 |  |  | 标段： |  |  | 第 1 页 共 1 页
序号 | 项目名称 | 计算基础 |  | 费率(%) | 金额 |  | 备注
1 | 暂列金额 | 暂列金额
2 | 暂估价 | 暂估价材料合计+专业工程暂估价
2.1 | 材料暂估价 | 暂估价材料合计
2.2 | 专业工程暂估价 | 专业工程暂估价
3 | 计日工 | 计日工
4 | 总承包服务费 | 总承包服务费
5 | 预算包干费 | 分部分项人工费+分部分项机具费 |  | 7 | 19193.84
6 | 工程优质费 | 工程优质费
7 | 概算幅度差 | 概算幅度差
8 | 现场签证费用 | 现场签证
9 | 索赔费用 | 索赔
10 | 其他费用 | 其他费用
| 合 计 |  |  |  | 19193.84 |  | —
表—12

## 表-13 规费、税金项目清单与计价表
规费、税金项目清单与计价表
工程名称：C3门卫室-建筑工程 |  |  | 标段： |  |  | 第 1 页 共 1 页
序号 | 项目名称 | 计算基础 |  | 取费基数 | 计算费率 (%) |  | 金额(元)
1 | 增值税销项税额 | 分部分项合计+措施合计+其他项目 |  | 1646568.69 | 9 |  | 148191.18
合 计 | [6 empty] | 148191.18
表—13

## 5.1-1单位工程人材机汇总表
单位工程人材机汇总表
工程名称：C3门卫室-建筑工程 |  |  |  |  | 第 1 页 共 7 页
序号 | 名称及规格 | 单位 | 数量 | 单价 （元） |  | 合价 （元）
1 | 人工费 | 元 | 359943.2169 | 0.99 |  | 356343.78
2 | 人工费调整 | 元 | 0.276 | 1 |  | 0.28
3 | 角钢∠80×5 | kg | 150.52 | 4.99 |  | 751.09
4 | 角钢∠60×5 | kg | 2737.98 | 4.99 |  | 13662.52
5 | 圆钢φ10以内 | t | 0.409 | 4750 |  | 1942.75
6 | 螺纹钢HRB 400 Φl2~14mm | t | 2.0961 | 4560 |  | 9558.22
7 | 螺纹钢HRB 400E Ф12~14mm | t | 0.2101 | 4620 |  | 970.66
8 | 螺纹钢HRB 400E Ф16~25mm | t | 13.8652 | 4580 |  | 63502.62
9 | 螺纹钢HRB 400 Φl6~25mm | t | 1.64 | 4520 |  | 7412.8
10 | 螺纹钢HRB 400 Φl0mm以内 | t | 14.4258 | 4540 |  | 65493.13
11 | 螺纹钢HRB 400E Φl0mm以内 | t | 0.3539 | 4600 |  | 1627.94
12 | 镀锌低碳钢丝φ4.0 | kg | 222.5404 | 5.6 |  | 1246.23
13 | 镀锌低碳钢丝φ4.0 | kg | 46.4459 | 5.6 |  | 260.1
14 | 镀锌低碳钢丝φ0.7~1.2 | kg | 156.5941 | 5.6 |  | 876.93
15 | 镀锌低碳钢丝φ1.2~2.5 | kg | 72.3311 | 5.6 |  | 405.05
16 | 圆钢φ10以内 | t | 0.001 | 4750 |  | 4.75
17 | 圆钢φ10以内 | kg | 30.345 | 4.75 |  | 144.14
18 | 槽钢综合 | kg | 9.9038 | 5.01 |  | 49.62
19 | 电化角铝25.4×2 | m | 26.0983 | 3.07 |  | 80.12
20 | 门窗密封橡胶条 | m | 55.979 | 2.55 |  | 142.75
21 | 密封胶圈 | 个 | 7.2979 | 13.33 |  | 97.28
22 | 土工布 | m2 | 641.325 | 2.08 |  | 1333.96
23 | 麻袋 | 个 | 2.3782 | 1.89 |  | 4.49
24 | 铝拉铆钉综合 | 十个 | 30.3495 | 0.87 |  | 26.4
25 | 不锈钢螺钉M5×12 | 十套 | 16.3727 | 2.23 |  | 36.51
26 | 木螺钉M5×50 | 十套 | 29.7589 | 0.32 |  | 9.52
27 | 六角螺栓M16×300~500 | 十套 | 109 | 28.46 |  | 3102.14
28 | 对拉螺栓 | kg | 76.7695 | 5.38 |  | 413.02
29 | 对拉螺栓 | kg | 14.7886 | 5.38 |  | 79.56
30 | 膨胀螺栓M5×50 | 十套 | 3.4853 | 1.3 |  | 4.53
31 | 膨胀螺栓M6×80 | 十套 | 72.199 | 2.65 |  | 191.33
32 | 膨胀螺栓M8×80 | 十套 | 0.3687 | 4.54 |  | 1.67
33 | 圆钉综合 | kg | 2.036 | 5.36 |  | 10.91
34 | 圆钉50~75 | kg | 152.7612 | 3.54 |  | 540.77
35 | 圆钉50~75 | kg | 1.4347 | 3.54 |  | 5.08
单位工程人材机汇总表
工程名称：C3门卫室-建筑工程 |  |  |  |  | 第 2 页 共 7 页
序号 | 名称及规格 | 单位 | 数量 | 单价 （元） |  | 合价 （元）
36 | 马钉综合 | kg | 20.6956 | 5.21 |  | 107.82
37 | 手摇开窗器 | 副 | 1.01 | 101.94 |  | 102.96
38 | 不锈钢角挂件4件 | 套 | 950.3901 | 2.45 |  | 2328.46
39 | 水砂纸 | 张 | 113.9376 | 0.77 |  | 87.73
40 | 低碳钢焊条综合 | kg | 231.7746 | 6.01 |  | 1392.97
41 | 焊剂 | kg | 11.1384 | 2.57 |  | 28.63
42 | 合金钢钻头综合 | 个 | 0.0468 | 5.29 |  | 0.25
43 | 镀锌钢丝网Φ1×20×20 | m2 | 121.209 | 2.88 |  | 349.08
44 | 镀锌钢丝网Φ3.07×25×25 | m2 | 447.92 | 4.67 |  | 2091.79
45 | 钢板网0.8 | m2 | 0.5047 | 8.21 |  | 4.14
46 | 钢脚手直角扣件 | 个 | 91.1062 | 3.3 |  | 300.65
47 | 铁件综合 | kg | 125.4504 | 4.84 |  | 607.18
48 | 镀锌铁码 | 支 | 198.6004 | 0.47 |  | 93.34
49 | 直螺纹套筒接头φ25以内 | 个 | 97.97 | 5.3 |  | 519.24
50 | 复合普通硅酸盐水泥P.C 32.5 | t | 2.1575 | 464 |  | 1001.08
51 | 复合普通硅酸盐水泥P.C 32.5 | t | 0.5194 | 464 |  | 241
52 | 白色硅酸盐水泥32.5 | t | 0.0588 | 660 |  | 38.81
53 | 中砂 | m3 | 0.0352 | 188 |  | 6.62
54 | 中砂 | m3 | 0.801 | 188 |  | 150.59
55 | 碎石10 | m3 | 0.0462 | 147 |  | 6.79
56 | 碎石10 | m3 | 1.0336 | 147 |  | 151.94
57 | 生石灰 | t | 7.6171 | 637.41 |  | 4855.22
58 | 粘土 | m3 | 35.8752 | 38.33 |  | 1375.1
59 | 灰砂砖240×115×53 | 千块 | 2.9746 | 419 |  | 1246.36
60 | 灰砂砖240×115×53 | 千块 | 0.7069 | 419 |  | 296.19
61 | 蒸压加气混凝土砌块600×100×200 | 千块 | 0.1415 | 3306 |  | 467.8
62 | 蒸压加气混凝土砌块600×100×200 | 千块 | 0.1093 | 3306 |  | 361.35
63 | 蒸压加气混凝土砌块600×200×200 | 千块 | 2.412 | 6600 |  | 15919.2
64 | 松杂板枋材 | m3 | 6.0677 | 1489 |  | 9034.81
65 | 松杂板枋材 | m3 | 0.1501 | 1489 |  | 223.5
66 | 菠萝格木 | m3 | 13.0293 | 11844.66 |  | 154327.63
67 | 菠萝格木 | m3 | 0.6256 | 11844.66 |  | 7410.02
68 | 松杂直边板 | m3 | 0.3907 | 1211.42 |  | 473.3
69 | 防水胶合板模板用 18mm | m2 | 192.3493 | 41.97 |  | 8072.9
70 | 防水胶合板模板用 18mm | m2 | 46.291 | 41.97 |  | 1942.83
单位工程人材机汇总表
工程名称：C3门卫室-建筑工程 |  |  |  |  | 第 3 页 共 7 页
序号 | 名称及规格 | 单位 | 数量 | 单价 （元） |  | 合价 （元）
71 | 25mm防弹玻璃+12A+6mmlow-e玻璃 | m2 | 11.442 | 1146 |  | 13112.53
72 | 25mm防弹玻璃+12A+6mmlow-e玻璃 | m2 | 4.966 | 1146 |  | 5691.04
73 | 25mm防弹玻璃+12A+6mmlow-e玻璃 | m2 | 1.7559 | 1146 |  | 2012.26
74 | 防雾银镜5厚 | m2 | 0.9204 | 87 |  | 80.07
75 | 仿石外墙砖250×40×8 | m2 | 423.488 | 36.21 |  | 15334.5
76 | 耐磨砖600×100 | m2 | 3.1008 | 72.1 |  | 223.57
77 | 墙面抛光砖600×300 | m2 | 12.6464 | 60.4 |  | 763.84
78 | 防滑砖300×300 | m2 | 2.05 | 38 |  | 77.9
79 | 防滑耐磨砖800×800 | m2 | 31.5328 | 52.35 |  | 1650.74
80 | 20厚芝麻黑花岗岩 | m2 | 0.4935 | 88.9 |  | 43.87
81 | 30厚芝麻黑花岗岩 | m2 | 0.204 | 91.3 |  | 18.63
82 | 光面花岗岩中国红500×250×30 | m2 | 82.1202 | 284 |  | 23322.14
83 | 火烧面黑芝麻花岗岩800×600×30 | m2 | 165.3318 | 101.5 |  | 16781.18
84 | 火烧面芝麻白花岗岩（含刻字）1220×1000×60 | m2 | 7.4664 | 815 |  | 6085.12
85 | 30mm厚火烧花岗岩 | m2 | 11.2449 | 101.5 |  | 1141.36
86 | 镂空雕花铝单板3mm | m2 | 15.5714 | 310 |  | 4827.13
87 | 卷帘式窗帘涤纶，全波段太阳反射率＞0.50 | m2 | 17.5245 | 36 |  | 630.88
88 | 铝合金收口条150×3 | m | 5.311 | 21.46 |  | 113.97
89 | 内墙乳胶漆底漆 | kg | 36.6419 | 16.8 |  | 615.58
90 | 白色无机涂料底漆 | kg | 3.3066 | 17.7 |  | 58.53
91 | 内墙乳胶漆面漆 | kg | 83.0549 | 22.4 |  | 1860.43
92 | 白色无机涂料面漆 | kg | 7.352 | 22.65 |  | 166.52
93 | 腻子粉成品(防水型) | kg | 487.8628 | 4.2 |  | 2049.02
94 | 腻子粉成品(一般型) | kg | 450.3367 | 1.16 |  | 522.39
95 | 防裂腻子 | kg | 347.8112 | 2 |  | 695.62
96 | 内墙乳胶漆面漆 | kg | 139.9068 | 22.4 |  | 3133.91
97 | 白色无机防霉涂料 | kg | 1.0003 | 24 |  | 24.01
98 | 外墙防水防霉涂料 | kg | 8.1638 | 28.76 |  | 234.79
99 | 聚氨酯防水涂料双组份 I型 | kg | 1254.9 | 11.06 |  | 13879.19
100 | 聚合物水泥防水涂料JS-II | kg | 379.2906 | 11.2 |  | 4248.05
101 | 酚醛红丹防锈漆 | kg | 138.6427 | 13.81 |  | 1914.66
102 | 橡胶沥青防水涂料溶剂型 | kg | 8.366 | 13.5 |  | 112.94
103 | BAC双面自粘橡胶沥青防水卷材3mm厚 | m2 | 528.3129 | 24.78 |  | 13091.59
104 | 密封毛条 | m | 84.5351 | 0.34 |  | 28.74
单位工程人材机汇总表
工程名称：C3门卫室-建筑工程 |  |  |  |  | 第 4 页 共 7 页
序号 | 名称及规格 | 单位 | 数量 | 单价 （元） |  | 合价 （元）
105 | 密封胶 | L | 15.501 | 12.25 |  | 189.89
106 | 嵌缝料 | kg | 6.8039 | 0.58 |  | 3.95
107 | 软填料 | kg | 9.5052 | 3.9 |  | 37.07
108 | 清油 | kg | 6.0486 | 13.07 |  | 79.06
109 | 熟桐油 | kg | 49.1884 | 14.58 |  | 717.17
110 | 松节油 | kg | 44.5295 | 8.84 |  | 393.64
111 | 灯用煤油 | kg | 9.9968 | 14.94 |  | 149.35
112 | 溶剂汽油 | kg | 26.5151 | 7.17 |  | 190.11
113 | 石蜡 | kg | 6.9096 | 3 |  | 20.73
114 | 草酸 | kg | 2.6063 | 5.59 |  | 14.57
115 | 隔离剂 | kg | 130.0509 | 7.05 |  | 916.86
116 | 隔离剂 | kg | 26.12 | 7.05 |  | 184.15
117 | 聚合物乳液 | kg | 282.7597 | 10.18 |  | 2878.49
118 | 聚合物乳液 | kg | 2.7796 | 10.18 |  | 28.3
119 | 石材养护液 | kg | 0.4451 | 5.3 |  | 2.36
120 | 改性沥青卷材基层处理剂水性 | kg | 146.405 | 6 |  | 878.43
121 | 108胶 | kg | 135.876 | 6.86 |  | 932.11
122 | 903胶 | kg | 18.324 | 5.5 |  | 100.78
123 | 玻璃胶 | L | 0.1686 | 33.47 |  | 5.64
124 | 玻璃胶335克/支 | 支 | 11.8675 | 13.73 |  | 162.94
125 | 耐候胶 | L | 26.0722 | 61.79 |  | 1611
126 | 墙边胶 | L | 3.3945 | 46.77 |  | 158.76
127 | 胶粘剂 | kg | 33.8142 | 1.88 |  | 63.57
128 | 粉状型建筑胶粘剂 | kg | 0.8841 | 1.89 |  | 1.67
129 | 双面强力弹性胶带宽18 | m | 3.9413 | 0.26 |  | 1.02
130 | 石棉垫 | kg | 12.852 | 6.42 |  | 82.51
131 | 挤塑聚苯板δ100 | m2 | 426.666 | 51.33 |  | 21900.77
132 | 耐碱玻纤网格布 | m2 | 447.92 | 3.07 |  | 1375.11
133 | 高压橡胶管综合 | m | 2.4327 | 59.37 |  | 144.43
134 | 管箍 | 个 | 1.6217 | 9.29 |  | 15.07
135 | 琉璃垂脊（龙船脊） | 座 | 12 | 115 |  | 1380
136 | 橙色哑光琉璃瓦 | 块 | 21976.8964 | 3.53 |  | 77578.44
137 | 橙色哑光琉璃瓦筒综合 | 块 | 8906.1926 | 3.53 |  | 31438.86
138 | 灰色哑光琉璃博古脊 | m | 27.8053 | 1963 |  | 54581.8
139 | 橙色琉璃垂脊 | m | 52.5604 | 145 |  | 7621.26
单位工程人材机汇总表
工程名称：C3门卫室-建筑工程 |  |  |  |  | 第 5 页 共 7 页
序号 | 名称及规格 | 单位 | 数量 | 单价 （元） |  | 合价 （元）
140 | 琉璃垂脊（龙船脊）顶部 | 座 | 4 | 560 |  | 2240
141 | 白棉纱 | kg | 7.3723 | 11.47 |  | 84.56
142 | 锯木屑 | m3 | 0.296 | 23.54 |  | 6.97
143 | 水 | m3 | 187.9187 | 4.05 |  | 761.07
144 | 脚手架钢管 | kg | 1544.2009 | 3.42 |  | 5281.17
145 | 脚手架接驳管φ43×350 | 支 | 0.6419 | 5.74 |  | 3.68
146 | 脚手架钢管底座 | 个 | 11.1721 | 7.05 |  | 78.76
147 | 脚手架钢管φ51×3.5 | m | 22.0275 | 13.08 |  | 288.12
148 | 脚手架活动扣(含螺丝) | 套 | 0.8929 | 5.62 |  | 5.02
149 | 脚手架直角扣(含螺丝) | 套 | 4.8393 | 5.24 |  | 25.36
150 | 脚手板(钢笆网) | m2 | 40.9289 | 1.5 |  | 61.39
151 | 挡脚板(钢笆网) | m2 | 10.9013 | 1.5 |  | 16.35
152 | 密目式阻燃安全网 | m2 | 249.4249 | 8.5 |  | 2120.11
153 | 钢支撑 | kg | 1769.7955 | 3.88 |  | 6866.81
154 | 炉(矿)渣综合 | m3 | 0.296 | 65.95 |  | 19.52
155 | 其他材料费 | 元 | 4407.8628 | 1 |  | 4407.86
156 | 材料费调整 | 元 | 0.0554 | 1 |  | 0.06
157 | 铝合金推拉窗90系列四扇 无上亮1.8厚(氟碳漆） | m2 | 8.4208 | 420 |  | 3536.74
158 | 铝合金平开窗50系列无上亮1.8厚 (氟碳漆） | m2 | 2.1413 | 464.7 |  | 995.06
159 | 铝合金全玻平开门 70系列单扇 无上亮2.0厚(氟碳漆） | m2 | 1.4292 | 508.7 |  | 727.03
160 | 铝合金全玻平开门 70系列单扇 无上亮2.2厚(氟碳漆） | m2 | 4.6269 | 528.7 |  | 2446.24
161 | 铝合金推拉窗90系列双扇 无上亮1.8厚(氟碳漆） | m2 | 5.5328 | 400 |  | 2213.12
162 | 商品混凝土碎石粒径20石(坍落度150±30mm)C15 | m3 | 14.9532 | 451 |  | 6743.89
163 | 商品细石混凝土C15 | m3 | 46.9333 | 467 |  | 21917.85
164 | 商品混凝土碎石粒径20/40石(坍落度100±20mm)C20 | m3 | 5.0157 | 451 |  | 2262.08
165 | 商品混凝土碎石粒径20/40石(坍落度100±20mm)C25 | m3 | 6.0196 | 461 |  | 2775.04
166 | 商品混凝土碎石粒径20石 (坍落度150±30mm)C30 | m3 | 134.1527 | 481 |  | 64527.45
167 | 商品混凝土碎石粒径20石 (坍落度150±30mm)C35 | m3 | 125.317 | 491 |  | 61530.65
168 | DW干混普通防水砂浆保水率≥88%P10 一类，强度等级：M20 | m3 | 2.5908 | 843.2 |  | 2184.56
单位工程人材机汇总表
工程名称：C3门卫室-建筑工程 |  |  |  |  | 第 6 页 共 7 页
序号 | 名称及规格 | 单位 | 数量 | 单价 （元） |  | 合价 （元）
169 | DM干混砌筑砂浆(普通砌筑砂浆)保水率≥88%一类，强度等级：M5 | t | 0.7749 | 386 |  | 299.11
170 | DM干混砌筑砂浆(普通砌筑砂浆)保水率≥88%一类，强度等级：M7.5 | t | 7.4999 | 396 |  | 2969.96
171 | DM干混砌筑砂浆(普通砌筑砂浆) 保水率≥88%一类，强度等级：M7.5 | t | 15.704 | 396 |  | 6218.78
172 | DP干混抹灰砂浆(普通抹灰砂浆)保水率≥88%一类，强度等级：M5 | t | 9.7628 | 393 |  | 3836.78
173 | DP干混抹灰砂浆(普通抹灰砂浆) 保水率≥88%一类，强度等级：M15 | t | 11.7047 | 422 |  | 4939.38
174 | DP干混抹灰砂浆(普通抹灰砂浆) 保水率≥88%一类，强度等级：M15 | t | 0.0491 | 422 |  | 20.72
175 | DP干混抹灰砂浆(普通抹灰砂浆)保水率≥88%一类，强度等级：M20 | t | 13.562 | 432 |  | 5858.78
176 | DP干混抹灰砂浆(普通抹灰砂浆)保水率≥88%一类，强度等级：M20 | t | 0.108 | 432 |  | 46.66
177 | DS干混地面砂浆保水率≥88%一类,强度等级：M15 | t | 43.0451 | 427 |  | 18380.26
178 | DS干混地面砂浆保水率≥88%一类,强度等级：M15 | t | 0.2786 | 427 |  | 118.96
179 | DS干混地面砂浆保水率≥88%一类,强度等级：M20 | t | 1.1835 | 437 |  | 517.19
180 | DW干混普通防水砂浆保水率≥88%P10 一类，强度等级：M20 | t | 4.4515 | 544 |  | 2421.62
181 | DW干混普通防水砂浆保水率≥88%P10 一类，强度等级：M20 | t | 0.1065 | 544 |  | 57.94
182 | 菠萝格硬木制花格（含安装） | m2 | 48.21 | 1025 |  | 49415.25
183 | 石雕雀替（含安装） | 块 | 12 | 2200 |  | 26400
184 | 机上人工 | 工日 | 42.5351 | 227.7 |  | 9685.24
185 | 机上人工 | 工日 | 0.2111 | 227.7 |  | 48.07
186 | 机上人工 | 工日 | 0.8709 | 227.7 |  | 198.3
187 | 折旧费 | 元 | 2241.5219 | 1 |  | 2241.52
188 | 折旧费 | 元 | 1412.9737 | 1 |  | 1412.97
189 | 检修费 | 元 | 397.6574 | 1 |  | 397.66
190 | 检修费 | 元 | 241.4743 | 1 |  | 241.47
191 | 维护费 | 元 | 1100.9207 | 1 |  | 1100.92
192 | 维护费 | 元 | 841.9601 | 1 |  | 841.96
193 | 安拆费 | 元 | 934.8578 | 1 |  | 934.86
194 | 汽油(机械用)国Ⅲ93# | kg | 0.0025 | 10.07 |  | 0.03
195 | 柴油(机械用)0# | kg | 231.9225 | 8.54 |  | 1980.62
196 | 柴油(机械用)0# | kg | 317.1029 | 8.54 |  | 2708.06
单位工程人材机汇总表
工程名称：C3门卫室-建筑工程 |  |  |  |  | 第 7 页 共 7 页
序号 | 名称及规格 | 单位 | 数量 | 单价 （元） |  | 合价 （元）
197 | 柴油(机械用)0# | kg | 28.9487 | 8.54 |  | 247.22
198 | 电(机械用) | kw·h | 4284.6348 | 0.5 |  | 2142.32
199 | 电(机械用) | kw·h | 41.8404 | 0.5 |  | 20.92
200 | 电(机械用) | kw·h | 10.0296 | 0.5 |  | 5.01
201 | 机械费调整 | 元 | -0.1268 | 1 |  | -0.13
| 合计 |  |  |  |  | 1426171.43