## 表-04 单位工程造价汇总表
单位工程造价汇总表
工程名称：E2开闭所给排水工程 |  |  | 标段： | 第 1 页 共 1 页
序号 | 汇总内容 | 金额:(元) |  |  | 其中：暂估价(元)
1 | 分部分项合计 | 1356.2
1.1 | 排水 | 1356.2
2 | 措施合计 | 230.57
2.1 | 绿色施工安全防护措施费 | 202.3
2.2 | 其他措施费 | 28.27
3 | 其他项目 | 56.56 |  |  | －
3.1 | 暂列金额
3.2 | 暂估价
3.3 | 计日工
3.4 | 总承包服务费
3.5 | 预算包干费 | 56.56
3.6 | 工程优质费
3.7 | 概算幅度差
3.8 | 索赔费用
3.9 | 现场签证费用
3.10 | 其他费用
4 | 税前工程造价 | 1643.33
5 | 增值税销项税额 | 147.9 |  |  | －
6 | 总造价 | 1791.23
工程造价合计 |  | 1,791.23 |  |  | 0
表—04

## 表-08 分部分项工程和单价措施项目清单与计价表-1
分部分项工程和单价措施项目清单与计价表
工程名称：E2开闭所给排水工程 |  |  |  | 标段： |  |  |  | 第 1 页 共 1 页
序号 | 项目编码 | 项目名称 | 项目特征描述 |  | 计量单位 | 工程量 | 金额（元）
[7 empty] | 综合单价 |  | 综合合价 | 其中：暂估价
|  | 排水 | [6 empty] | 1356.2
1 | 031001006001 | 塑料管 | 1.安装部位:室内 2.介质:雨水 3.材质、规格:PVC-u排水管DN100 4.连接形式:粘接 5.压力试验及吹、洗设计要求:灌水试验 |  | m | 24.95 | 46.32 |  | 1155.68
2 | 031004014001 | 给、排水附(配)件 | 1.名称:87型雨水斗 2.型号、规格:DN100 3.材料:钢制 |  | 个 | 3 | 66.84 |  | 200.52
|  | 措施项目 | [6 empty] | 28.27
3 | 031302007001 | 高层施工增加 |  |  | 项 | 1
4 | 031301017001 | 脚手架搭拆费 | 1.脚手架搭拆费(单独承担埋地管道工程除外)(给排水、采暖、燃气工程) 2.脚手架搭拆费(刷油、防腐蚀、绝热工程) |  | 项 | 1 | 28.27 |  | 28.27
本页小计 | [8 empty] | 1384.47
合 计 | [8 empty] | 1384.47
表—08

## 表-11 总价措施项目清单与计价表-1
总价措施项目清单与计价表
工程名称：E2开闭所给排水工程 |  |  |  | 标段： |  |  | 第 1 页 共 1 页
序号 | 项目编码 | 项目名称 | 计算基础 |  | 费率 (%) | 金额 (元) |  | 备注
1 | LSSGCSF00001 | 绿色施工安全防护措施费 | 分部分项人工费+分部分项机具费 |  | 35.77 | 202.3
2 | 031301010001 | 安装与生产同时进行增加费用 | 分部分项人工费 |  | 0
3 | 031301011001 | 在有害身体健康环境中施工增加费 | 分部分项人工费 |  | 0
4 | TSSGBWZJF001 | 在地下（暗）室、设备及大口径管道内等特殊施工部位进行施工增加费 |  |  | 30
5 | 粤031302008001 | 赶工措施费 | 分部分项人工费+分部分项机具费 |  | 0
6 | 031302002001 | 夜间施工增加费 |  |  | 20
7 | JTGRSGZJF001 | 交通干扰工程施工增加费 |  |  | 10
8 | 粤031302009001 | 文明工地增加费 | 分部分项人工费+分部分项机具费 |  | 0
9 | DXGXJCJXF001 | 地下管线交叉降效费
10 | QTFY00000001 | 其他费用
合 计 | [5 empty] | 202.3
表-11

## 表-12 其他项目清单与计价汇总表
其他项目清单与计价汇总表
工程名称：E2开闭所给排水工程 |  |  | 标段： |  |  | 第 1 页 共 1 页
序号 | 项目名称 | 计算基础 |  | 费率(%) | 金额 |  | 备注
1 | 暂列金额 | 暂列金额
2 | 暂估价 | 暂估价材料合计+专业工程暂估价
2.1 | 材料暂估价 | 暂估价材料合计
2.2 | 专业工程暂估价 | 专业工程暂估价
3 | 计日工 | 计日工
4 | 总承包服务费 | 总承包服务费
5 | 预算包干费 | 分部分项人工费+分部分项机具费 |  | 10 | 56.56
6 | 工程优质费 | 工程优质费
7 | 概算幅度差 | 概算幅度差
8 | 现场签证费用 | 现场签证
9 | 索赔费用 | 索赔
10 | 其他费用 | 其他费用
| 合 计 |  |  |  | 56.56 |  | —
表—12

## 表-13 规费、税金项目清单与计价表
规费、税金项目清单与计价表
工程名称：E2开闭所给排水工程 |  |  | 标段： |  |  | 第 1 页 共 1 页
序号 | 项目名称 | 计算基础 |  | 取费基数 | 计算费率 (%) |  | 金额(元)
1 | 增值税销项税额 | 分部分项合计+措施合计+其他项目 |  | 1643.33 | 9 |  | 147.9
合 计 | [6 empty] | 147.9
表—13

## 5.1-1单位工程人材机汇总表
单位工程人材机汇总表
工程名称：E2开闭所给排水工程 |  |  |  |  | 第 1 页 共 1 页
序号 | 名称及规格 | 单位 | 数量 | 单价 （元） |  | 合价 （元）
1 | 钢锯条 | 条 | 3.0938 | 0.43 |  | 1.33
2 | 丙酮 | kg | 0.6487 | 9.74 |  | 6.32
3 | 氯丁橡胶粘接剂 | kg | 0.4316 | 14.02 |  | 6.05
4 | PVC-u排水管 DN100 | m | 24.8003 | 14.55 |  | 360.84
5 | 室内塑料雨水管件(粘接) De110 | 个 | 10.3792 | 7.85 |  | 81.48
6 | 密封膏 | kg | 0.075 | 6.19 |  | 0.46
7 | 钢制87型雨水斗 DN100 | 套 | 3 | 20.3 |  | 60.9
8 | 水 | m3 | 0.3293 | 4.05 |  | 1.33
9 | 人工费调整 | 元 | 28.27 | 1 |  | 28.27
10 | 人工费 | 元 | 571.114 | 0.99 |  | 565.4
11 | 其他材料费 | 元 | 1.3975 | 1 |  | 1.4
12 | 检修费 | 元 | 0.0077 | 1 |  | 0.01
13 | 折旧费 | 元 | 0.0188 | 1 |  | 0.02
14 | 安拆费 | 元 | 0.0352 | 1 |  | 0.04
15 | 维护费 | 元 | 0.0186 | 1 |  | 0.02
16 | 电(机械用) | kw·h | 0.145 | 0.5 |  | 0.07
17 | 铁砂布0~2# | 张 | 0.5564 | 0.94 |  | 0.52
| 合计 |  |  |  |  | 1114.46