## 表-04 单位工程造价汇总表
单位工程造价汇总表
工程名称：E2开闭所通风空调 |  |  | 标段： | 第 1 页 共 1 页
序号 | 汇总内容 | 金额:(元) |  |  | 其中：暂估价(元)
1 | 分部分项合计 | 6618.01
2 | 措施合计 | 632.29
2.1 | 绿色施工安全防护措施费 | 579.59
2.2 | 其他措施费 | 52.7
3 | 其他项目 | 162.03 |  |  | －
3.1 | 暂列金额
3.2 | 暂估价
3.3 | 计日工
3.4 | 总承包服务费
3.5 | 预算包干费 | 162.03
3.6 | 工程优质费
3.7 | 概算幅度差
3.8 | 索赔费用
3.9 | 现场签证费用
3.10 | 其他费用
4 | 税前工程造价 | 7412.33
5 | 增值税销项税额 | 667.11 |  |  | －
6 | 总造价 | 8079.44
工程造价合计 |  | 8,079.44 |  |  | 0
表—04

## 表-08 分部分项工程和单价措施项目清单与计价表-1
分部分项工程和单价措施项目清单与计价表
工程名称：E2开闭所通风空调 |  |  |  | 标段： |  |  |  | 第 1 页 共 1 页
序号 | 项目编码 | 项目名称 | 项目特征描述 |  | 计量单位 | 工程量 | 金额（元）
[7 empty] | 综合单价 |  | 综合合价 | 其中：暂估价
|  | 整个项目 | [6 empty] | 6618.01
1 | 030404033001 | 风扇 | 1.名称:壁式排气扇 2.型号:BP-10 3.规格:电源：1Φ/220V/50Hz 带止回功能 风量：1000m3/h，功率：50W 噪音≤42dB(A) |  | 台 | 11 | 194.72 |  | 2141.92
2 | 030703001003 | 70°C防火阀 | 1.名称:70°C防火阀 2.规格:800×400 3.材质:镀锌板 |  | 个 | 5 | 661.8 |  | 3309
3 | 030702001001 | 碳钢通风管道 | 1.名称:通风管道 2.材质:镀锌钢板 3.形状:矩形 4.规格:450＜长边长(mm)≤1000 5.板材厚度:δ=0.75mm 6.含管道支架 |  | m2 | 8.4 | 122.67 |  | 1030.43
4 | 031201001001 | 通风管道支架刷油 | 1.除锈级别:手工除锈 一般钢结构 除微锈 2.油漆品种:防锈漆、灰色调和漆 3.涂刷遍数、漆膜厚度:各二遍 |  | kg | 30.54 | 2.11 |  | 64.44
5 | 030704001001 | 通风工程检测、调试 | 1.其他工程系统调试费_空调系统调试费(包括设备、风管系统及防腐绝热)(通风空调工程) |  | 系统 | 1 | 72.22 |  | 72.22
|  | 措施项目 | [6 empty] | 52.7
6 | 031302007001 | 高层施工增加 |  |  | 项 | 1
7 | 031301017001 | 脚手架搭拆费 | 1.脚手架搭拆费(单独承担埋地或沟槽敷设线缆工程除外)(电气设备安装工程，除10章) 2.脚手架搭拆费(通风空调工程) |  | 项 | 1 | 52.7 |  | 52.7
本页小计 | [8 empty] | 6670.71
合 计 | [8 empty] | 6670.71
表—08

## 表-11 总价措施项目清单与计价表-1
总价措施项目清单与计价表
工程名称：E2开闭所通风空调 |  |  |  | 标段： |  |  | 第 1 页 共 1 页
序号 | 项目编码 | 项目名称 | 计算基础 |  | 费率 (%) | 金额 (元) |  | 备注
1 | LSSGCSF00001 | 绿色施工安全防护措施费 | 分部分项人工费+分部分项机具费 |  | 35.77 | 579.59
2 | 031301010001 | 安装与生产同时进行增加费用 | 分部分项人工费 |  | 0
3 | 031301011001 | 在有害身体健康环境中施工增加费 | 分部分项人工费 |  | 0
4 | TSSGBWZJF001 | 在地下（暗）室、设备及大口径管道内等特殊施工部位进行施工增加费 |  |  | 30
5 | 粤031302008001 | 赶工措施费 | 分部分项人工费+分部分项机具费 |  | 0
6 | 031302002001 | 夜间施工增加费 |  |  | 20
7 | JTGRSGZJF001 | 交通干扰工程施工增加费 |  |  | 10
8 | 粤031302009001 | 文明工地增加费 | 分部分项人工费+分部分项机具费 |  | 0
9 | DXGXJCJXF001 | 地下管线交叉降效费
10 | QTFY00000001 | 其他费用
合 计 | [5 empty] | 579.59
表-11

## 表-12 其他项目清单与计价汇总表
其他项目清单与计价汇总表
工程名称：E2开闭所通风空调 |  |  | 标段： |  |  | 第 1 页 共 1 页
序号 | 项目名称 | 计算基础 |  | 费率(%) | 金额 |  | 备注
1 | 暂列金额 | 暂列金额
2 | 暂估价 | 暂估价材料合计+专业工程暂估价
2.1 | 材料暂估价 | 暂估价材料合计
2.2 | 专业工程暂估价 | 专业工程暂估价
3 | 计日工 | 计日工
4 | 总承包服务费 | 总承包服务费
5 | 预算包干费 | 分部分项机具费+分部分项人工费 |  | 10 | 162.03
6 | 工程优质费 | 工程优质费
7 | 概算幅度差 | 概算幅度差
8 | 现场签证费用 | 现场签证
9 | 索赔费用 | 索赔
10 | 其他费用 | 其他费用
| 合 计 |  |  |  | 162.03 |  | —
表—12

## 表-13 规费、税金项目清单与计价表
规费、税金项目清单与计价表
工程名称：E2开闭所通风空调 |  |  | 标段： |  |  | 第 1 页 共 1 页
序号 | 项目名称 | 计算基础 |  | 取费基数 | 计算费率 (%) |  | 金额(元)
1 | 增值税销项税额 | 分部分项合计+措施合计+其他项目 |  | 7412.33 | 9 |  | 667.11
合 计 | [6 empty] | 667.11
表—13

## 5.1-1单位工程人材机汇总表
单位工程人材机汇总表
工程名称：E2开闭所通风空调 |  |  |  |  | 第 1 页 共 2 页
序号 | 名称及规格 | 单位 | 数量 | 单价 （元） |  | 合价 （元）
1 | 机上人工 | 工日 | 0.0256 | 227.7 |  | 5.83
2 | 热轧圆盘条φ10以内 | kg | 1.2516 | 4.75 |  | 5.95
3 | 扁钢综合 | kg | 0.9408 | 5.12 |  | 4.82
4 | 角钢综合 | kg | 29.568 | 5.01 |  | 148.14
5 | 镀锌钢板 δ=0.75mm | m2 | 9.5592 | 33.03 |  | 315.74
6 | 铆钉综合 | kg | 0.1848 | 5.9 |  | 1.09
7 | 膨胀螺栓M12 | 十套 | 0.126 | 8.41 |  | 1.06
8 | 铁砂布0~2# | 张 | 0.0666 | 0.94 |  | 0.06
9 | 低碳钢焊条综合 | kg | 0.4116 | 6.01 |  | 2.47
10 | 钢丝刷子 | 把 | 0.0092 | 12.82 |  | 0.12
11 | 醇酸调和漆 | kg | 0.4581 | 14.68 |  | 6.72
12 | 醇酸防锈漆 | kg | 0.6444 | 13.81 |  | 8.9
13 | 溶剂汽油 | kg | 0.2229 | 7.17 |  | 1.6
14 | 氧气 | m3 | 0.378 | 5.16 |  | 1.95
15 | 乙炔气 | kg | 0.1344 | 13.3 |  | 1.79
16 | 难燃B1级PEF自粘板 | m2 | 0.1403 | 10.3 |  | 1.45
17 | 柴油(机械用)0# | kg | 0.4589 | 8.54 |  | 3.92
18 | 安拆费 | 元 | 1.071 | 1 |  | 1.07
19 | 70°C防火阀 800×400 | 个 | 5 | 489.38 |  | 2446.9
20 | 铜芯聚氯乙烯绝缘导线BV-2.5mm2 | m | 4.51 | 1.43 |  | 6.45
21 | 人工费 | 元 | 1554.866 | 0.99 |  | 1539.32
22 | 橡胶板综合 | kg | 2.15 | 3.56 |  | 7.65
23 | 木螺钉M2~4×6~65 | 十套 | 0.462 | 0.18 |  | 0.08
24 | 六角螺栓M8×75 | 十套 | 14.112 | 1.7 |  | 23.99
25 | 塑料胀管D6~8 | 十套 | 4.84 | 0.6 |  | 2.9
26 | 冲击钻头φ6~8 | 个 | 0.308 | 2.76 |  | 0.85
27 | 壁式排气扇 电源：1Φ/220V/50Hz 带止回功能 风量：1000m3/h，功率：50W 噪音≤42dB(A) | 台 | 11 | 107 |  | 1177
28 | 维护费 | 元 | 5.9018 | 1 |  | 5.9
29 | 检修费 | 元 | 4.84 | 1 |  | 4.84
30 | 折旧费 | 元 | 25.2553 | 1 |  | 25.26
31 | 电(机械用) | kw·h | 25.0482 | 0.5 |  | 12.52
32 | 其他材料费 | 元 | 12.5102 | 1 |  | 12.51
33 | 人工费调整 | 元 | 74.3621 | 1 |  | 74.36
34 | 材料费调整 | 元 | 40.2271 | 1 |  | 40.23
单位工程人材机汇总表
工程名称：E2开闭所通风空调 |  |  |  |  | 第 2 页 共 2 页
| 合计 |  |  |  |  | 5893.44