## 表-04 单位工程造价汇总表
单位工程造价汇总表
工程名称：G1地下室-出入口 |  |  | 标段： | 第 1 页 共 1 页
序号 | 汇总内容 | 金额:(元) |  |  | 其中：暂估价(元)
1 | 分部分项合计 | 801560.58
1.1 | 砌筑工程 | 122984.39
1.2 | 混凝土及钢筋混凝土工程 | 144212.99
1.3 | 金属工程 | 114754.1
1.4 | 门窗工程 | 50358.06
1.5 | 防水及保温工程 | 38547.92
1.6 | 楼地面装饰工程 | 32391.32
1.7 | 墙柱面装饰工程 | 158722.28
1.8 | 油漆、涂料、裱糊工程 | 37835.99
1.9 | 其他装饰工程 | 101753.53
2 | 措施合计 | 224073.44
2.1 | 绿色施工安全防护措施费 | 53871.46
2.2 | 其他措施费 | 170201.98
3 | 其他项目 | 15181.08 |  |  | －
3.1 | 暂列金额
3.2 | 暂估价
3.3 | 计日工
3.4 | 总承包服务费
3.5 | 预算包干费 | 15181.08
3.6 | 工程优质费
3.7 | 概算幅度差
3.8 | 索赔费用
3.9 | 现场签证费用
3.10 | 其他费用
4 | 税前工程造价 | 1040815.1
5 | 增值税销项税额 | 93673.36 |  |  | －
6 | 总造价 | 1134488.46
7 | 人工费 | 269163.89
工程造价合计 |  | 1,134,488.46 |  |  | 0
表—04

## 表-08 分部分项工程和单价措施项目清单与计价表-1
分部分项工程和单价措施项目清单与计价表
工程名称：G1地下室-出入口 |  |  |  | 标段： |  |  |  | 第 1 页 共 7 页
序号 | 项目编码 | 项目名称 | 项目特征描述 |  | 计量单位 | 工程量 | 金额（元）
[7 empty] | 综合单价 |  | 综合合价 | 其中：暂估价
|  | 砌筑工程 | [6 empty] | 122984.39
1 | 010402001006 | 砌块墙 | 1.砌块品种、规格、强度等级:蒸压加气混凝土砌块 2.墙体类型:外墙 3.墙体厚度:200mm 4.砂浆强度等级:DM-HR 干混砌筑砂浆 一类，强度等级：M7.5 |  | m3 | 125.25 | 536.1 |  | 67146.53
2 | 010402001004 | 砌块墙 | 1.砌块品种、规格、强度等级:蒸压加气混凝土砌块 2.墙体类型:内墙 3.墙体厚度:200mm 4.砂浆强度等级:DM-HR 干混砌筑砂浆 一类，强度等级：M7.5 |  | m3 | 51.07 | 523.26 |  | 26722.89
3 | 010402001008 | 砌块墙 | 1.砌块品种、规格、强度等级:蒸压加气混凝土砌块 2.墙体类型:内墙 3.墙体厚度:400mm 4.砂浆强度等级:DM-HR 干混砌筑砂浆 一类，强度等级：M7.5 |  | m3 | 53.56 | 517.15 |  | 27698.55
4 | 010402001007 | 砌块墙 | 1.砌块品种、规格、强度等级:蒸压加气混凝土砌块 2.墙体类型:内墙 3.墙体厚度:100mm 4.砂浆强度等级:DM-HR 干混砌筑砂浆 一类，强度等级：M7.5 |  | m3 | 2.59 | 546.88 |  | 1416.42
|  | 混凝土及钢筋混凝土工程 | [6 empty] | 144212.99
5 | 010502001002 | 矩形柱 | 1.混凝土种类:商品混凝土碎石粒径20石 (坍落度150±30mm) 2.混凝土强度等级:C30 3.泵送混凝土至建筑部位:高度50m以内 |  | m3 | 17.1 | 695.69 |  | 11896.3
6 | 010505001002 | 有梁板 | 1.混凝土种类:商品混凝土碎石粒径20石 (坍落度150±30mm) 2.混凝土强度等级:C30 3.泵送混凝土至建筑部位:高度50m以内 |  | m3 | 51.75 | 593.28 |  | 30702.24
本页小计 | [8 empty] | 165582.93
表—08
分部分项工程和单价措施项目清单与计价表
工程名称：G1地下室-出入口 |  |  |  | 标段： |  |  |  | 第 2 页 共 7 页
序号 | 项目编码 | 项目名称 | 项目特征描述 |  | 计量单位 | 工程量 | 金额（元）
[7 empty] | 综合单价 |  | 综合合价 | 其中：暂估价
7 | 010502002002 | 构造柱 | 1.混凝土种类:商品混凝土碎石粒径20/40石(坍落度100±20mm) 2.混凝土强度等级:C25 |  | m3 | 4.71 | 746.02 |  | 3513.75
8 | 010505006001 | 女儿墙反边 | 1.混凝土种类:商品混凝土碎石粒径20/40石(坍落度100±20mm) 2.混凝土强度等级:C25 |  | m3 | 7.10 | 723.22 |  | 5134.86
9 | 010503005002 | 过梁 | 1.混凝土种类:商品混凝土碎石粒径20/40石(坍落度100±20mm) 2.混凝土强度等级:C25 |  | m3 | 2.34 | 646.07 |  | 1511.8
10 | 010501001001 | 垫层（钢柱脚） | 1.混凝土种类:无收缩商品细石混凝土 2.混凝土强度等级:C40 |  | m3 | 0.11 | 615.94 |  | 67.75
11 | 010507005001 | 窗台压顶 | 1.混凝土种类:商品混凝土碎石粒径20/40石(坍落度100±20mm) 2.混凝土强度等级:C25 |  | m3 | 1 | 817.42 |  | 817.42
12 | 010515001010 | 现浇构件钢筋（屋2） | 1.钢筋种类、规格:圆钢 φ10内 |  | t | 0.348 | 5991.69 |  | 2085.11
13 | 010515001004 | 现浇构件钢筋 | 1.钢筋种类、规格:螺纹钢 HRB 400 Φl0mm以内 |  | t | 2.993 | 5679.67 |  | 16999.25
14 | 010515001005 | 现浇构件钢筋 | 1.钢筋种类、规格:螺纹钢 HRB 400 Φl2~14mm |  | t | 2.904 | 5522.5 |  | 16037.34
15 | 010515001008 | 现浇构件钢筋 | 1.钢筋种类、规格:螺纹钢 HRB 400E Ф12~14mm |  | t | 1.07 | 5584 |  | 5974.88
16 | 010515001009 | 现浇构件钢筋 | 1.钢筋种类、规格:螺纹钢 HRB 400E Ф16~25mm |  | t | 4.252 | 5543 |  | 23568.84
17 | 010515001007 | 现浇构件钢筋 | 1.钢筋种类、规格:箍筋 螺纹钢 HRB 400 Φl0mm以内 |  | t | 3.635 | 6908.48 |  | 25112.32
18 | 010516002002 | 预埋铁件（栏杆） | 1.钢材种类:钢板 δ6、圆钢Φ12 2.15J403-1、E22/M5 |  | t | 0.085 | 9307.41 |  | 791.13
|  | 金属工程 | [6 empty] | 114754.1
19 | 010607005006 | 砌块墙钢丝网加固（内墙） | 1.部位:内墙 2.材料品种、规格:镀锌钢丝网 Φ1×20×20 |  | m2 | 125.89 | 15.92 |  | 2004.17
20 | 010607005004 | 砌块墙钢丝网加固（外墙2） | 1.部位:外墙 2.材料品种、规格:镀锌钢丝网 Φ3.07×25×25 |  | m2 | 668.57 | 17.89 |  | 11960.72
本页小计 | [8 empty] | 115579.34
表—08
分部分项工程和单价措施项目清单与计价表
工程名称：G1地下室-出入口 |  |  |  | 标段： |  |  |  | 第 3 页 共 7 页
序号 | 项目编码 | 项目名称 | 项目特征描述 |  | 计量单位 | 工程量 | 金额（元）
[7 empty] | 综合单价 |  | 综合合价 | 其中：暂估价
21 | 010607005005 | 压耐碱玻纤网格布（外墙2） | 1.材料品种、规格:耐碱玻纤网格布 |  | m2 | 668.57 | 13.08 |  | 8744.9
22 | 010603003002 | 钢柱 | 1.钢材品种、规格:箱型GKZ1（150x300x10x10） 2.钢材品种:Q355B |  | t | 2.43 | 9562.31 |  | 23236.41
23 | 010604001002 | 钢梁 | 1.梁类型:HN型钢350x350x8x12/350x175x8x12 2.钢材品种:Q355B |  | t | 4.231 | 8737.78 |  | 36969.55
24 | 010516002001 | 预埋铁件 | 1.钢材种类:钢板 2.规格:δ12、δ30 |  | t | 0.416 | 9296.74 |  | 3867.44
25 | 040901010001 | 高强螺栓 | 1.材料种类:10.9级摩擦型扭剪高强螺栓 2.材料规格:M20x400 |  | 套 | 52 | 13.03 |  | 677.56
26 | 011405001001 | 金属面油漆 | 1.底漆:环氧富锌漆,厚度为80×1μm 2.中间漆:环氧云铁漆,厚度为105×2μm 3.面漆:丙烯酸聚硅氧烷面漆,厚度为40×2μm |  | m2 | 298.68 | 47 |  | 14037.96
27 | 011405001002 | 除锈 | 1.方式:抛丸除锈 2.除锈级别:Sa2.5级除锈 |  | kg | 6661 | 1.99 |  | 13255.39
|  | 门窗工程 | [6 empty] | 50358.06
28 | 010802003001 | 乙级钢质防火门 | 1.门代号及洞口尺寸:FM乙1221、FM乙2021 2.门框、扇材质:钢质防火门 双扇(乙级) 3.其他:钢质防火门锁 |  | m2 | 18.48 | 514.25 |  | 9503.34
29 | 010801006001 | 闭门器安装 | 1.名称:闭门器 |  | 套 | 12 | 99.74 |  | 1196.88
30 | 010801006002 | 顺位器安装（双扇防火门） | 1.名称:顺位器 |  | 套 | 6 | 120.14 |  | 720.84
31 | 010807003002 | 铝合金百叶窗 | 1.窗代号及洞口尺寸:BYC2121、BYC2421、BYC3017 2.框、扇材质:铝合金百叶窗 1.8厚 (氟碳漆） |  | m2 | 54.48 | 526.76 |  | 28697.88
32 | 010807001002 | 铝合金平开窗 | 1.窗代号及洞口尺寸:C1020 2.框、扇材质:铝合金平开窗50系列 无上亮1.8厚 (氟碳漆） 3.玻璃品种、厚度:Low-e中空玻璃6+12A+6 |  | m2 | 12.00 | 853.26 |  | 10239.12
|  | 防水及保温工程 | [6 empty] | 38547.92
本页小计 | [8 empty] | 151147.27
表—08
分部分项工程和单价措施项目清单与计价表
工程名称：G1地下室-出入口 |  |  |  | 标段： |  |  |  | 第 4 页 共 7 页
序号 | 项目编码 | 项目名称 | 项目特征描述 |  | 计量单位 | 工程量 | 金额（元）
[7 empty] | 综合单价 |  | 综合合价 | 其中：暂估价
33 | 010902001002 | 屋面卷材防水（屋2） | 1.卷材品种、规格、厚度:3厚APP改性沥青聚酯胎防水卷材 |  | m2 | 220.06 | 37.42 |  | 8234.65
34 | 010902001003 | 屋面卷材防水（屋2） | 1.卷材品种、规格、厚度:2厚非固化橡胶沥青防水涂料 |  | m2 | 220.06 | 32.11 |  | 7066.13
35 | 011001001002 | 保温隔热屋面（屋2） | 1.保温层:60厚挤塑聚苯板（抗压强度≥250KPa，燃烧性能等级B1级或以上等级） |  | m2 | 220.06 | 31.24 |  | 6874.67
36 | 011001001003 | 保温隔热屋面（屋2） | 1.隔气层材料品种、厚度:干铺无纺聚酯纤维布一层 |  | m2 | 220.06 | 4.35 |  | 957.26
37 | 011001001004 | 保温隔热屋面（屋2） | 1.找坡层:最薄处30厚LC5.0轻集料混凝土找2％坡（平均厚度80mm） |  | m2 | 220.06 | 25.26 |  | 5558.72
38 | 010902003001 | 屋面刚性层（屋2） | 1.刚性层厚度:40mm 2.混凝土强度等级:C25商品细石混凝土随打随抹平 3.分格缝:平面内间距≤6000设纵横分格缝，缝宽为20 4.嵌缝材料种类:缝内嵌硅酮密封膏 |  | m2 | 220.06 | 44.79 |  | 9856.49
|  | 楼地面装饰工程 | [6 empty] | 32391.32
39 | 011102003003 | 块料楼地面（楼2） | 1.面层材料品种、规格、颜色:防滑耐磨砖 800×800 2.结合层厚度、砂浆配合比:35mm DS-HR干混地面砂浆 一类，强度等级：M15 |  | m2 | 229.71 | 126.13 |  | 28973.32
40 | 011105003003 | 块料踢脚线（踢1） | 1.踢脚线高度:100mm 2.找平层:5厚DP-HR干混抹灰砂浆 一类，强度等级：M15打底划出纹道 3.粘贴层厚度、材料种类:8厚DP-HR干混抹灰砂浆 一类，强度等级：M20（内掺建筑胶） 4.面层材料品种、规格、颜色:10厚耐磨砖 600×100，DTG擦缝 |  | m2 | 19.62 | 174.21 |  | 3418
|  | 墙柱面装饰工程 | [6 empty] | 158722.28
本页小计 | [8 empty] | 70939.24
表—08
分部分项工程和单价措施项目清单与计价表
工程名称：G1地下室-出入口 |  |  |  | 标段： |  |  |  | 第 5 页 共 7 页
序号 | 项目编码 | 项目名称 | 项目特征描述 |  | 计量单位 | 工程量 | 金额（元）
[7 empty] | 综合单价 |  | 综合合价 | 其中：暂估价
41 | 011201001001 | 墙面一般抹灰（内墙4） | 1.墙体类型:内墙 2.底层厚度、砂浆配合比:15厚 DP-HR干混抹灰砂浆 一类，强度等级：M5 3.面层厚度、砂浆配合比:5厚 DP-HR干混抹灰砂浆 一类，强度等级：M15 4.素水泥浆掺108胶甩毛（约2厚） |  | m2 | 799.18 | 33.9 |  | 27092.2
42 | 011201001002 | 墙面一般抹灰（内墙4） | 1.墙体类型:内墙（挂网） 2.底层厚度、砂浆配合比:15厚 DP-HR干混抹灰砂浆 一类，强度等级：M5 3.面层厚度、砂浆配合比:5厚 DP-HR干混抹灰砂浆 一类，强度等级：M15 4.素水泥浆掺108胶甩毛（约2厚） |  | m2 | 125.89 | 37.51 |  | 4722.13
43 | 011201004001 | 立面砂浆找平层（外墙2） | 1.墙体类型:外墙（挂网） 2.底层厚度、砂浆配合比:12厚 DP-HR干混抹灰砂浆 一类，强度等级：M15 3.面层厚度、砂浆配合比:8厚 DP-HR干混抹灰砂浆 一类，强度等级：M20 4.刷素水泥浆一遍甩毛（掺水重5%108胶）（约3厚） |  | m2 | 668.57 | 55.71 |  | 37246.03
44 | 010903003002 | 墙面砂浆防水(外墙2) | 1.砂浆厚度、配合比:6厚聚合物防水砂浆 |  | m2 | 668.57 | 31.2 |  | 20859.38
45 | 011204003002 | 块料墙面（外墙2） | 1.墙体类型:外墙 2.面层材料品种、规格、颜色:仿石外墙砖 250×40×8 3.结合层:4厚1:1水泥砂浆 加水重20%108胶镶贴 4.水泥浆一道（掺水重5％108胶）（约2厚） |  | m2 | 668.57 | 102.91 |  | 68802.54
|  | 油漆、涂料、裱糊工程 | [6 empty] | 37835.99
46 | 011406003003 | 满刮腻子（内墙4） | 1.基层类型:内墙一般抹灰面 2.腻子种类:成品腻子粉 3.刮腻子遍数:二道（3厚腻子，2mm+1mm）,砂平 |  | m2 | 925.07 | 10.5 |  | 9713.24
本页小计 | [8 empty] | 168435.52
表—08
分部分项工程和单价措施项目清单与计价表
工程名称：G1地下室-出入口 |  |  |  | 标段： |  |  |  | 第 6 页 共 7 页
序号 | 项目编码 | 项目名称 | 项目特征描述 |  | 计量单位 | 工程量 | 金额（元）
[7 empty] | 综合单价 |  | 综合合价 | 其中：暂估价
47 | 011406001005 | 抹灰面油漆（内墙4） | 1.油漆品种、刷漆遍数:白色内墙无机涂料（燃烧性能等级为A级） 一底两面 |  | m2 | 925.07 | 21.62 |  | 20000.01
48 | 011406003002 | 满刮腻子（顶2） | 1.腻子种类:2厚面层耐水腻子分层刮平、3厚底基防裂腻子分遍刮平 |  | m2 | 188.55 | 17.52 |  | 3303.4
49 | 011406001004 | 抹灰面油漆（顶2） | 1.油漆品种、刷漆遍数:白色无机涂料 一底两面 |  | m2 | 188.55 | 25.56 |  | 4819.34
|  | 其他装饰工程 | [6 empty] | 101753.53
50 | 011506003001 | 玻璃顶盖 | 1.玻璃雨篷固定方式:点支撑 2.玻璃材料品种、规格:钢化夹胶玻璃 5mm钢化白玻+0.76胶片+5mm钢化白玻 |  | m2 | 99.12 | 792.1 |  | 78512.95
51 | 011503001002 | 金属扶手、栏杆、栏板 | 1.部位:出入口栏杆 2.扶手材料种类、规格:钢管扶手 60×10×2 3.栏杆材料种类、规格:钢管 60×10×2、钢管 180×10×2 4.高度:1100mm |  | m | 55 | 360.49 |  | 19826.95
52 | 011405001003 | 金属面油漆（栏杆） | 1.构件名称:栏杆油漆 2.油漆品种、刷漆遍数:氟碳漆一遍 |  | m2 | 63.83 | 53.48 |  | 3413.63
|  | 措施项目 | [6 empty] | 142156.8
53 | 粤011701008001 | 综合钢脚手架 | 1.综合钢脚手架搭拆 高度(m以内) 4.5 |  | m2 | 728.75 | 11.77 |  | 8577.39
54 | 粤011701008002 | 综合钢脚手架 | 1.建筑用综合脚手架使用费 |  | m2·天 | 12024.38 | 0.34 |  | 4088.29
55 | 011702002001 | 矩形柱 | 1.柱截面周长:1.8m以内 2.支模高度:4.5m以内 |  | m2 | 51.36 | 61.45 |  | 3156.07
56 | 011702002002 | 矩形柱 | 1.柱截面周长:1.8m以内 2.支模高度:5.9m以内 |  | m2 | 156.12 | 70.15 |  | 10951.82
57 | 011702006001 | 矩形梁 | 1.单梁、连续梁模板(梁宽cm) 25以内 支模高度4.5m |  | m2 | 42.12 | 74.65 |  | 3144.26
58 | 011702006002 | 矩形梁 | 1.单梁、连续梁模板(梁宽cm) 25以内 支模高度5.9m |  | m2 | 225.83 | 90.48 |  | 20433.1
59 | 011702014001 | 有梁板 | 1.有梁板模板 支模高度4.5m  |  | m2 | 12.91 | 72.06 |  | 930.29
60 | 011702014002 | 有梁板 | 1.有梁板模板 支模高度5.9m  |  | m2 | 181.49 | 89.43 |  | 16230.65
本页小计 | [8 empty] | 197388.15
表—08
分部分项工程和单价措施项目清单与计价表
工程名称：G1地下室-出入口 |  |  |  | 标段： |  |  |  | 第 7 页 共 7 页
序号 | 项目编码 | 项目名称 | 项目特征描述 |  | 计量单位 | 工程量 | 金额（元）
[7 empty] | 综合单价 |  | 综合合价 | 其中：暂估价
61 | 011702003001 | 构造柱 | 1.柱截面周长:1.2m以内 2.支模高度:4.5m以内 |  | m2 | 6.52 | 73.93 |  | 482.02
62 | 011702003002 | 构造柱 | 1.柱截面周长:1.2m以内 2.支模高度:5.9m以内 |  | m2 | 25.28 | 82.64 |  | 2089.14
63 | 011702021001 | 栏板 | 1.栏板、反檐模板 |  | m2 | 71.04 | 64.59 |  | 4588.47
64 | 011702008001 | 过梁 | 1.过梁模板 |  | m2 | 939.52 | 52.49 |  | 49315.4
65 | 011702028001 | 窗台压顶 | 1.压顶模板 |  | m | 43.2 | 41.11 |  | 1775.95
66 | 011703001001 | 垂直运输 | 1.建筑物20m以内的垂直运输 现浇框架结构 |  | m2 | 271.73 | 38.86 |  | 10559.43
67 | 粤011701010001 | 满堂脚手架 | 1.搭设高度:5.9m内 |  | m2 | 189.61 | 16.53 |  | 3134.25
68 | 粤011701011001 | 里脚手架 | 1.搭设高度:5.9m内 |  | m2 | 103.34 | 26.13 |  | 2700.27
本页小计 | [8 empty] | 74644.93
合 计 | [8 empty] | 943717.38
表—08

## 表-11 总价措施项目清单与计价表-1
总价措施项目清单与计价表
工程名称：G1地下室-出入口 |  |  |  | 标段： |  |  | 第 1 页 共 1 页
序号 | 项目编码 | 项目名称 | 计算基础 |  | 费率 (%) | 金额 (元) |  | 备注
1 | LSSGCSF00001 | 绿色施工安全防护措施费 | 分部分项人工费+分部分项机具费 |  | 19 | 41205.78
2 | WMGDZJF00001 | 文明工地增加费 | 分部分项人工费+分部分项机具费 |  | 0
3 | 011707002001 | 夜间施工增加费 |  |  | 20
4 | TSSGBWZJF001 | 在洞内、地下室内、库内或暗室内等特殊施工部位进行施工增加费 | 分部分项人工费 |  | 20 | 40710.86
5 | GGCSF0000001 | 赶工措施费 | 分部分项人工费+分部分项机具费 |  | 0
6 | QTFY00000001 | 其他费用
合 计 | [5 empty] | 81916.64
表-11

## 表-12 其他项目清单与计价汇总表
其他项目清单与计价汇总表
工程名称：G1地下室-出入口 |  |  | 标段： |  |  | 第 1 页 共 1 页
序号 | 项目名称 | 计算基础 |  | 费率(%) | 金额 |  | 备注
1 | 暂列金额 | 暂列金额
2 | 暂估价 | 暂估价材料合计+专业工程暂估价
2.1 | 材料暂估价 | 暂估价材料合计
2.2 | 专业工程暂估价 | 专业工程暂估价
3 | 计日工 | 计日工
4 | 总承包服务费 | 总承包服务费
5 | 预算包干费 | 分部分项人工费+分部分项机具费 |  | 7 | 15181.08
6 | 工程优质费 | 工程优质费
7 | 概算幅度差 | 概算幅度差
8 | 现场签证费用 | 现场签证
9 | 索赔费用 | 索赔
10 | 其他费用 | 其他费用
| 合 计 |  |  |  | 15181.08 |  | —
表—12

## 表-13 规费、税金项目清单与计价表
规费、税金项目清单与计价表
工程名称：G1地下室-出入口 |  |  | 标段： |  |  | 第 1 页 共 1 页
序号 | 项目名称 | 计算基础 |  | 取费基数 | 计算费率 (%) |  | 金额(元)
1 | 增值税销项税额 | 分部分项合计+措施合计+其他项目 |  | 1040815.1 | 9 |  | 93673.36
合 计 | [6 empty] | 93673.36
表—13

## 5.1-1单位工程人材机汇总表
单位工程人材机汇总表
工程名称：G1地下室-出入口 |  |  |  |  | 第 1 页 共 5 页
序号 | 名称及规格 | 单位 | 数量 | 单价 （元） |  | 合价 （元）
1 | 人工费 | 元 | 271882.5952 | 0.99 |  | 269163.77
2 | 人工费调整 | 元 | 0.433 | 1 |  | 0.43
3 | 圆钢φ10以内 | t | 0.355 | 4750 |  | 1686.25
4 | 螺纹钢HRB 400 Φl2~14mm | t | 2.9766 | 4560 |  | 13573.3
5 | 螺纹钢HRB 400E Ф12~14mm | t | 1.0968 | 4620 |  | 5067.22
6 | 螺纹钢HRB 400E Ф16~25mm | t | 4.3583 | 4580 |  | 19961.01
7 | 螺纹钢HRB 400 Φl0mm以内 | t | 6.7606 | 4540 |  | 30693.12
8 | 镀锌低碳钢丝φ4.0 | kg | 86.0998 | 5.6 |  | 482.16
9 | 镀锌低碳钢丝φ4.0 | kg | 606.3662 | 5.6 |  | 3395.65
10 | 镀锌低碳钢丝φ0.7~1.2 | kg | 5.5022 | 5.6 |  | 30.81
11 | 镀锌低碳钢丝φ0.7~1.2 | kg | 67.7347 | 5.6 |  | 379.31
12 | 镀锌低碳钢丝φ1.2~2.5 | kg | 5.1013 | 5.6 |  | 28.57
13 | 钢丝绳φ14.1~15 | kg | 22.8444 | 3.66 |  | 83.61
14 | 钢丝绳6×19-14 | m | 71.4774 | 11 |  | 786.25
15 | 钢管60×10×2 | t | 1.1966 | 5100 |  | 6102.66
16 | 钢管180×10×2 | kg | 337.26 | 5.1 |  | 1720.03
17 | 铈钨棒 | g | 115.8653 | 0.35 |  | 40.55
18 | 吊装夹具 | 套 | 0.1332 | 180 |  | 23.98
19 | 门窗密封橡胶条 | m | 103.8703 | 2.55 |  | 264.87
20 | 密封胶圈 | 个 | 1.859 | 13.33 |  | 24.78
21 | 土工布 | m2 | 199.834 | 2.08 |  | 415.65
22 | 无纺聚酯纤维布 | m2 | 245.3669 | 1.95 |  | 478.47
23 | 不锈钢螺钉M5×12 | 十套 | 104.0887 | 2.23 |  | 232.12
24 | 木螺钉M5×50 | 十套 | 230.7751 | 0.32 |  | 73.85
25 | 地脚螺栓M24×500 | 十套 | 13.068 | 70.92 |  | 926.78
26 | 对拉螺栓 | kg | 1.0102 | 5.38 |  | 5.43
27 | 镀锌双头螺栓M12×350 | 十套 | 13.068 | 38.5 |  | 503.12
28 | 膨胀螺栓M6×80 | 十套 | 109.5317 | 2.65 |  | 290.26
29 | 圆钉综合 | kg | 3.3429 | 5.36 |  | 17.92
30 | 圆钉50~75 | kg | 49.4133 | 3.54 |  | 174.92
31 | 圆钉50~75 | kg | 324.6272 | 3.54 |  | 1149.18
32 | 马钉综合 | kg | 31.7784 | 5.21 |  | 165.57
33 | 钢质防火门锁 | 把 | 6.06 | 50 |  | 303
34 | 闭门器(国产) | 套 | 12.12 | 65 |  | 787.8
35 | 顺位器 | 套 | 6.06 | 85.19 |  | 516.25
单位工程人材机汇总表
工程名称：G1地下室-出入口 |  |  |  |  | 第 2 页 共 5 页
序号 | 名称及规格 | 单位 | 数量 | 单价 （元） |  | 合价 （元）
36 | 一爪挂件 | 套 | 17.0288 | 97.36 |  | 1657.92
37 | 二爪挂件 | 套 | 44.269 | 236.45 |  | 10467.41
38 | 四爪挂件 | 套 | 66.4035 | 310 |  | 20585.09
39 | 水砂纸 | 张 | 44.5448 | 0.77 |  | 34.3
40 | 钢制磨料 | kg | 95.5854 | 2.57 |  | 245.65
41 | 低碳钢焊条综合 | kg | 33.7511 | 6.01 |  | 202.84
42 | 低碳钢焊条综合 | kg | 93.1309 | 6.01 |  | 559.72
43 | 低合金钢耐热焊条综合 | kg | 21.9458 | 12.75 |  | 279.81
44 | 不锈钢焊丝 | kg | 20.6933 | 25.32 |  | 523.95
45 | 二氧化碳药芯焊丝V-71 | kg | 48.8838 | 10.99 |  | 537.23
46 | 镀锌钢丝网Φ3.07×25×25 | m2 | 735.427 | 4.67 |  | 3434.44
47 | 镀锌钢丝网Φ1×20×20 | m2 | 138.479 | 2.88 |  | 398.82
48 | 钢脚手直角扣件 | 个 | 27.8364 | 3.3 |  | 91.86
49 | 铁件综合 | kg | 446.0915 | 4.84 |  | 2159.08
50 | 钢板δ12、δ30 | kg | 420.16 | 4.82 |  | 2025.17
51 | 圆钢Φ12 | kg | 35.148 | 4.74 |  | 166.6
52 | 钢板δ8 | kg | 51.106 | 4.82 |  | 246.33
53 | 镀锌铁码 | 支 | 1101.4382 | 0.47 |  | 517.68
54 | 镀锌铁件 | kg | 122.2155 | 4.55 |  | 556.08
55 | 复合普通硅酸盐水泥P.C 32.5 | t | 2.2386 | 464 |  | 1038.71
56 | 复合普通硅酸盐水泥P.C 32.5 | t | 1.3622 | 464 |  | 632.06
57 | 白色硅酸盐水泥32.5 | t | 0.0926 | 660 |  | 61.12
58 | 生石灰 | t | 1.3223 | 637.41 |  | 842.85
59 | 蒸压加气混凝土砌块600×100×200 | 千块 | 0.2082 | 3306 |  | 688.31
60 | 蒸压加气混凝土砌块600×200×200 | 千块 | 6.9823 | 6600 |  | 46083.18
61 | 蒸压加气混凝土砌块600×250×250 | 千块 | 1.3711 | 10312.5 |  | 14139.47
62 | 松杂板枋材 | m3 | 2.8946 | 1489 |  | 4310.06
63 | 松杂板枋材 | m3 | 2.1073 | 1489 |  | 3137.77
64 | 垫木 | m3 | 0.0394 | 1549.95 |  | 61.07
65 | 松杂直边板 | m3 | 0.2452 | 1211.42 |  | 297.04
66 | 防水胶合板模板用 18mm | m2 | 255.4332 | 41.97 |  | 10720.53
67 | 钢化夹胶玻璃5mm钢化白玻+0.76胶片+5mm钢化白玻 | m2 | 104.076 | 239 |  | 24874.16
68 | Low-e中空玻璃6+12A+6 | m2 | 9.4732 | 422 |  | 3997.69
69 | 仿石外墙砖250×40×8 | m2 | 695.3128 | 36.21 |  | 25177.28
单位工程人材机汇总表
工程名称：G1地下室-出入口 |  |  |  |  | 第 3 页 共 5 页
序号 | 名称及规格 | 单位 | 数量 | 单价 （元） |  | 合价 （元）
70 | 耐磨砖600×100 | m2 | 20.0124 | 72.1 |  | 1442.89
71 | 防滑耐磨砖800×800 | m2 | 238.8984 | 52.35 |  | 12506.33
72 | 环氧富锌底漆 | kg | 7.0607 | 70.1 |  | 494.96
73 | 环氧富锌漆 | kg | 105.2847 | 70.1 |  | 7380.46
74 | 环氧云母氧化铁中间漆 | L | 36.7376 | 45.8 |  | 1682.58
75 | 白色内墙无机涂料底漆 | kg | 117.7221 | 17.7 |  | 2083.68
76 | 白色内墙无机涂料面漆 | kg | 265.9466 | 22.65 |  | 6023.69
77 | 腻子粉成品(防水型) | kg | 163.9254 | 4.2 |  | 688.49
78 | 腻子粉成品(一般型) | kg | 1148.9369 | 1.16 |  | 1332.77
79 | 防裂腻子 | kg | 122.5104 | 2 |  | 245.02
80 | 酚醛红丹防锈漆 | kg | 43.3406 | 13.81 |  | 598.53
81 | 橡胶沥青防水涂料溶剂型 | kg | 4.4012 | 13.5 |  | 59.42
82 | 非固化橡胶沥青防水涂料 | kg | 572.156 | 7.52 |  | 4302.61
83 | 金属氟碳漆面漆 | kg | 8.8328 | 80.9 |  | 714.57
84 | 金属氟碳漆底漆 | kg | 12.3658 | 80.9 |  | 1000.39
85 | 聚硅氧烷面漆 | L | 25.9852 | 23.96 |  | 622.61
86 | 3厚APP改性沥青聚酯胎防水卷材 | m2 | 277.9358 | 19.75 |  | 5489.23
87 | 硅酮密封膏 | kg | 65.5779 | 3.2 |  | 209.85
88 | 嵌缝料 | kg | 3.18 | 0.58 |  | 1.84
89 | 嵌缝料 | kg | 8.5296 | 0.58 |  | 4.95
90 | 软填料 | kg | 39.0704 | 3.9 |  | 152.37
91 | 松节油 | kg | 13.2658 | 8.84 |  | 117.27
92 | 氨基稀释剂 | L | 3.5842 | 7.59 |  | 27.2
93 | 隔离剂 | kg | 77.267 | 7.05 |  | 544.73
94 | 隔离剂 | kg | 95.3776 | 7.05 |  | 672.41
95 | 氟碳漆固化剂 | kg | 1.3883 | 63 |  | 87.46
96 | 环氧富锌底漆稀释剂 | kg | 0.6551 | 31.25 |  | 20.47
97 | 聚合物乳液 | kg | 464.255 | 10.18 |  | 4726.12
98 | 稀释剂 | kg | 2.6881 | 16.7 |  | 44.89
99 | 稀释剂 | kg | 1.4132 | 16.7 |  | 23.6
100 | 改性沥青卷材基层处理剂水性 | kg | 77.021 | 6 |  | 462.13
101 | 二氧化碳 | m3 | 48.9268 | 4.72 |  | 230.93
102 | 氩气 | m3 | 57.9327 | 12.08 |  | 699.83
103 | 氧气 | m3 | 84.1321 | 5.16 |  | 434.12
104 | 乙炔气 | kg | 40.7669 | 13.3 |  | 542.2
单位工程人材机汇总表
工程名称：G1地下室-出入口 |  |  |  |  | 第 4 页 共 5 页
序号 | 名称及规格 | 单位 | 数量 | 单价 （元） |  | 合价 （元）
105 | 108胶 | kg | 216.618 | 6.86 |  | 1486
106 | 903胶 | kg | 30.0857 | 5.5 |  | 165.47
107 | 玻璃胶335克/支 | 支 | 8.2013 | 13.73 |  | 112.6
108 | 墙边胶 | L | 15.1428 | 46.77 |  | 708.23
109 | 建筑胶 | kg | 9.0644 | 1.25 |  | 11.33
110 | 挤塑聚苯板δ60 | m2 | 224.4612 | 17.48 |  | 3923.58
111 | 耐碱玻纤网格布 | m2 | 735.427 | 3.07 |  | 2257.76
112 | 钢管扶手60×10×2 | m | 57.75 | 18.02 |  | 1040.66
113 | 高压橡胶管综合 | m | 0.6197 | 59.37 |  | 36.79
114 | 管箍 | 个 | 0.4131 | 9.29 |  | 3.84
115 | 镀锌法兰DN32 | 片 | 612.7 | 10.26 |  | 6286.3
116 | 白棉纱 | kg | 3.6419 | 11.47 |  | 41.77
117 | 白棉纱 | kg | 6.6857 | 11.47 |  | 76.68
118 | 锯木屑 | m3 | 17.8689 | 23.54 |  | 420.63
119 | 水 | m3 | 119.292 | 4.05 |  | 483.13
120 | 脚手架钢管 | kg | 471.8126 | 3.42 |  | 1613.6
121 | 脚手架接驳管φ43×350 | 支 | 0.5757 | 5.74 |  | 3.3
122 | 脚手架钢管底座 | 个 | 3.6083 | 7.05 |  | 25.44
123 | 脚手架钢管φ51×3.5 | m | 19.7782 | 13.08 |  | 258.7
124 | 脚手架活动扣(含螺丝) | 套 | 0.8153 | 5.62 |  | 4.58
125 | 脚手架直角扣(含螺丝) | 套 | 4.1081 | 5.24 |  | 21.53
126 | 脚手板(钢笆网) | m2 | 12.5054 | 1.5 |  | 18.76
127 | 挡脚板(钢笆网) | m2 | 3.3308 | 1.5 |  | 5
128 | 钢支撑 | kg | 762.7198 | 3.88 |  | 2959.35
129 | 炉(矿)渣综合 | m3 | 17.8689 | 65.95 |  | 1178.45
130 | 商品细石混凝土C25 | m3 | 10.1008 | 487 |  | 4919.09
131 | 其他材料费 | 元 | 3792.411 | 1 |  | 3792.41
132 | 材料费调整 | 元 | 0.1105 | 1 |  | 0.11
133 | 铝合金百叶窗 1.8厚 (氟碳漆） | m2 | 52.9929 | 472 |  | 25012.65
134 | 铝合金平开窗50系列无上亮1.8厚 (氟碳漆） | m2 | 11.5527 | 464.7 |  | 5368.54
135 | 钢质防火门双扇(乙级) | m2 | 17.9727 | 470 |  | 8447.17
136 | 制作基价 | 元 | 15605.91 | 1 |  | 15605.91
137 | 商品混凝土碎石粒径20/40石(坍落度100±20mm)C25 | m3 | 15.3015 | 461 |  | 7053.99
单位工程人材机汇总表
工程名称：G1地下室-出入口 |  |  |  |  | 第 5 页 共 5 页
序号 | 名称及规格 | 单位 | 数量 | 单价 （元） |  | 合价 （元）
138 | 商品混凝土碎石粒径20石 (坍落度150±30mm)C30 | m3 | 69.8828 | 481 |  | 33613.63
139 | 无收缩细石混凝土C40 | m3 | 0.1117 | 522 |  | 58.31
140 | DW干混普通防水砂浆保水率≥88%P10 一类，强度等级：M20 | m3 | 4.212 | 843.2 |  | 3551.56
141 | DM干混砌筑砂浆(普通砌筑砂浆)保水率≥88%一类，强度等级：M7.5 | t | 20.9574 | 396 |  | 8299.13
142 | DM干混砌筑砂浆(普通砌筑砂浆)保水率≥88%一类，强度等级：M7.5 | t | 5.6078 | 396 |  | 2220.69
143 | DP干混抹灰砂浆(普通抹灰砂浆)保水率≥88%一类，强度等级：M5 | t | 24.0056 | 393 |  | 9434.2
144 | DP干混抹灰砂浆(普通抹灰砂浆)保水率≥88%一类，强度等级：M15 | t | 22.1767 | 422 |  | 9358.57
145 | DP干混抹灰砂浆(普通抹灰砂浆)保水率≥88%一类，强度等级：M20 | t | 14.9799 | 432 |  | 6471.32
146 | DS干混地面砂浆保水率≥88%一类,强度等级：M15 | t | 12.2321 | 427 |  | 5223.11
147 | 高强度螺栓M20x400 | 套 | 56.16 | 6.76 |  | 379.64
148 | HN型钢350x350x8x12/350x175x8x12 | t | 4.231 | 5360 |  | 22678.16
149 | 钢柱 150x300x10x10 | t | 2.43 | 5360 |  | 13024.8
150 | 机上人工 | 工日 | 45.0341 | 227.7 |  | 10254.26
151 | 折旧费 | 元 | 5456.8521 | 1 |  | 5456.85
152 | 检修费 | 元 | 980.3074 | 1 |  | 980.31
153 | 维护费 | 元 | 2321.5655 | 1 |  | 2321.57
154 | 安拆费 | 元 | 1108.2687 | 1 |  | 1108.27
155 | 柴油(机械用)0# | kg | 311.2683 | 8.54 |  | 2658.23
156 | 电(机械用) | kw·h | 5141.0761 | 0.5 |  | 2570.54
157 | 机械费调整 | 元 | -0.1973 | 1 |  | -0.2
| 合计 |  |  |  |  | 828976.83