## 表-04 单位工程造价汇总表
单位工程造价汇总表
工程名称：G1地下室-土建工程 |  |  | 标段： | 第 1 页 共 1 页
序号 | 汇总内容 | 金额:(元) |  |  | 其中：暂估价(元)
1 | 分部分项合计 | 36492663.60
1.1 | 地基处理工程 | 1079036.8
1.2 | 砌筑工程 | 787356.21
1.3 | 混凝土及钢筋混凝土工程 | 23389418.34
1.4 | 金属工程 | 76134.62
1.5 | 屋面及防水工程 | 7906418.08
1.6 | 楼地面装饰工程 | 1345244.46
1.7 | 墙柱面装饰工程 | 555473.44
1.8 | 油漆、涂料、裱糊工程 | 998924.77
1.9 | 门工程 | 241710.98
1.10 | 其它装饰工程 | 112945.9
2 | 措施合计 | 3969165.31
2.1 | 绿色施工安全防护措施费 | 1536872.96
2.2 | 其他措施费 | 2432292.35
3 | 其他项目 | 450462.47 |  |  | －
3.1 | 暂列金额
3.2 | 暂估价
3.3 | 计日工
3.4 | 总承包服务费
3.5 | 预算包干费 | 450462.47
3.6 | 工程优质费
3.7 | 概算幅度差
3.8 | 索赔费用
3.9 | 现场签证费用
3.10 | 其他费用
4 | 税前工程造价 | 40912291.38
5 | 增值税销项税额 | 3682106.22 |  |  | －
6 | 总造价 | 44594397.60
7 | 人工费 | 6976168.01
工程造价合计 |  | 44,594,397.60 |  |  | 0
表—04

## 表-08 分部分项工程和单价措施项目清单与计价表-1
分部分项工程和单价措施项目清单与计价表
工程名称：G1地下室-土建工程 |  |  |  | 标段： |  |  |  | 第 1 页 共 24 页
序号 | 项目编码 | 项目名称 | 项目特征描述 |  | 计量单位 | 工程量 | 金额（元）
[7 empty] | 综合单价 |  | 综合合价 | 其中：暂估价
|  | 地基处理工程 | [6 empty] | 1079036.8
1 | 010202007001 | 锚杆(锚索) | 1.钻孔深度:5m 2.钻孔直径:200mm 3.杆体材料品种、规格、数量:锚筋425、114（箍）、钢管Φ32×2.5 4.浆液种类、强度等级:DM干混砌筑砂浆 一类，强度等级：M30 5.止水带:遇水自膨胀橡胶止水带 |  | m | 3680 | 243.77 |  | 897073.6
2 | 粤010302008002 | 入岩增加费 | 1.地层情况:中风化玄武岩层（较软岩） 2.入岩厚度:5.0m 3.成孔方法:锚杆成孔 |  | m3 | 115.61 | 1573.94 |  | 181963.2
|  | 砌筑工程 | [6 empty] | 787356.21
3 | 010401012001 | 砖胎膜 | 1.砖品种、规格、强度等级:灰砂砖 240×115×53 2.砂浆强度等级、配合比:DM-HR 干混砌筑砂浆 一类，强度等级：M7.5 |  | m3 | 453.43 | 587.48 |  | 266381.06
4 | 010401003001 | 实心砖墙 | 1.砖品种、规格、强度等级:灰砂砖 240×115×53 2.墙体类型:地下室外侧壁保护墙 3.墙体厚度:180mm 4.砂浆强度等级、配合比:DM-HR 干混砌筑砂浆 一类，强度等级：M7.5 |  | m3 | 542.94 | 653.75 |  | 354947.03
5 | 010401012002 | 零星砌砖 | 1.零星砌砖名称、部位:砖砌门槛 2.砖品种、规格、强度等级:灰砂砖 240×115×53 3.砂浆强度等级、配合比:DM-HR 干混砌筑砂浆 一类，强度等级：M7.5 |  | m3 | 0.05 | 802.72 |  | 40.14
6 | 010401003002 | 实心砖墙 | 1.部位:180mm内墙 2.砖品种、规格、强度等级:灰砂砖 240×115×53 3.砂浆强度等级、配合比:DM-HR干混砌筑砂浆 一类，强度等级：M7.5 |  | m3 | 255.37 | 638.61 |  | 163081.84
本页小计 | [8 empty] | 1863486.87
表—08
分部分项工程和单价措施项目清单与计价表
工程名称：G1地下室-土建工程 |  |  |  | 标段： |  |  |  | 第 2 页 共 24 页
序号 | 项目编码 | 项目名称 | 项目特征描述 |  | 计量单位 | 工程量 | 金额（元）
[7 empty] | 综合单价 |  | 综合合价 | 其中：暂估价
7 | 010401003003 | 实心砖墙 | 1.部位:365mm内墙 2.砖品种、规格、强度等级:灰砂砖 240×115×53 3.砂浆强度等级、配合比:DM-HR干混砌筑砂浆 一类，强度等级：M7.5 |  | m3 | 4.79 | 606.71 |  | 2906.14
|  | 混凝土及钢筋混凝土工程 | [6 empty] | 23389418.34
8 | 010501001003 | 垫层 | 1.混凝土种类:商品混凝土碎石粒径20石(坍落度150±30mm) 2.混凝土强度等级:C15 3.泵送混凝土至建筑部位:±0.00以下 |  | m3 | 1345.16 | 571.45 |  | 768691.68
9 | 010501003005 | 独立基础 | 1.混凝土种类:抗渗等级（P6）商品混凝土碎石粒径20石 (坍落度150±30mm) 2.混凝土强度等级:C40 3.泵送混凝土至建筑部位:±0.00以下 |  | m3 | 622.17 | 625.42 |  | 389117.56
10 | 010501004002 | 地下室底板 | 1.混凝土种类:抗渗等级（P6）商品混凝土碎石粒径20石 (坍落度150±30mm) 2.混凝土强度等级:C40 3.泵送混凝土至建筑部位:±0.00以下 |  | m3 | 5287.02 | 624.51 |  | 3301796.86
11 | 010501003007 | 电梯坑、集水井 | 1.混凝土种类:抗渗等级（P6）商品混凝土碎石粒径20石 (坍落度150±30mm) 2.混凝土强度等级:C40 3.泵送混凝土至建筑部位:±0.00以下 |  | m3 | 326.1 | 658.01 |  | 214577.06
12 | 010502001006 | 矩形柱 | 1.混凝土种类:商品混凝土碎石粒径20石(坍落度150±30mm) 2.混凝土强度等级:C35 3.泵送混凝土至建筑部位:±0.00以下 |  | m3 | 206.22 | 705.84 |  | 145558.32
本页小计 | [8 empty] | 4822647.62
表—08
分部分项工程和单价措施项目清单与计价表
工程名称：G1地下室-土建工程 |  |  |  | 标段： |  |  |  | 第 3 页 共 24 页
序号 | 项目编码 | 项目名称 | 项目特征描述 |  | 计量单位 | 工程量 | 金额（元）
[7 empty] | 综合单价 |  | 综合合价 | 其中：暂估价
13 | 010505009002 | 空心板 | 1.空心板厚度:450mm 2.成孔芯模材质、规格:聚苯烯成孔芯模500×500×260 3.混凝土种类:商品混凝土碎石粒径20石(坍落度150±30mm) 4.混凝土强度等级:C35 5.泵送混凝土至建筑部位:±0.00以下 |  | m3 | 3650.33 | 792.75 |  | 2893799.11
14 | 010505009001 | 空心板 | 1.空心板厚度:600mm 2.成孔芯模材质、规格:聚苯烯成孔芯模500×500×400 3.混凝土种类:商品混凝土碎石粒径20石(坍落度150±30mm) 4.混凝土强度等级:C35 5.泵送混凝土至建筑部位:±0.00以下 |  | m3 | 724.98 | 837.98 |  | 607518.74
15 | 010505001005 | 有梁板（地下室楼板） | 1.混凝土种类:商品混凝土碎石粒径20石(坍落度150±30mm) 2.混凝土强度等级:C35 3.泵送混凝土至建筑部位:±0.00以下 |  | m3 | 151.86 | 603.43 |  | 91636.88
16 | 010504001005 | 地下室侧壁墙 | 1.混凝土种类:抗渗等级（P6）商品混凝土碎石粒径20石 (坍落度150±30mm) 2.混凝土强度等级:C40 3.泵送混凝土至建筑部位:±0.00以下 |  | m3 | 1201.52 | 660.73 |  | 793880.31
17 | 010504001006 | 人防墙 | 1.混凝土种类:商品混凝土碎石粒径20石(坍落度150±30mm) 2.混凝土强度等级:C35 3.泵送混凝土至建筑部位:±0.00以下 |  | m3 | 710.21 | 630.28 |  | 447631.16
本页小计 | [8 empty] | 4834466.2
表—08
分部分项工程和单价措施项目清单与计价表
工程名称：G1地下室-土建工程 |  |  |  | 标段： |  |  |  | 第 4 页 共 24 页
序号 | 项目编码 | 项目名称 | 项目特征描述 |  | 计量单位 | 工程量 | 金额（元）
[7 empty] | 综合单价 |  | 综合合价 | 其中：暂估价
18 | 010504001008 | 人防墙（清水墙） | 1.混凝土种类:商品混凝土碎石粒径20石(坍落度150±30mm) 2.混凝土强度等级:C35 3.现浇清水混凝土构件增加费 4.泵送混凝土至建筑部位:±0.00以下 |  | m3 | 501.75 | 672.61 |  | 337482.07
19 | 010504001007 | 水池侧壁墙 | 1.混凝土种类:抗渗等级（P6）商品混凝土碎石粒径20石 (坍落度150±30mm) 2.混凝土强度等级:C35 3.泵送混凝土至建筑部位:±0.00以下 |  | m3 | 93.18 | 645.5 |  | 60147.69
20 | 010507006002 | 防爆波电缆井/防爆波油管井（1200*1200） | 1.垫层厚度、混凝土强度等级:100mm厚C15商品混凝土碎石粒径20/40石(坍落度150±30mm) 2.井底板、壁现浇混凝土强度等级:C30抗渗等级（P6）商品混凝土碎石粒径20石 (坍落度100±20mm) 3.盖板现浇混凝土强度等级:C30商品混凝土碎石粒径20石 (坍落度100±20mm) 4.井盖板混凝土强度等级:预制C30混凝土盖板 5.预制混凝土井盖板模板制安 6.井地面抹灰层厚度、砂浆配合比:20mm厚DW-HR干混普通防水砂浆 P10 一类，强度等级：M20 7.井外壁抹灰层厚度、砂浆配合比:20mm厚DW-HR干混普通防水砂浆 P10 一类，强度等级：M20 |  | 座 | 4 | 2952.02 |  | 11808.08
本页小计 | [8 empty] | 409437.84
表—08
分部分项工程和单价措施项目清单与计价表
工程名称：G1地下室-土建工程 |  |  |  | 标段： |  |  |  | 第 5 页 共 24 页
序号 | 项目编码 | 项目名称 | 项目特征描述 |  | 计量单位 | 工程量 | 金额（元）
[7 empty] | 综合单价 |  | 综合合价 | 其中：暂估价
21 | 010507006001 | 防爆波强弱电缆井（2400*1200） | 1.垫层厚度、混凝土强度等级:100mm厚C15商品混凝土碎石粒径20/40石(坍落度150±30mm) 2.井底板、壁现浇混凝土强度等级:C30抗渗等级（P6）商品混凝土碎石粒径20石 (坍落度100±20mm) 3.盖板现浇混凝土强度等级:C30商品混凝土碎石粒径20石 (坍落度100±20mm) 4.井盖板混凝土强度等级:预制C30混凝土盖板 5.预制混凝土井盖板模板制安 6.井地面抹灰层厚度、砂浆配合比:20mm厚DW-HR干混普通防水砂浆 P10 一类，强度等级：M20 7.井外壁抹灰层厚度、砂浆配合比:20mm厚DW-HR干混普通防水砂浆 P10 一类，强度等级：M20 |  | 座 | 1 | 5164.66 |  | 5164.66
22 | 010506001003 | 直形楼梯 | 1.混凝土种类:商品混凝土碎石粒径20石(坍落度150±30mm) 2.混凝土强度等级:C35 |  | m3 | 50.45 | 660.34 |  | 33314.15
23 | 010508001009 | 后浇带（地下室底板） | 1.混凝土种类:抗渗等级（P6）商品混凝土碎石粒径20石(坍落度150±30mm) 2.混凝土强度等级:C45 3.泵送混凝土至建筑部位:±0.00以下 |  | m3 | 86.34 | 739.73 |  | 63868.29
24 | 010508001010 | 后浇带（地下室顶板） | 1.混凝土种类:商品混凝土碎石粒径20石(坍落度150±30mm) 2.混凝土强度等级:C40 3.泵送混凝土至建筑部位:±0.00以下 |  | m3 | 52.06 | 708.01 |  | 36859
25 | 010508001012 | 后浇带（地下室顶板梁） | 1.混凝土种类:商品混凝土碎石粒径20石(坍落度150±30mm) 2.混凝土强度等级:C40 3.泵送混凝土至建筑部位:±0.00以下 |  | m3 | 9.8 | 720.94 |  | 7065.21
本页小计 | [8 empty] | 146271.31
表—08
分部分项工程和单价措施项目清单与计价表
工程名称：G1地下室-土建工程 |  |  |  | 标段： |  |  |  | 第 6 页 共 24 页
序号 | 项目编码 | 项目名称 | 项目特征描述 |  | 计量单位 | 工程量 | 金额（元）
[7 empty] | 综合单价 |  | 综合合价 | 其中：暂估价
26 | 010508001011 | 后浇带（地下室外墙） | 1.混凝土种类:抗渗等级（P6）商品混凝土碎石粒径20石(坍落度150±30mm) 2.混凝土强度等级:C45 3.泵送混凝土至建筑部位:±0.00以下 |  | m3 | 14.91 | 775.26 |  | 11559.13
27 | 010503004005 | 圈梁 | 1.混凝土种类:商品混凝土碎石粒径20/40石(坍落度100±20mm) 2.混凝土强度等级:C25 3.子目增加费:地下室内施工 |  | m3 | 16.09 | 731.24 |  | 11765.65
28 | 010502002002 | 构造柱 | 1.混凝土种类:商品混凝土碎石粒径20石 (坍落度100±20mm) 2.混凝土强度等级:C25 3.子目增加费:地下室内施工 |  | m3 | 2.85 | 857.08 |  | 2442.68
29 | 010503005002 | 过梁 | 1.混凝土种类:商品混凝土碎石粒径20石 (坍落度100±20mm) 2.混凝土强度等级:C25 3.子目增加费:地下室内施工 |  | m3 | 7.88 | 714.2 |  | 5627.9
30 | 010503004004 | 素混凝土门槛 | 1.部位:设备间、水泵房门槛 2.混凝土种类:商品混凝土碎石粒径20石 (坍落度100±20mm) 3.混凝土强度等级:C20 4.子目增加费:地下室内施工 |  | m3 | 0.05 | 1049.01 |  | 52.45
31 | 010507003001 | 汽车坡道截水沟（坡底） | 1.沟截面净空尺寸:600*400 2.抹灰材料种类、厚度:20mm厚DW-HR干混普通防水砂浆 P10 一类，强度等级：M20 3.防水种类:喷涂水性水泥基渗透(Ⅱ型）无机防水剂,渗透深度大于20mm 4.盖板:铸铁篦子 700×450×40 5.子目增加费:地下室内施工 |  | m | 30 | 342.67 |  | 10280.1
本页小计 | [8 empty] | 41727.91
表—08
分部分项工程和单价措施项目清单与计价表
工程名称：G1地下室-土建工程 |  |  |  | 标段： |  |  |  | 第 7 页 共 24 页
序号 | 项目编码 | 项目名称 | 项目特征描述 |  | 计量单位 | 工程量 | 金额（元）
[7 empty] | 综合单价 |  | 综合合价 | 其中：暂估价
32 | 010507003002 | 汽车坡道截水沟（坡顶） | 1.沟截面净空尺寸:600*400 2.抹灰材料种类、厚度:20mm厚DW-HR干混普通防水砂浆 P10 一类，强度等级：M20 3.防水种类:喷涂水性水泥基渗透(Ⅱ型）无机防水剂,渗透深度大于20mm 4.盖板:铸铁篦子 700×450×40 |  | m | 15 | 304.01 |  | 4560.15
33 | 010512001001 | 预制板(RT1及RT5人防楼梯首层） | 1.构件名称:预制砼盖板制作安装（含模板） 2.单件体积:2800×305（平均）×200mm 3.混凝土种类:商品混凝土碎石粒径20/40石(坍落度100±20mm) 4.混凝土强度等级:C35 5.嵌缝材料种类:两构件之间填充嵌缝防水油膏 |  | m3 | 3.42 | 1284.14 |  | 4391.76
34 | 010512001002 | 预制板(RT2人防楼梯首层） | 1.构件名称:预制砼盖板制作安装（含模板） 2.单件体积:3000×290（平均）×200mm 3.混凝土种类:商品混凝土碎石粒径20/40石(坍落度100±20mm) 4.混凝土强度等级:C35 5.嵌缝材料种类:两构件之间填充嵌缝防水油膏 |  | m3 | 1.74 | 1293.57 |  | 2250.81
35 | 010512001003 | 预制板(RT3、RT4及RT6人防楼梯首层） | 1.构件名称:预制砼盖板制作安装（含模板） 2.单件体积:2400×305（平均）×200mm 3.混凝土种类:商品混凝土碎石粒径20/40石(坍落度100±20mm) 4.混凝土强度等级:C35 5.嵌缝材料种类:两构件之间填充嵌缝防水油膏 |  | m3 | 4.39 | 1284.43 |  | 5638.65
本页小计 | [8 empty] | 16841.37
表—08
分部分项工程和单价措施项目清单与计价表
工程名称：G1地下室-土建工程 |  |  |  | 标段： |  |  |  | 第 8 页 共 24 页
序号 | 项目编码 | 项目名称 | 项目特征描述 |  | 计量单位 | 工程量 | 金额（元）
[7 empty] | 综合单价 |  | 综合合价 | 其中：暂估价
36 | 010512008001 | 预制盖板（集水井） | 1.构件:预制混凝土盖板 2.混凝土强度等级:商品混凝土碎石粒径20/40石(坍落度100±20mm) C30 3.预制井模板制安 4.子目增加费:地下室内施工 |  | m3 | 1.99 | 1655.77 |  | 3294.98
37 | 010512008002 | 预制盖板（人防排烟井） | 1.构件:预制混凝土盖板 2.混凝土强度等级:商品混凝土碎石粒径20/40石(坍落度100±20mm) C35 3.预制井模板制安 |  | m3 | 0.44 | 1380.3 |  | 607.33
38 | 010515001018 | 现浇构件钢筋（底板1）暗室 | 1.钢筋种类、规格:圆钢 φ10内 2.子目增加费:地下室内施工 |  | t | 0.728 | 6410.07 |  | 4666.53
39 | 010515001029 | 现浇构件钢筋（暗室） | 1.钢筋种类、规格:螺纹钢 HRB 400 Φl0mm以内 2.子目增加费:地下室内施工 |  | t | 0.765 | 6066.11 |  | 4640.57
40 | 010515001030 | 现浇构件钢筋（暗室） | 1.钢筋种类、规格:螺纹钢 HRB 400 Φl2~14mm 2.子目增加费:地下室内施工 |  | t | 0.501 | 5804.14 |  | 2907.87
41 | 010515001031 | 现浇构件钢筋（暗室） | 1.钢筋种类、规格:螺纹钢 HRB 400 Φl6~25mm 2.子目增加费:地下室内施工 |  | t | 0.197 | 5763.12 |  | 1135.33
42 | 010515001032 | 现浇构件钢筋（暗室） | 1.钢筋种类、规格:箍筋 圆钢φ10内 2.子目增加费:地下室内施工 |  | t | 0.213 | 7553.21 |  | 1608.83
43 | 010515001033 | 现浇构件钢筋（地下室顶板1） | 1.钢筋种类、规格:B档 φ10内 |  | t | 0.284 | 5991.69 |  | 1701.64
44 | 010515001034 | 现浇构件钢筋（空心板） | 1.钢筋种类、规格:螺纹钢 HRB 400 Φl0mm以内 |  | t | 14.576 | 5931.03 |  | 86450.69
45 | 010515001035 | 现浇构件钢筋（空心板） | 1.钢筋种类、规格:螺纹钢 HRB 400 Φl2~14mm |  | t | 9.504 | 5713.82 |  | 54304.15
46 | 010515001036 | 现浇构件钢筋（空心板） | 1.钢筋种类、规格:螺纹钢 HRB 400 Φl6~25mm |  | t | 556.477 | 5672.82 |  | 3156793.86
47 | 010515001020 | 现浇构件钢筋 | 1.钢筋种类、规格:螺纹钢 HRB 400 Φl0mm以内 |  | t | 36.947 | 5679.67 |  | 209846.77
本页小计 | [8 empty] | 3527958.55
表—08
分部分项工程和单价措施项目清单与计价表
工程名称：G1地下室-土建工程 |  |  |  | 标段： |  |  |  | 第 9 页 共 24 页
序号 | 项目编码 | 项目名称 | 项目特征描述 |  | 计量单位 | 工程量 | 金额（元）
[7 empty] | 综合单价 |  | 综合合价 | 其中：暂估价
48 | 010515001021 | 现浇构件钢筋 | 1.钢筋种类、规格:螺纹钢 HRB 400 Φl2~14mm |  | t | 69.204 | 5522.5 |  | 382179.09
49 | 010515001022 | 现浇构件钢筋 | 1.钢筋种类、规格:螺纹钢 HRB 400 Φl6~25mm |  | t | 974.177 | 5481.5 |  | 5339951.23
50 | 010515001023 | 现浇构件钢筋 | 1.钢筋种类、规格:螺纹钢 HRB 400E Φl0mm |  | t | 2.505 | 5740.87 |  | 14380.88
51 | 010515001024 | 现浇构件钢筋 | 1.钢筋种类、规格:螺纹钢 HRB 400E Ф12~14mm |  | t | 169.635 | 5584 |  | 947241.84
52 | 010515001025 | 现浇构件钢筋 | 1.钢筋种类、规格:螺纹钢 HRB 400E Ф16~25mm |  | t | 310.179 | 5543 |  | 1719322.2
53 | 010515001026 | 现浇构件钢筋 | 1.钢筋种类、规格:箍筋 圆钢φ10内 |  | t | 13.568 | 6819.17 |  | 92522.5
54 | 010515001027 | 现浇构件钢筋 | 1.钢筋种类、规格:箍筋 螺纹钢 HRB 400 Φl0mm以内 |  | t | 115.388 | 6908.48 |  | 797155.69
55 | 010515001028 | 现浇构件钢筋 | 1.钢筋种类、规格:箍筋 螺纹钢 HRB 400 Φl2~14mm |  | t | 28.263 | 5847.73 |  | 165274.39
56 | 010516003010 | 机械连接 | 1.连接方式:套筒直螺纹连接 2.规格:d≥25 |  | 个 | 4717 | 15.89 |  | 74953.13
57 | 010516003011 | 电渣压力焊接 | 1.连接方式:电渣压力焊接 2.规格:d=18 |  | 个 | 4940 | 7.56 |  | 37346.4
58 | 010516003012 | 电渣压力焊接 | 1.连接方式:电渣压力焊接 2.规格:18＜d≤22 |  | 个 | 1571 | 9.53 |  | 14971.63
59 | 010516002007 | 预埋铁件（栏杆） | 1.钢材种类:钢板 δ6、圆钢Φ10 2.图集:15J403-1、E22/M4 |  | t | 0.04 | 9304.49 |  | 372.18
60 | 010516002008 | 预埋铁件（车辆限位器） | 1.钢材种类:钢板 δ8、圆钢Φ8 2.图集:05J927-1/29-1 |  | t | 0.787 | 9278.93 |  | 7302.52
|  | 金属工程 | [6 empty] | 76134.62
61 | 010607005002 | 砌块墙钢丝网加固（内墙） | 1.部位:内墙 2.材料品种、规格:镀锌钢丝网 Φ1×20×20 3.子目增加费:地下室内施工 |  | m2 | 344.91 | 20.53 |  | 7081
62 | 010606006003 | 人防车道钢架 | 1.钢材品种、规格:5mm厚花纹防滑钢板、槽钢[10 2.子目增加费:地下室内施工 |  | t | 6.001 | 9187.29 |  | 55132.93
本页小计 | [8 empty] | 9655187.61
表—08
分部分项工程和单价措施项目清单与计价表
工程名称：G1地下室-土建工程 |  |  |  | 标段： |  |  |  | 第 10 页 共 24 页
序号 | 项目编码 | 项目名称 | 项目特征描述 |  | 计量单位 | 工程量 | 金额（元）
[7 empty] | 综合单价 |  | 综合合价 | 其中：暂估价
63 | 010516002003 | 预埋铁件（坡底） | 1.部位:截水沟 2.钢材种类:角钢∠50×5、圆钢Φ8 3.子目增加费:地下室内施工 |  | t | 0.24 | 11022.56 |  | 2645.41
64 | 010516002009 | 预埋铁件（坡顶） | 1.部位:截水沟 2.钢材种类:角钢∠50×5、圆钢Φ8 |  | t | 0.12 | 9465.85 |  | 1135.9
65 | 010606008001 | 钢梯 | 1.部位:防爆波电缆井/防爆波油管 2.钢材品种、规格:圆钢 Φ20、钢板 δ10、角钢 ∠75×50×5 3.钢梯形式:爬式 4.图集:15J401 -/A28 5.子目增加费:地下室内施工 |  | t | 0.219 | 9718.39 |  | 2128.33
66 | 010606008002 | 钢梯 | 1.部位:检修人孔 2.钢材品种、规格:圆钢 Φ20、钢板 δ10、角钢 ∠75×50×5 3.钢梯形式:爬式 4.图集:15J401 -/A28 5.子目增加费:地下室内施工 |  | t | 0.306 | 9718.15 |  | 2973.75
67 | 010606007001 | 蹲厕位置降板，平时面设钢盖板 | 1.盖板种类:钢盖板 2.钢材品种、规格:钢板 δ10 3.子目增加费:地下室内施工 |  | t | 0.557 | 9043.62 |  | 5037.3
|  | 屋面及防水工程 | [6 empty] | 7906418.08
68 | 010902002001 | 屋面涂膜防水（地下室顶板1、2、3） | 1.防水膜品种:水泥基合成高分子防水涂料 2.涂膜厚度、遍数:3厚，分三遍成活 |  | m2 | 12411.61 | 94.25 |  | 1169794.24
69 | 010902001002 | 屋面卷材防水（地下室顶板1、2、3） | 1.卷材品种、规格、厚度: 1.2厚聚氯乙烯防水卷材耐根穿刺防水层（需采用冷粘施工） |  | m2 | 12411.61 | 58.95 |  | 731664.41
70 | 011003001001 | 隔离层 | 1.隔离层做法:10厚DS-HR干混地面砂浆 一类,强度等级：M15 |  | m2 | 12411.61 | 13.82 |  | 171528.45
本页小计 | [8 empty] | 2086907.79
表—08
分部分项工程和单价措施项目清单与计价表
工程名称：G1地下室-土建工程 |  |  |  | 标段： |  |  |  | 第 11 页 共 24 页
序号 | 项目编码 | 项目名称 | 项目特征描述 |  | 计量单位 | 工程量 | 金额（元）
[7 empty] | 综合单价 |  | 综合合价 | 其中：暂估价
71 | 010902003002 | 屋面刚性层（地下室顶板1、2、3） | 1.刚性层厚度:70mm 2.混凝土强度等级:C25商品细石混凝土随打随抹平层 3.分格缝:平面内间距≤6000设纵横喇叭型分格缝，上部缝宽为25，下部缝宽为15 4.嵌缝材料种类:缝内嵌硅酮密封膏 |  | m2 | 12411.61 | 73.43 |  | 911384.52
72 | 011001001001 | 陶粒混凝土找坡（地下室顶板1、2、3） | 1.保温隔热材料品种、规格、厚度:30厚(最薄处)陶粒混凝土(容重10KN/m3)找坡层,平均厚度158mm |  | m2 | 12411.61 | 94.58 |  | 1173890.07
73 | 010903001001 | 墙面卷材防水（地下室侧壁1） | 1.找平层:20厚DP-HR干混抹灰砂浆 一类，强度等级：M20 2.卷材品种、规格、厚度:无胎APP改性沥青自粘型防水卷材 3.防水层数:两道1.5厚 |  | m2 | 3016.31 | 111.14 |  | 335232.69
74 | 010902008001 | 钢板止水带 | 1.部位:后浇带、地下室侧墙 2.止水带材料种类:钢板 δ3 |  | m | 2383.82 | 75.47 |  | 179906.9
75 | 011101001005 | 底板下水泥砂浆找平层（地下室底板1、2、3、4） | 1.找平层厚度、砂浆配合比:20厚DS-HR干混地面砂浆 一类,强度等级：M20 |  | m2 | 13319.2 | 24.82 |  | 330582.54
76 | 010902002002 | 底板下涂膜防水（地下室底板1、2、3、4） | 1.防水膜品种:水泥基合成高分子防水涂料 2.涂膜厚度、遍数:3厚，分三遍成活 |  | m2 | 13319.2 | 94.25 |  | 1255334.6
77 | 010902001005 | 底板下卷材防水（地下室底板1、2、3、4） | 1.卷材品种、规格、厚度:3厚APP改性沥青自粘型防水卷材（需采用冷粘施工） |  | m2 | 13319.20 | 49.2 |  | 655304.64
78 | 011001005001 | 底板下隔离层（地下室底板1、2、3、4） | 1.材料品种:石油沥青油毡 |  | m2 | 13319.2 | 7.6 |  | 101225.92
本页小计 | [8 empty] | 4942861.88
表—08
分部分项工程和单价措施项目清单与计价表
工程名称：G1地下室-土建工程 |  |  |  | 标段： |  |  |  | 第 12 页 共 24 页
序号 | 项目编码 | 项目名称 | 项目特征描述 |  | 计量单位 | 工程量 | 金额（元）
[7 empty] | 综合单价 |  | 综合合价 | 其中：暂估价
79 | 010902003003 | 底板下刚性层（地下室底板1、2、3、4） | 1.刚性层厚度:50mm 2.混凝土强度等级:C30商品细石混凝土随打随抹平层 3.分格缝:平面内间距≤6000设纵横分格缝,缝宽10mm 4.嵌缝材料种类:缝内嵌硅酮密封膏 |  | m2 | 13319.2 | 56.81 |  | 756663.75
80 | 010904002001 | 地面涂膜防水（底板2、底板3） | 1.部位:楼梯间、前室、电梯厅、排水浅沟 2.防水膜品种:水泥基双组份防水涂料 3.涂膜厚度、遍数:2mm，分三遍成活 4.反边高度:遇墙上反高出楼面建筑完成面不少于400,遇反梁上反至梁面不少于50，端部用密封膏封口 5.基层处理剂一道，刷素水泥浆结合层（掺5％108胶） 6.子目增加费:地下室内施工 |  | m2 | 811.23 | 33.44 |  | 27127.53
81 | 010904002004 | 地面涂膜防水（底板4） | 1.找平层厚度、砂浆配合比:20mm厚DW-HR干混普通防水砂浆 P10 一类，强度等级：M20 2.防水膜品种:水泥基双组份防水涂料 3.涂膜厚度、遍数:2mm，分三遍成活 4.反边高度:墙上反高出楼面建筑完成面不少于400,遇反梁上反至梁面不少于50，端部用密封膏封口。(集水井侧壁部分则反至顶部） 5.刷素水泥浆结合层（掺5％108胶） 6.子目增加费:地下室内施工 |  | m2 | 1237.20 | 65.74 |  | 81333.53
82 | 010903003004 | 墙面砂浆防水(防潮) | 1.部位:防爆波电缆井/防爆波油管井 2.砂浆厚度、配合比:20厚干混抹灰防水砂浆 P10 一类，强度等级：M20 3.子目增加费:地下室内施工 |  | m2 | 62.85 | 36.63 |  | 2302.2
本页小计 | [8 empty] | 867427.01
表—08
分部分项工程和单价措施项目清单与计价表
工程名称：G1地下室-土建工程 |  |  |  | 标段： |  |  |  | 第 13 页 共 24 页
序号 | 项目编码 | 项目名称 | 项目特征描述 |  | 计量单位 | 工程量 | 金额（元）
[7 empty] | 综合单价 |  | 综合合价 | 其中：暂估价
83 | 010904002005 | 锚杆处涂膜防水 | 1.防水膜品种:聚合物防水涂膜 2.涂膜厚度、遍数:2mm |  | m2 | 101.69 | 49.12 |  | 4995.01
84 | 011101001006 | 水泥砂浆楼地面（人防蹲厕） | 1.找平层厚度、砂浆配合比:20厚DS-HR干混地面砂浆 一类,强度等级：M20 2.子目增加费:地下室内施工 |  | m2 | 7.09 | 29.06 |  | 206.04
85 | 010904002008 | 楼(地)面涂膜防水（人防蹲厕） | 1.防水膜品种:2厚聚合物水泥基防水涂料,沿墙翻起500 2.子目增加费:地下室内施工 |  | m2 | 13.84 | 57.1 |  | 790.26
86 | 011101001007 | 水泥砂浆保护层（人防蹲厕） | 1.保护层:20厚DS-HR干混地面砂浆 一类,强度等级：M20 2.子目增加费:地下室内施工 |  | m2 | 7.09 | 29.06 |  | 206.04
87 | 010501001004 | 垫层（人防蹲厕） | 1.混凝土种类:1:6水泥炉渣垫层 2.子目增加费:地下室内施工 |  | m3 | 1.9 | 465.4 |  | 884.26
88 | 010904001002 | 楼(地)面卷材防水 | 1.部位:人防楼梯预制板顶面 2.找平层:20厚DS-HR干混地面砂浆 一类,强度等级：M20 3.卷材品种、规格、厚度:二层3厚SBS或APP改性沥青 防水卷材 4.保护层:50厚C20细石混凝土 |  | m2 | 55.64 | 150.14 |  | 8353.79
89 | 011101003001 | 细石混凝土保护层(人防楼梯首层预制板面） | 1.保护层厚度:50mm 2.混凝土强度等级:C20商品细石混凝土 |  | m2 | 55.64 | 44.66 |  | 2484.88
90 | 010902001004 | 屋面卷材防水(人防楼梯首层预制板面） | 1.卷材品种、规格、厚度:SBS改性沥青卷材3mm厚 2.防水层数:二层 3.基层:刷基层处理剂一遍 4.找平层:20厚DS-HR干混地面砂浆 一类,强度等级：M20 |  | m2 | 55.64 | 93.85 |  | 5221.81
|  | 楼地面装饰工程 | [6 empty] | 1345244.46
本页小计 | [8 empty] | 23142.09
表—08
分部分项工程和单价措施项目清单与计价表
工程名称：G1地下室-土建工程 |  |  |  | 标段： |  |  |  | 第 14 页 共 24 页
序号 | 项目编码 | 项目名称 | 项目特征描述 |  | 计量单位 | 工程量 | 金额（元）
[7 empty] | 综合单价 |  | 综合合价 | 其中：暂估价
91 | 011101001001 | 工业级耐磨地面面层底板（底板1） | 1.部位:车库 2.找平层厚度、配合比: 50厚C30商品细石混凝土,施工时随捣随压光 3.嵌缝材料:平面四周(沿墙和水沟边)设伸缩缝,平面内间距≤6000设纵横分格缝,缝宽10mm,钢筋断开,缝内嵌聚氨酯密封膏 4.面层材料品种、规格、颜色:2厚原色金刚砂面层机械磨平(A级，浅灰色） 5.子目增加费:地下室内施工 |  | m2 | 9831.53 | 102.72 |  | 1009894.76
92 | 011102003003 | 块料楼地面（底板2） | 1.部位:楼梯间、前室、电梯厅 2.找平层厚度、砂浆配合比:20厚DW-HR干混普通防水砂浆 P10 一类，强度等级：M20 3.结合层厚度、砂浆配合比:5厚水泥胶浆(掺5%108胶) 4.面层材料品种、规格、颜色:10厚300X300防滑地砖，面用白水泥擦缝 5.子目增加费:地下室内施工 |  | m2 | 332.46 | 124.21 |  | 41294.86
93 | 011101001002 | 水泥砂浆楼地面(底板3) | 1.部位:排水浅沟 2.面层厚度、砂浆配合比:20厚DW-HR干混普通防水砂浆 P10 一类，强度等级：M20 3.刷素水泥浆一遍（掺5％108胶） 4.子目增加费:地下室内施工 |  | m2 | 343.05 | 34.31 |  | 11770.05
94 | 011101001003 | 水泥砂浆楼地面(底板4) | 1.找平层厚度、砂浆配合比:40厚C20细石混凝土 2.面层厚度、砂浆配合比:20厚DW-HR干混普通防水砂浆 P10 一类，强度等级：M20找平，抹光 3.子目增加费:地下室内施工 |  | m2 | 1237.2 | 86.58 |  | 107116.78
本页小计 | [8 empty] | 1170076.45
表—08
分部分项工程和单价措施项目清单与计价表
工程名称：G1地下室-土建工程 |  |  |  | 标段： |  |  |  | 第 15 页 共 24 页
序号 | 项目编码 | 项目名称 | 项目特征描述 |  | 计量单位 | 工程量 | 金额（元）
[7 empty] | 综合单价 |  | 综合合价 | 其中：暂估价
95 | 011106002002 | 块料楼梯面层（楼7） | 1.找平层厚度、砂浆配合比:20厚DS-HR干混地面砂浆 一类,强度等级：M20 2.粘结层厚度、材料种类:5厚水泥胶浆(掺5%108胶) 3.面层材料品种、规格、颜色:瓷质梯级砖300×280、瓷质梯级砖300×150 4.子目增加费:地下室内施工 |  | m2 | 220.54 | 345.63 |  | 76225.24
96 | 011201001001 | 消防水池底面（池壁池底1） | 1.找平层:20厚DS-HR干混地面砂浆 一类,强度等级：M20 2.3厚DW-HR干混普通防水砂浆 P10 一类，强度等级：M20 3.面层厚度、砂浆配合比:20厚DS-HR干混地面砂浆 一类,强度等级：M20 4.子目增加费:地下室内施工 |  | m2 | 224.13 | 100.12 |  | 22439.9
97 | 011101001004 | 水泥砂浆锯齿状防滑楼面（楼8） | 1.部位:小型汽车坡道 2.面层厚度、砂浆配合比:25厚DS-HR干混地面砂浆 一类,强度等级：M20 3.面层做法要求:60宽7深礓蹉 4.刷素水泥浆结合层（掺5％108胶） 5.子目增加费:地下室内施工 |  | m2 | 724.3 | 56.19 |  | 40698.42
98 | 011101001008 | 水泥砂浆楼地面 | 1.部位:风井、排风管井 2.面层厚度、砂浆配合比:25厚DS-HR干混地面砂浆 一类,强度等级：M20 |  | m2 | 31.34 | 33.74 |  | 1057.41
本页小计 | [8 empty] | 140420.97
表—08
分部分项工程和单价措施项目清单与计价表
工程名称：G1地下室-土建工程 |  |  |  | 标段： |  |  |  | 第 16 页 共 24 页
序号 | 项目编码 | 项目名称 | 项目特征描述 |  | 计量单位 | 工程量 | 金额（元）
[7 empty] | 综合单价 |  | 综合合价 | 其中：暂估价
99 | 011105003001 | 块料踢脚线（踢1） | 1.踢脚线高度:100mm 2.找平层:5厚DP-HR干混抹灰砂浆 一类，强度等级：M15打底划出纹道 3.粘贴层厚度、材料种类:8厚DP-HR干混抹灰砂浆 一类，强度等级：M20（内掺建筑胶） 4.面层材料品种、规格、颜色:10厚耐磨砖 600×100，DTG擦缝 5.子目增加费:地下室内施工 |  | m2 | 31.26 | 210 |  | 6564.6
100 | 011105003002 | 块料踢脚线（踢1-楼梯） | 1.踢脚线高度:100mm 2.找平层:5厚DP干混抹灰砂浆 一类，强度等级：M15打底划出纹道 3.粘贴层厚度、材料种类:8厚DP-HR干混抹灰砂浆 一类，强度等级：M20（内掺建筑胶） 4.面层材料品种、规格、颜色:10厚耐磨砖 600×100，DTG擦缝 5.子目增加费:地下室内施工 |  | m2 | 32.17 | 238.36 |  | 7668.04
101 | 011105001001 | 水泥砂浆踢脚线（踢2） | 1.踢脚线高度:100mm 2.底层厚度、砂浆配合比:6厚DP-HR干混抹灰砂浆 一类，强度等级：M15打底划出纹道 3.刷素水泥浆一道 4.面层厚度、砂浆配合比:6厚DP-HR干混抹灰砂浆 一类，强度等级：M20抹面压光 5.子目增加费:地下室内施工 |  | m2 | 256.43 | 80 |  | 20514.4
|  | 墙柱面装饰工程 | [6 empty] | 555473.44
本页小计 | [8 empty] | 34747.04
表—08
分部分项工程和单价措施项目清单与计价表
工程名称：G1地下室-土建工程 |  |  |  | 标段： |  |  |  | 第 17 页 共 24 页
序号 | 项目编码 | 项目名称 | 项目特征描述 |  | 计量单位 | 工程量 | 金额（元）
[7 empty] | 综合单价 |  | 综合合价 | 其中：暂估价
102 | 011201001003 | 墙面一般抹灰（内墙4） | 1.墙体类型:内墙 2.底层厚度、砂浆配合比:15厚 DP-HR干混抹灰砂浆 一类，强度等级：M5 3.面层厚度、砂浆配合比:5厚 DP-HR干混抹灰砂浆 一类，强度等级：M15 4.素水泥浆掺108胶甩毛（约2厚） 5.子目增加费:地下室内施工 |  | m2 | 11253.57 | 41.56 |  | 467698.37
103 | 011201001005 | 墙面一般抹灰（内墙4） | 1.墙体类型:内墙（挂网） 2.底层厚度、砂浆配合比:15厚 DP-HR干混抹灰砂浆 一类，强度等级：M5 3.面层厚度、砂浆配合比:5厚 DP-HR干混抹灰砂浆 一类，强度等级：M15 4.素水泥浆掺108胶甩毛（约2厚） 5.子目增加费:地下室内施工 |  | m2 | 310.32 | 46.61 |  | 14464.02
104 | 011201001004 | 墙面一般抹灰（内墙5） | 1.墙体类型:内墙 2.底层厚度、砂浆配合比:15厚 DP-HR干混抹灰砂浆 一类，强度等级：M15 3.面层厚度、砂浆配合比:5厚 DP-HR干混抹灰砂浆 一类，强度等级：M5 4.子目增加费:地下室内施工 |  | m2 | 663.82 | 42.06 |  | 27920.27
105 | 011201001006 | 墙面一般抹灰（内墙5） | 1.墙体类型:内墙（挂网） 2.底层厚度、砂浆配合比:15厚 DP-HR干混抹灰砂浆 一类，强度等级：M15 3.面层厚度、砂浆配合比:5厚 DP-HR干混抹灰砂浆 一类，强度等级：M5 4.子目增加费:地下室内施工 |  | m2 | 34.59 | 47.11 |  | 1629.53
本页小计 | [8 empty] | 511712.19
表—08
分部分项工程和单价措施项目清单与计价表
工程名称：G1地下室-土建工程 |  |  |  | 标段： |  |  |  | 第 18 页 共 24 页
序号 | 项目编码 | 项目名称 | 项目特征描述 |  | 计量单位 | 工程量 | 金额（元）
[7 empty] | 综合单价 |  | 综合合价 | 其中：暂估价
106 | 011201001002 | 消防水池侧壁（池壁池底1） | 1.底层厚度、砂浆配合比:20厚 DP-HR干混抹灰砂浆 一类，强度等级：M20 2.3厚DW-HR干混普通防水砂浆 P10 一类，强度等级：M20 3.面层厚度、砂浆配合比:20厚 DP-HR干混抹灰砂浆 一类，强度等级：M20 4.子目增加费:地下室内施工 |  | m2 | 354.17 | 123.56 |  | 43761.25
|  | 油漆、涂料、裱糊工程 | [6 empty] | 998924.77
107 | 011406003003 | 满刮腻子（内墙4） | 1.基层类型:内墙一般抹灰面 2.腻子种类:成品腻子粉 3.刮腻子遍数:二道（3厚腻子，2mm+1mm）,砂平 4.子目增加费:地下室内施工 |  | m2 | 11253.57 | 14.1 |  | 158675.34
108 | 011406001009 | 抹灰面油漆（内墙4） | 1.油漆品种、刷漆遍数:白色内墙无机涂料（燃烧性能等级为A级） 一底两面 2.子目增加费:地下室内施工 |  | m2 | 11253.57 | 27.37 |  | 308010.21
109 | 011406001006 | 无机涂料简易顶棚（顶1） | 1.油漆品种、刷漆遍数:白色无机涂料一遍（燃烧性能等级为A级） 2.子目增加费:地下室内施工 |  | m2 | 789.19 | 8.96 |  | 7071.14
110 | 011406003002 | 满刮腻子（顶2、顶3） | 1.腻子种类:2厚面层耐水腻子分层刮平、3厚底基防裂腻子分遍刮平 2.子目增加费:地下室内施工 |  | m2 | 9430.89 | 22.53 |  | 212477.95
111 | 011406001007 | 抹灰面油漆（顶2） | 1.油漆品种、刷漆遍数:白色无机涂料 一底两面 2.子目增加费:地下室内施工 |  | m2 | 9241.53 | 32.81 |  | 303214.6
112 | 011406001008 | 抹灰面油漆（顶3） | 1.部位:顶3、顶6底层 2.油漆品种、刷漆遍数:白色无机防霉涂料 一底两面 3.子目增加费:地下室内施工 |  | m2 | 189.36 | 37.19 |  | 7042.3
本页小计 | [8 empty] | 1040252.79
表—08
分部分项工程和单价措施项目清单与计价表
工程名称：G1地下室-土建工程 |  |  |  | 标段： |  |  |  | 第 19 页 共 24 页
序号 | 项目编码 | 项目名称 | 项目特征描述 |  | 计量单位 | 工程量 | 金额（元）
[7 empty] | 综合单价 |  | 综合合价 | 其中：暂估价
113 | 011407002001 | 天棚喷刷涂料 | 1.喷刷涂料部位:密闭通道、防毒通道、滤毒室、扩散室、除尘室、集气室 2.涂料品种、喷刷遍数:白水泥浆涂刷 两遍 3.子目增加费:地下室内施工 |  | m2 | 350.61 | 6.94 |  | 2433.23
|  | 门工程 | [6 empty] | 241710.98
114 | 010802003005 | 甲级钢质防火门 | 1.门代号及洞口尺寸:FM甲1521、FM甲1221、FM甲1221a 2.门框、扇材质:钢质防火门 双扇(甲级) 3.其他:钢质防火门锁 4.子目增加费:地下室内施工 |  | m2 | 109.62 | 556.37 |  | 60989.28
115 | 010802003006 | 甲级钢质防火门 | 1.门代号及洞口尺寸:FM甲0821 2.门框、扇材质:钢质防火门 单扇(甲级) 3.其他:钢质防火门锁 4.子目增加费:地下室内施工 |  | m2 | 15.12 | 566.72 |  | 8568.81
116 | 010802003007 | 乙级钢质防火门 | 1.门代号及洞口尺寸:FM乙1221、FM乙1521、FM乙2021a 2.门框、扇材质:钢质防火门 双扇(乙级) 3.其他:钢质防火门锁 4.子目增加费:地下室内施工 |  | m2 | 24.78 | 526.57 |  | 13048.4
117 | 010802003008 | 乙级钢质防火门 | 1.门代号及洞口尺寸:FM乙1021 2.门框、扇材质:钢质防火门 单扇(乙级) 3.其他:钢质防火门锁 4.子目增加费:地下室内施工 |  | m2 | 21 | 534.64 |  | 11227.44
118 | 010801006001 | 闭门器安装 | 1.名称:闭门器 2.子目增加费:地下室内施工 |  | 套 | 129 | 113.38 |  | 14626.02
119 | 010801006002 | 顺位器安装（双扇防火门） | 1.名称:顺位器 2.子目增加费:地下室内施工 |  | 套 | 53 | 133.77 |  | 7089.81
本页小计 | [8 empty] | 117982.99
表—08
分部分项工程和单价措施项目清单与计价表
工程名称：G1地下室-土建工程 |  |  |  | 标段： |  |  |  | 第 20 页 共 24 页
序号 | 项目编码 | 项目名称 | 项目特征描述 |  | 计量单位 | 工程量 | 金额（元）
[7 empty] | 综合单价 |  | 综合合价 | 其中：暂估价
120 | 010802001001 | 普通夹板门 | 1.门代号及洞口尺寸:M1020 2.类型:单扇普通夹板门制安（含锁） 3.子目增加费:地下室内施工 |  | m2 | 6 | 398.57 |  | 2391.42
121 | 010803002001 | 特级防火卷帘 | 1.门代号及洞口尺寸:TFJM5524、TFJM5024 2.门材质:带停滞功能特级防火卷帘（包安装、电机、控制器） 3.子目增加费:地下室内施工 |  | m2 | 210 | 589.38 |  | 123769.8
|  | 其它装饰工程 | [6 empty] | 112945.9
122 | 011503001003 | 金属扶手、栏杆(人防楼梯） | 1.扶手材料种类、规格:不锈钢扶手 φ50×3 2.栏杆材料种类、规格:不锈钢管 φ50×1.5、不锈钢管 φ25×1.5 3.弯头:不锈钢弯头 φ50 4.图集:11ZJ401 W/15 14/37 5.子目增加费:地下室内施工 |  | m | 30.3 | 318.4 |  | 9647.52
123 | 011503001004 | 金属扶手、栏杆、栏板（楼梯） | 1.扶手材料种类、规格:钢管扶手 1.5厚φ63钢管 2.栏杆材料种类、规格:钢管 60×10×2 3.弯头:钢制弯头 φ63×1.5 4.高度:1200mm 5.子目增加费:地下室内施工 |  | m | 28.46 | 343.33 |  | 9771.17
124 | 011503005002 | 金属靠墙扶手（楼梯） | 1.扶手材料种类、规格:钢管 φ40×1.5、圆钢Φ20 2.子目增加费:地下室内施工 |  | m | 91.42 | 88.17 |  | 8060.5
125 | 011405001002 | 金属面油漆（栏杆） | 1.构件名称:栏杆油漆 2.油漆品种、刷漆遍数:氟碳漆一遍 3.子目增加费:地下室内施工 |  | m2 | 33.03 | 63.39 |  | 2093.77
本页小计 | [8 empty] | 155734.18
表—08
分部分项工程和单价措施项目清单与计价表
工程名称：G1地下室-土建工程 |  |  |  | 标段： |  |  |  | 第 21 页 共 24 页
序号 | 项目编码 | 项目名称 | 项目特征描述 |  | 计量单位 | 工程量 | 金额（元）
[7 empty] | 综合单价 |  | 综合合价 | 其中：暂估价
126 | 011505006001 | 车辆限位器 | 1.车辆限位器种类:钢管 2.规格:水平管D80×5mm、立管D50×5mm 3.钢管长度:1.8m 4.油漆品种、刷漆遍数:防锈漆二道调和漆一遍 5.图集:05J927-1/29-1 6.子目增加费:地下室内施工 |  | 套 | 340 | 142.84 |  | 48565.6
127 | 040205019001 | 橡胶减速带 | 1.材料品种:橡胶减速带 2.规格、型号:500×300×48 3.子目增加费:地下室内施工 |  | m | 30.3 | 77.24 |  | 2340.37
128 | 040205017001 | 单段型组合式防洪闸门 | 1.名称:单段型组合式防洪闸门 2.材质、规格:35mm厚铝合金闸门板,W1200xH700 3.其他:不锈钢压紧装置,成品主轨道，连动追紧机构,含安装调试及验收试水 4.图集:具体详见国标17J610-2 H5（HM1a-1207A） 5.子目增加费:地下室内施工 |  | m2 | 1.68 | 3362.83 |  | 5649.55
129 | 010516002005 | 预埋铁件（防洪挡板） | 1.预埋件:钢板δ16、圆钢φ12 |  | t | 0.05 | 9280.9 |  | 464.05
130 | 010516002006 | 预埋铁件（防洪挡板） | 1.钢材种类:镀铬槽钢 2.规格:[10、[14 |  | t | 0.519 | 9481.33 |  | 4920.81
131 | 011210002001 | 防洪挡板 | 1.挡板种类、规格:40mm厚铝合金防淹板,高度1250mm |  | m2 | 18.75 | 1143.07 |  | 21432.56
|  | 措施项目 | [6 empty] | 2746481.45
132 | 粤011701008001 | 综合钢脚手架 | 1.综合钢脚手架搭拆 高度(m以内) 12.5 |  | m2 | 4145.06 | 22.63 |  | 93802.71
133 | 粤011701008002 | 综合脚手架使用费 | 1.建筑用综合脚手架使用费 |  | m2·天 | 401241.81 | 0.34 |  | 136422.22
134 | MBZC001 | 模板的支架 | 1.钢支撑 |  | t | 21.632 | 3881.48 |  | 83964.18
135 | 011702001002 | 基础 | 1.基础垫层模板 |  | m2 | 391.97 | 31.06 |  | 12174.59
136 | 011702002002 | 矩形柱 | 1.柱截面周长:1.8m以内 2.支模高度:3.9m以内 3.子目增加费:地下室内（模板拆除） |  | m2 | 1193.66 | 62.22 |  | 74269.53
本页小计 | [8 empty] | 484006.17
表—08
分部分项工程和单价措施项目清单与计价表
工程名称：G1地下室-土建工程 |  |  |  | 标段： |  |  |  | 第 22 页 共 24 页
序号 | 项目编码 | 项目名称 | 项目特征描述 |  | 计量单位 | 工程量 | 金额（元）
[7 empty] | 综合单价 |  | 综合合价 | 其中：暂估价
137 | 011702019001 | 空心板 | 1.模板类型:空心板模板 2.子目增加费:地下室内（模板拆除） |  | m2 | 11649.53 | 62.56 |  | 728794.6
138 | 011702006001 | 矩形梁 | 1.支撑高度:3.9m 2.梁宽:25cm以内 3.子目增加费:地下室内（模板拆除） |  | m2 | 315.31 | 74.23 |  | 23405.46
139 | 011702014002 | 有梁板（地下室楼板） | 1.楼板厚度:25cm 2.子目增加费:地下室内（模板拆除） |  | m2 | 755.96 | 68.82 |  | 52025.17
140 | 011702011002 | 直形墙 | 1.支模高度:3.9m 2.墙体厚度:40cm内 3.子目增加费:地下室内（模板拆除） |  | m2 | 4066.49 | 47.62 |  | 193646.25
141 | 011702011004 | 直形墙（清水墙） | 1.支模高度:3.9m 2.墙体厚度:40cm以内 3.子目增加费:地下室内（模板拆除） |  | m2 | 2007.01 | 50.29 |  | 100932.53
142 | 011702011003 | 直形墙（外墙外侧） | 1.支模高度:3.9m 2.墙体厚度:40cm以内 3.有防水要求的混凝土构件 |  | m2 | 3574.32 | 42.92 |  | 153409.81
143 | 011702011005 | 直形墙（外墙内侧） | 1.支撑高度:3.9m 2.墙体厚度：40cm以内 3.有防水要求的混凝土构件 4.子目增加费：地下室内（模板拆除） |  | m2 | 3574.32 | 44.92 |  | 160558.45
144 | 011702020001 | 防爆波电缆井、油管接头井盖板 | 1.构件类型:井盖模板 |  | m2 | 9.26 | 88.3 |  | 817.66
145 | 011702025002 | 防爆波电缆井、油管接头井井壁模板 | 1.构件类型:井壁模板 |  | m2 | 104.25 | 61.05 |  | 6364.46
146 | 011702001003 | 防爆波电缆井、油管接头井底板 | 1.基础类型:井底板模板 |  | m2 | 8.82 | 77.95 |  | 687.52
147 | 010516001001 | 止水螺杆 | 1.止水螺杆 |  | 套 | 5361 | 17.63 |  | 94514.43
148 | 011702024001 | 楼梯 | 1.类型:楼梯模板 2.子目增加费：地下室内（模板拆除） |  | m2 | 96.83 | 188.39 |  | 18241.8
149 | 011702030001 | 后浇带模板（外墙外侧） | 1.支撑高度:3.9m 2.墙体厚度：40cm以内 3.有防水要求的混凝土构件 |  | m2 | 37.52 | 64.37 |  | 2415.16
本页小计 | [8 empty] | 1535813.3
表—08
分部分项工程和单价措施项目清单与计价表
工程名称：G1地下室-土建工程 |  |  |  | 标段： |  |  |  | 第 23 页 共 24 页
序号 | 项目编码 | 项目名称 | 项目特征描述 |  | 计量单位 | 工程量 | 金额（元）
[7 empty] | 综合单价 |  | 综合合价 | 其中：暂估价
150 | 011702030002 | 后浇带模板（外墙内侧） | 1.支撑高度:3.9m 2.墙体厚度：40cm以内 3.有防水要求的混凝土构件 4.子目增加费：地下室内（模板拆除） |  | m2 | 37.52 | 67.38 |  | 2528.1
151 | 011702030003 | 后浇带（直行墙） | 1.支撑高度:3.9m 2.墙体厚度：40cm以内 3.子目增加费：地下室内（模板拆除） |  | m2 | 7.8 | 71.43 |  | 557.15
152 | 011702030004 | 后浇带(空心板） | 1.支撑高度:3.9m 2.模板类型:空心板模板 3.子目增加费:地下室内（模板拆除） |  | m2 | 193.46 | 93.85 |  | 18156.22
153 | 011702030005 | 后浇带（梁） | 1.支撑高度:3.9m 2.梁宽:25cm以内 3.子目增加费:地下室内（模板拆除） |  | m2 | 1.03 | 111.35 |  | 114.69
154 | 011702008001 | 圈梁 | 1.圈梁模板 2.子目增加费:地下室内（模板拆除） |  | m2 | 169.98 | 52.49 |  | 8922.25
155 | 011702003001 | 构造柱 | 1.柱截面周长:1.2m以内 2.支撑高度:3.9m以内 3.子目增加费:地下室内（模板拆除） |  | m2 | 43.96 | 75.45 |  | 3316.78
156 | 011702009001 | 过梁 | 1.过梁模板 2.子目增加费：地下室内（模板拆除） |  | m2 | 100.44 | 54.99 |  | 5523.2
157 | 011702009002 | 门槛 | 1.门槛模板 2.子目增加费：地下室内（模板拆除） |  | m2 | 0.78 | 88.71 |  | 69.19
158 | 011702032001 | 集水井内侧模板 | 1.基础类型:集水井 |  | m2 | 497.55 | 53.2 |  | 26469.66
159 | 011702032002 | 电梯坑内侧模板 | 1.基础类型:电梯坑 |  | m2 | 17 | 50.75 |  | 862.75
160 | 011702026001 | 汽车坡道截水沟内侧模板（坡底） | 1.沟类型:排水沟 2.在洞内、地下室内、库内或暗室内进行施工（模板拆除） |  | m2 | 24 | 54.33 |  | 1303.92
161 | 011702026002 | 汽车坡道截水沟内侧模板（坡顶） | 1.沟类型:排水沟 |  | m2 | 12 | 52.13 |  | 625.56
162 | 011703001001 | 垂直运输 | 1.建筑物20m以内的垂直运输 现浇框架结构 |  | m2 | 12756.65 | 38.86 |  | 495723.42
163 | 粤011701010002 | 满堂脚手架 | 1.满堂脚手架(钢管) 基本层3.6m |  | m2 | 11836.27 | 12.36 |  | 146296.3
本页小计 | [8 empty] | 710469.19
表—08
分部分项工程和单价措施项目清单与计价表
工程名称：G1地下室-土建工程 |  |  |  | 标段： |  |  |  | 第 24 页 共 24 页
序号 | 项目编码 | 项目名称 | 项目特征描述 |  | 计量单位 | 工程量 | 金额（元）
[7 empty] | 综合单价 |  | 综合合价 | 其中：暂估价
164 | 粤011701011001 | 里脚手架 | 1.里脚手架(钢管) 民用建筑 基本层3.6m 实际高度(m):3.9 |  | m2 | 6378.33 | 15.61 |  | 99565.73
本页小计 | [8 empty] | 99565.73
合 计 | [8 empty] | 39239145.05
表—08

## 表-11 总价措施项目清单与计价表-1
总价措施项目清单与计价表
工程名称：G1地下室-土建工程 |  |  |  | 标段： |  |  | 第 1 页 共 1 页
序号 | 项目编码 | 项目名称 | 计算基础 |  | 费率 (%) | 金额 (元) |  | 备注
1 | LSSGCSF00001 | 绿色施工安全防护措施费 | 分部分项人工费+分部分项机具费 |  | 19 | 1222683.86
2 | WMGDZJF00001 | 文明工地增加费 | 分部分项人工费+分部分项机具费 |  | 0
3 | 011707002001 | 夜间施工增加费 |  |  | 20
4 | GGCSF0000001 | 赶工措施费 | 分部分项人工费+分部分项机具费 |  | 0
5 | QTFY00000001 | 其他费用
合 计 | [5 empty] | 1222683.86
表-11

## 表-12 其他项目清单与计价汇总表
其他项目清单与计价汇总表
工程名称：G1地下室-土建工程 |  |  | 标段： |  |  | 第 1 页 共 1 页
序号 | 项目名称 | 计算基础 |  | 费率(%) | 金额 |  | 备注
1 | 暂列金额 | 暂列金额
2 | 暂估价 | 暂估价材料合计+专业工程暂估价
2.1 | 材料暂估价 | 暂估价材料合计
2.2 | 专业工程暂估价 | 专业工程暂估价
3 | 计日工 | 计日工
4 | 总承包服务费 | 总承包服务费
5 | 预算包干费 | 分部分项人工费+分部分项机具费 |  | 7 | 450462.47
6 | 工程优质费 | 工程优质费
7 | 概算幅度差 | 概算幅度差
8 | 现场签证费用 | 现场签证
9 | 索赔费用 | 索赔
10 | 其他费用 | 其他费用
| 合 计 |  |  |  | 450462.47 |  | —
表—12

## 表-13 规费、税金项目清单与计价表
规费、税金项目清单与计价表
工程名称：G1地下室-土建工程 |  |  | 标段： |  |  | 第 1 页 共 1 页
序号 | 项目名称 | 计算基础 |  | 取费基数 | 计算费率 (%) |  | 金额(元)
1 | 增值税销项税额 | 分部分项合计+措施合计+其他项目 |  | 40912291.38 | 9 |  | 3682106.22
合 计 | [6 empty] | 3682106.22
表—13

## 5.1-1单位工程人材机汇总表
单位工程人材机汇总表
工程名称：G1地下室-土建工程 |  |  |  |  | 第 1 页 共 8 页
序号 | 名称及规格 | 单位 | 数量 | 单价 （元） |  | 合价 （元）
1 | 人工费 | 元 | 6579159.7987 | 0.99 |  | 6513368.2
2 | 人工费 | 元 | 1355.4485 | 0.99 |  | 1341.89
3 | 其他人工费 | 元 | 461451.166 | 1 |  | 461451.17
4 | 人工费调整 | 元 | 6.4631 | 1 |  | 6.46
5 | 型钢综合 | kg | 958.272 | 5.05 |  | 4839.27
6 | 圆钢φ10以内 | t | 1.0323 | 4750 |  | 4903.43
7 | 圆钢φ20 | t | 0.0135 | 4740 |  | 63.99
8 | 螺纹钢HRB 40014mm | t | 0.7333 | 4560 |  | 3343.85
9 | 钢管Φ32×2.5 | t | 0.1078 | 5100 |  | 549.78
10 | 螺纹钢HRB 400E Ф12~14mm | t | 173.8759 | 4620 |  | 803306.66
11 | 螺纹钢HRB 400E Ф16~25mm | t | 317.9335 | 4580 |  | 1456135.43
12 | 螺纹钢HRB 400 Φl2~14mm | t | 110.1588 | 4560 |  | 502324.13
13 | 螺纹钢HRB 400 Φl6~25mm | t | 1569.1222 | 4520 |  | 7092432.34
14 | 螺纹钢HRB 40025mm | t | 71.0465 | 4520 |  | 321130.18
15 | 螺纹钢HRB 400 Φl0mm以内 | t | 171.0295 | 4540 |  | 776473.93
16 | 螺纹钢HRB 400E Φl0mm以内 | t | 2.5551 | 4600 |  | 11753.46
17 | 镀锌低碳钢丝φ4.0 | kg | 8516.9366 | 5.6 |  | 47694.84
18 | 镀锌低碳钢丝φ4.0 | kg | 424.53 | 5.6 |  | 2377.37
19 | 镀锌低碳钢丝φ4.0 | kg | 6.5065 | 5.6 |  | 36.44
20 | 镀锌低碳钢丝φ0.7~1.2 | kg | 1564.7315 | 5.6 |  | 8762.5
21 | 镀锌低碳钢丝φ0.7~1.2 | kg | 5068.9377 | 5.6 |  | 28386.05
22 | 镀锌低碳钢丝φ1.2~2.5 | kg | 35.233 | 5.6 |  | 197.3
23 | 钢丝绳φ14.1~15 | kg | 23.2323 | 3.66 |  | 85.03
24 | 圆钢φ10以内 | t | 14.0567 | 4750 |  | 66769.33
25 | 圆钢φ10以内 | kg | 454.635 | 4.75 |  | 2159.52
26 | 钢管60×10×2 | t | 0.6667 | 5100 |  | 3400.17
27 | 钢板3mm | t | 22.4079 | 4690 |  | 105093.05
28 | 钨棒 | kg | 1.4673 | 23.77 |  | 34.88
29 | 吊装夹具 | 套 | 0.1416 | 180 |  | 25.49
30 | 密封胶圈 | 个 | 405.9197 | 13.33 |  | 5410.91
31 | 土工布 | m2 | 27820.6348 | 2.08 |  | 57866.92
32 | 六角螺栓综合 | kg | 37.3267 | 5.58 |  | 208.28
33 | 对拉螺栓 | kg | 3313.213 | 5.38 |  | 17825.09
34 | 对拉螺栓 | kg | 52.3168 | 5.38 |  | 281.46
35 | 膨胀螺栓M10 | 十套 | 6.1812 | 5.82 |  | 35.97
单位工程人材机汇总表
工程名称：G1地下室-土建工程 |  |  |  |  | 第 2 页 共 8 页
序号 | 名称及规格 | 单位 | 数量 | 单价 （元） |  | 合价 （元）
36 | 膨胀螺栓M6×80 | 十套 | 8.2901 | 2.65 |  | 21.97
37 | 膨胀螺栓M6×80 | 十套 | 34.491 | 2.65 |  | 91.4
38 | 端头螺杆带螺母 | kg | 4403.8344 | 5.7 |  | 25101.86
39 | 止水螺杆综合 | kg | 8041.5 | 6.81 |  | 54762.62
40 | 圆钉综合 | kg | 20.0888 | 5.36 |  | 107.68
41 | 圆钉30~45 | kg | 28.5467 | 3.65 |  | 104.2
42 | 圆钉50~75 | kg | 1248.7448 | 3.54 |  | 4420.56
43 | 圆钉50~75 | kg | 20.7981 | 3.54 |  | 73.63
44 | 马钉综合 | kg | 13.7964 | 5.21 |  | 71.88
45 | 钢质防火门锁 | 把 | 70.7 | 50 |  | 3535
46 | 闭门器(国产) | 套 | 130.29 | 65 |  | 8468.85
47 | 顺位器 | 套 | 53.53 | 85.19 |  | 4560.22
48 | 水砂纸 | 张 | 827.3784 | 0.77 |  | 637.08
49 | 低碳钢焊条综合 | kg | 6201.9174 | 6.01 |  | 37273.52
50 | 低碳钢焊条综合 | kg | 14705.5677 | 6.01 |  | 88380.46
51 | 低合金钢耐热焊条综合 | kg | 49.2701 | 12.75 |  | 628.19
52 | 不锈钢焊丝 | kg | 4.1223 | 25.32 |  | 104.38
53 | 焊剂 | kg | 129.0432 | 2.57 |  | 331.64
54 | 镀锌钢丝网Φ1×20×20 | m2 | 379.401 | 2.88 |  | 1092.67
55 | 钢脚手直角扣件 | 个 | 928.8748 | 3.3 |  | 3065.29
56 | 不锈钢法兰座(装饰用)φ59 | 个 | 14.3698 | 5.76 |  | 82.77
57 | 铁件综合 | kg | 5.0114 | 4.84 |  | 24.26
58 | 圆钢φ8 | kg | 173.619 | 4.75 |  | 824.69
59 | 圆钢Φ8 | kg | 20.604 | 4.75 |  | 97.87
60 | 铁件（圆钢φ12） | kg | 9.898 | 4.74 |  | 46.92
61 | 铁件（镀铬槽钢）[10 | kg | 250.682 | 5.01 |  | 1255.92
62 | 铁件（镀铬槽钢）[14 | kg | 273.104 | 5.01 |  | 1368.25
63 | 铁件（钢板16mm厚) | kg | 40.602 | 4.82 |  | 195.7
64 | 圆钢Φ10 | kg | 16.261 | 4.75 |  | 77.24
65 | 钢板δ6 | kg | 24.139 | 4.88 |  | 117.8
66 | 铁件（钢板8mm) | kg | 621.049 | 4.82 |  | 2993.46
67 | 角钢∠50×5 | kg | 342.693 | 5.01 |  | 1716.89
68 | 镀锌铁件 | kg | 55.2414 | 4.55 |  | 251.35
69 | 铸铁篦子700×450×40 | 十块 | 9.27 | 786.32 |  | 7289.19
70 | 直螺纹套筒接头φ25以内 | 个 | 4764.17 | 5.3 |  | 25250.1
单位工程人材机汇总表
工程名称：G1地下室-土建工程 |  |  |  |  | 第 3 页 共 8 页
序号 | 名称及规格 | 单位 | 数量 | 单价 （元） |  | 合价 （元）
71 | 复合普通硅酸盐水泥P.C 32.5 | t | 266.6412 | 464 |  | 123721.52
72 | 复合普通硅酸盐水泥P.C 32.5 | t | 3.5752 | 464 |  | 1658.89
73 | 白色硅酸盐水泥32.5 | t | 0.1964 | 660 |  | 129.62
74 | 中砂 | m3 | 0.3152 | 188 |  | 59.26
75 | 中砂 | m3 | 0.4203 | 188 |  | 79.02
76 | 原色金刚砂2mm | kg | 49157.65 | 4.86 |  | 238906.18
77 | 碎石10 | m3 | 0.5464 | 147 |  | 80.32
78 | 粘土陶粒 | m3 | 2592.7357 | 262.05 |  | 679426.39
79 | 生石灰 | t | 0.3105 | 637.41 |  | 197.92
80 | 灰砂砖240×115×53 | 千块 | 532.4228 | 419 |  | 223085.15
81 | 灰砂砖240×115×53 | 千块 | 140.9893 | 419 |  | 59074.52
82 | 混凝土空心砌块综合 | m3 | 0.0121 | 214.64 |  | 2.6
83 | 松杂原木φ100~280 | m3 | 0.0228 | 787.69 |  | 17.96
84 | 松杂板枋材 | m3 | 83.3213 | 1489 |  | 124065.42
85 | 松杂板枋材 | m3 | 1.3691 | 1489 |  | 2038.59
86 | 垫木 | m3 | 0.1715 | 1549.95 |  | 265.82
87 | 松杂直边板 | m3 | 11.5955 | 1211.42 |  | 14047.02
88 | 防水胶合板模板用 18mm | m2 | 3814.7083 | 41.97 |  | 160103.31
89 | 耐磨砖600×100 | m2 | 69.6206 | 72.1 |  | 5019.65
90 | 防滑砖300×300 | m2 | 340.7715 | 38 |  | 12949.32
91 | 瓷质梯级砖300×280 | m2 | 233.7724 | 47.8 |  | 11174.32
92 | 瓷质梯级砖300×150 | m2 | 85.3269 | 47.8 |  | 4078.63
93 | 快易收口网 | m2 | 416.7461 | 9 |  | 3750.71
94 | 40mm厚铝合金防淹板 | m2 | 18.75 | 1115.04 |  | 20907
95 | 不锈钢扶手φ50×3 | m | 26.394 | 82.95 |  | 2189.38
96 | 酚醛调和漆 | kg | 16.8059 | 7.17 |  | 120.5
97 | 环氧富锌底漆 | kg | 16.1289 | 70.1 |  | 1130.64
98 | 聚氨酯甲料 | kg | 303.5934 | 12.09 |  | 3670.44
99 | 白色内墙无机涂料底漆 | kg | 2190.8 | 17.7 |  | 38777.16
100 | 白色内墙无机涂料面漆 | kg | 4922.1932 | 22.65 |  | 111487.68
101 | 腻子粉成品(防水型) | kg | 8199.2158 | 4.2 |  | 34436.71
102 | 腻子粉成品(一般型) | kg | 13976.9339 | 1.16 |  | 16213.24
103 | 防裂腻子 | kg | 6127.7208 | 2 |  | 12255.44
104 | 白色无机涂料 | kg | 109.7763 | 17.7 |  | 1943.04
105 | 白色无机防霉涂料 | kg | 89.3495 | 24 |  | 2144.39
单位工程人材机汇总表
工程名称：G1地下室-土建工程 |  |  |  |  | 第 4 页 共 8 页
序号 | 名称及规格 | 单位 | 数量 | 单价 （元） |  | 合价 （元）
106 | 聚氨酯防水涂料双组份 I型 | kg | 5875.6562 | 11.06 |  | 64984.76
107 | 水泥基双组份防水涂料 | kg | 7055.1616 | 6.11 |  | 43107.04
108 | 聚合物防水涂膜 | kg | 335.1702 | 11.2 |  | 3753.91
109 | 聚合物水泥防水涂料JS-II | kg | 50.516 | 11.2 |  | 565.78
110 | 水泥基合成高分子防水涂料 | kg | 186107.3464 | 11.2 |  | 2084402.28
111 | 水泥基渗透结晶防水涂料 | kg | 98.28 | 11.2 |  | 1100.74
112 | 酚醛红丹防锈漆 | kg | 479.187 | 13.81 |  | 6617.57
113 | 酚醛铁红防锈漆 | kg | 34.8907 | 13.81 |  | 481.84
114 | 油性防锈漆 | kg | 22.455 | 13.81 |  | 310.1
115 | 橡胶沥青防水涂料溶剂型 | kg | 391.4876 | 13.5 |  | 5285.08
116 | 金属氟碳漆面漆 | kg | 4.5707 | 80.9 |  | 369.77
117 | 金属氟碳漆底漆 | kg | 6.3989 | 80.9 |  | 517.67
118 | SBS聚酯胎改性沥青卷材3mm厚 I型 | m2 | 145.4986 | 19.75 |  | 2873.6
119 | APP改性沥青自粘型防水卷材3mm厚 | m2 | 19312.84 | 24.67 |  | 476447.76
120 | SBS改性沥青卷材3mm厚 | m2 | 134.2593 | 19.75 |  | 2651.62
121 | 聚氯乙烯防水卷材耐根穿刺1.2mm | m2 | 17996.8345 | 20.8 |  | 374334.16
122 | 石油沥青油毡 | m2 | 13985.16 | 2.23 |  | 31186.91
123 | 无胎APP改性沥青自粘型防水卷材1.5mm厚 | m2 | 7383.022 | 16.8 |  | 124034.77
124 | 建筑油膏 | kg | 155.3772 | 3.2 |  | 497.21
125 | 硅酮密封膏 | kg | 7667.7814 | 3.2 |  | 24536.9
126 | 聚氨酯密封膏 | kg | 2786.238 | 35 |  | 97518.33
127 | 嵌缝料 | kg | 23.6636 | 0.58 |  | 13.72
128 | 嵌缝料 | kg | 12.233 | 0.58 |  | 7.1
129 | 松节油 | kg | 154.8973 | 8.84 |  | 1369.29
130 | 环氧树脂综合 | kg | 11.4615 | 24.89 |  | 285.28
131 | 氧化铁红 | kg | 4.3335 | 4.29 |  | 18.59
132 | 甲苯 | kg | 3351.1347 | 7.5 |  | 25133.51
133 | 乙酸乙酯 | kg | 626.7863 | 9.13 |  | 5722.56
134 | 隔离剂 | kg | 2896.6171 | 7.05 |  | 20421.15
135 | 隔离剂 | kg | 12.233 | 7.05 |  | 86.24
136 | 氟碳漆固化剂 | kg | 0.7184 | 63 |  | 45.26
137 | 环氧富锌底漆稀释剂 | kg | 1.6129 | 31.25 |  | 50.4
138 | 稀释剂 | kg | 0.7313 | 16.7 |  | 12.21
139 | 改性沥青卷材基层处理剂水性 | kg | 6831.559 | 6 |  | 40989.35
单位工程人材机汇总表
工程名称：G1地下室-土建工程 |  |  |  |  | 第 5 页 共 8 页
序号 | 名称及规格 | 单位 | 数量 | 单价 （元） |  | 合价 （元）
140 | 养护剂 | kg | 2457.8825 | 0.35 |  | 860.26
141 | 氩气 | m3 | 11.5293 | 12.08 |  | 139.27
142 | 氧气 | m3 | 39.4188 | 5.16 |  | 203.4
143 | 乙炔气 | kg | 21.6808 | 13.3 |  | 288.35
144 | 108胶 | kg | 107.3158 | 6.86 |  | 736.19
145 | 丁基粘结剂 | kg | 1186.5499 | 13.32 |  | 15804.84
146 | 乳液 | kg | 1870.0157 | 5.83 |  | 10902.19
147 | 胶粘剂CX-404 | kg | 5014.2904 | 13.68 |  | 68595.49
148 | 建筑胶 | kg | 31.534 | 1.25 |  | 39.42
149 | 石棉垫 | kg | 204.756 | 6.42 |  | 1314.53
150 | 聚苯乙烯泡沫板 | m2 | 9.1728 | 15 |  | 137.59
151 | 钢管φ40×1.5 | m | 96.9052 | 7.26 |  | 703.53
152 | 钢管D80×5 | m | 642.6002 | 47.16 |  | 30305.03
153 | 钢管D50×5 | m | 67.8298 | 28.3 |  | 1919.58
154 | 钢管扶手1.5厚φ63钢管 | m | 26.103 | 14.33 |  | 374.06
155 | 不锈钢管φ50×1.5 | m | 53.423 | 41.48 |  | 2215.99
156 | 不锈钢管φ25×1.5 | m | 61.5329 | 20.18 |  | 1241.73
157 | 不锈钢管φ50×3 | m | 12.084 | 41.48 |  | 501.24
158 | 聚苯烯成孔芯模500×500×260 | m | 13152.139 | 34.51 |  | 453880.32
159 | 聚苯烯成孔芯模500×500×400 | m | 2127.0913 | 50.62 |  | 107673.36
160 | 高压橡胶管综合 | m | 135.3066 | 59.37 |  | 8033.15
161 | 高压胶管φ20 | m | 55.2 | 41.85 |  | 2310.12
162 | 钢制弯头φ63×1.5 | 个 | 12.12 | 4.29 |  | 51.99
163 | 不锈钢弯头φ50 | 个 | 24.24 | 10 |  | 242.4
164 | 管箍 | 个 | 90.2045 | 9.29 |  | 838
165 | 镀锌法兰DN32 | 片 | 276.9404 | 10.26 |  | 2841.41
166 | 镀锌法兰DN50 | 副 | 101.4762 | 11.97 |  | 1214.67
167 | 白棉纱 | kg | 10.3008 | 11.47 |  | 118.15
168 | 水 | m3 | 7193.2668 | 4.05 |  | 29132.73
169 | 水 | m3 | 0.1023 | 4.05 |  | 0.41
170 | 脚手架钢管 | kg | 15743.9261 | 3.42 |  | 53844.23
171 | 脚手架接驳管φ43×350 | 支 | 26.2238 | 5.74 |  | 150.52
172 | 脚手架钢管底座 | 个 | 128.116 | 7.05 |  | 903.22
173 | 脚手架钢管φ51×3.5 | m | 902.7972 | 13.08 |  | 11808.59
174 | 脚手架活动扣(含螺丝) | 套 | 37.8761 | 5.62 |  | 212.86
单位工程人材机汇总表
工程名称：G1地下室-土建工程 |  |  |  |  | 第 6 页 共 8 页
序号 | 名称及规格 | 单位 | 数量 | 单价 （元） |  | 合价 （元）
175 | 脚手架直角扣(含螺丝) | 套 | 174.308 | 5.24 |  | 913.37
176 | 脚手板(钢笆网) | m2 | 417.2915 | 1.5 |  | 625.94
177 | 挡脚板(钢笆网) | m2 | 111.144 | 1.5 |  | 166.72
178 | 密目式阻燃安全网 | m2 | 694.2976 | 8.5 |  | 5901.53
179 | 钢支撑 | kg | 21640.2745 | 3.88 |  | 83964.27
180 | 钢支撑及配件 | kg | 4.5036 | 3.88 |  | 17.47
181 | 橡胶减速带500×300×48 | m | 30.603 | 45 |  | 1377.14
182 | 膨胀水泥砂浆 | m3 | 3.3238 | 471.19 |  | 1566.14
183 | 炉(矿)渣综合 | m3 | 2.6999 | 65.95 |  | 178.06
184 | 聚合物水泥防水砂浆 | m3 | 0.5361 | 1055.13 |  | 565.66
185 | 其他材料费 | 元 | 137210.2279 | 1 |  | 137210.23
186 | 材料费调整 | 元 | 4.8994 | 1 |  | 4.9
187 | 杉木胶合板门框扇制安（含锁）单扇 | m2 | 5.7764 | 414 |  | 2391.43
188 | 钢质防火门单扇(甲级) | m2 | 14.4491 | 497 |  | 7181.2
189 | 钢质防火门单扇(乙级) | m2 | 20.2245 | 470 |  | 9505.52
190 | 钢质防火门双扇(甲级) | m2 | 106.1474 | 497 |  | 52755.26
191 | 钢质防火门双扇(乙级) | m2 | 24.1026 | 470 |  | 11328.22
192 | 带停滞功能特级防火卷帘（包安装、电机、控制器） | m2 | 258.39 | 479 |  | 123768.81
193 | 制作基价 | 元 | 12309 | 1 |  | 12309
194 | 商品混凝土碎石粒径20石(坍落度150±30mm)C15 | m3 | 1374.0475 | 451 |  | 619695.42
195 | 商品细石混凝土C20 | m3 | 56.5282 | 477 |  | 26963.95
196 | 商品混凝土碎石粒径20/40石(坍落度100±20mm)C20 | m3 | 0.0505 | 451 |  | 22.78
197 | 商品混凝土碎石粒径20/40石(坍落度100±20mm)C25 | m3 | 27.0882 | 461 |  | 12487.66
198 | 商品细石混凝土C25 | m3 | 1696.6953 | 487 |  | 826290.61
199 | 商品混凝土碎石粒径20/40石(坍落度100±20mm)C30 | m3 | 3.9104 | 471 |  | 1841.8
200 | 商品细石混凝土C30 | m3 | 501.408 | 497 |  | 249199.78
201 | 商品混凝土碎石粒径20石(坍落度150±30mm)C35 | m3 | 6085.7372 | 491 |  | 2988096.97
202 | 商品混凝土碎石粒径20/40石(坍落度100±20mm)C35 | m3 | 10.0899 | 481 |  | 4853.24
203 | 商品混凝土碎石粒径20石(坍落度150±30mm)C40 | m3 | 64.0251 | 506 |  | 32396.7
204 | 抗渗等级（P6）商品混凝土碎石粒径20石 (坍落度100±20mm)C30 | m3 | 21.7585 | 496 |  | 10792.22
单位工程人材机汇总表
工程名称：G1地下室-土建工程 |  |  |  |  | 第 7 页 共 8 页
序号 | 名称及规格 | 单位 | 数量 | 单价 （元） |  | 合价 （元）
205 | 抗渗等级（P6）商品混凝土碎石粒径20石 (坍落度150±30mm)C35 | m3 | 94.5777 | 506 |  | 47856.32
206 | 抗渗等级（P6）商品混凝土碎石粒径20石 (坍落度150±30mm)C40 | m3 | 7548.3622 | 521 |  | 3932696.71
207 | 抗渗等级（P6）商品混凝土碎石粒径20石(坍落度150±30mm)C45 | m3 | 104.7938 | 536 |  | 56169.48
208 | DM干混砌筑砂浆(普通砌筑砂浆)保水率≥88%一类，强度等级：M30 | m3 | 157.2832 | 664.5 |  | 104514.69
209 | DM干混砌筑砂浆(普通砌筑砂浆)保水率≥88%一类，强度等级：M7.5 | t | 338.1818 | 396 |  | 133919.99
210 | DM干混砌筑砂浆(普通砌筑砂浆) 保水率≥88%一类，强度等级：M10 | t | 84.833 | 405 |  | 34357.37
211 | DP干混抹灰砂浆(普通抹灰砂浆)保水率≥88%一类，强度等级：M5 | t | 306.0545 | 393 |  | 120279.42
212 | DP干混抹灰砂浆(普通抹灰砂浆)保水率≥88%一类，强度等级：M15 | t | 123.1943 | 422 |  | 51987.99
213 | DP干混抹灰砂浆(普通抹灰砂浆)保水率≥88%一类，强度等级：M20 | t | 142.1487 | 432 |  | 61408.24
214 | DS干混地面砂浆保水率≥88%一类,强度等级：M15 | t | 186.1742 | 427 |  | 79496.38
215 | DS干混地面砂浆保水率≥88%一类,强度等级：M20 | t | 668.3213 | 437 |  | 292056.41
216 | DW干混普通防水砂浆保水率≥88%P10 一类，强度等级：M20 | t | 98.8159 | 544 |  | 53755.85
217 | 花纹防滑钢板δ5 | t | 2.1622 | 4880 |  | 10551.54
218 | 槽钢[10 | t | 3.8394 | 5010 |  | 19235.39
219 | 钢板 δ10 | t | 0.557 | 4820 |  | 2684.74
220 | 圆钢 Φ20 | t | 0.1381 | 4740 |  | 654.59
221 | 钢板 δ10 | t | 0.4105 | 4820 |  | 1978.61
222 | 角钢 ∠75×50×5 | t | 0.0082 | 4990 |  | 40.92
223 | 单段型组合式防洪闸门W1200xH700（35mm厚铝合金板，不锈钢压紧装置,成品主轨道，连动追紧机构,含安装调试及验收试水） | m2 | 1.68 | 3362.83 |  | 5649.55
224 | 机上人工 | 工日 | 2008.5593 | 227.7 |  | 457348.95
225 | 折旧费 | 元 | 156710.0688 | 1 |  | 156710.07
226 | 检修费 | 元 | 25606.3904 | 1 |  | 25606.39
227 | 维护费 | 元 | 62366.8084 | 1 |  | 62366.81
228 | 安拆费 | 元 | 43515.1916 | 1 |  | 43515.19
229 | 汽油(机械用)国Ⅲ93# | kg | 1.2256 | 10.07 |  | 12.34
230 | 柴油(机械用)0# | kg | 17921.025 | 8.54 |  | 153045.55
单位工程人材机汇总表
工程名称：G1地下室-土建工程 |  |  |  |  | 第 8 页 共 8 页
序号 | 名称及规格 | 单位 | 数量 | 单价 （元） |  | 合价 （元）
231 | 电(机械用) | kw·h | 184262.7893 | 0.5 |  | 92131.39
232 | 机械费调整 | 元 | 6.5634 | 1 |  | 6.56
| 合计 |  |  |  |  | 35957388.76