## 表-04 单位工程造价汇总表
单位工程造价汇总表
工程名称：G1地下室-抗震支架 |  |  | 标段： | 第 1 页 共 1 页
序号 | 汇总内容 | 金额:(元) |  |  | 其中：暂估价(元)
1 | 分部分项合计 | 260237.2
1.1 | G1 给排水工程 | 166222.85
1.2 | 电气工程 | 40654.85
1.3 | G1 空调通风工程 | 53359.5
2 | 措施合计 | 46393.06
2.1 | 绿色施工安全防护措施费 | 25231.56
2.2 | 其他措施费 | 21161.5
3 | 其他项目 | 7053.83 |  |  | －
3.1 | 暂列金额
3.2 | 暂估价
3.3 | 计日工
3.4 | 总承包服务费
3.5 | 预算包干费 | 7053.83
3.6 | 工程优质费
3.7 | 概算幅度差
3.8 | 索赔费用
3.9 | 现场签证费用
3.10 | 其他费用
4 | 税前工程造价 | 313684.09
5 | 增值税销项税额 | 28231.57 |  |  | －
6 | 总造价 | 341915.66
工程造价合计 |  | 341,915.66 |  |  | 0
表—04

## 表-08 分部分项工程和单价措施项目清单与计价表-1
分部分项工程和单价措施项目清单与计价表
工程名称：G1地下室-抗震支架 |  |  |  | 标段： |  |  |  | 第 1 页 共 7 页
序号 | 项目编码 | 项目名称 | 项目特征描述 |  | 计量单位 | 工程量 | 金额（元）
[7 empty] | 综合单价 |  | 综合合价 | 其中：暂估价
|  | G1 给排水工程 | [6 empty] | 166222.85
|  | G1 给排水 | [6 empty] | 58467
1 | 031002001011 | 管道抗震支架 | 1.名称、类别:水管侧向抗震支架 2.规格、型号:KZS-DN65-T |  | 套 | 68 | 268.35 |  | 18247.8
2 | 031002001012 | 管道抗震支架 | 1.名称、类别:水管双向抗震支架 2.规格、型号:KZS-DN65-TL |  | 套 | 64 | 331.35 |  | 21206.4
3 | 031002001017 | 管道抗震支架 | 1.名称、类别:水管侧向抗震支架 2.规格、型号:KZS-DN150-T |  | 套 | 22 | 279.85 |  | 6156.7
4 | 031002001018 | 管道抗震支架 | 1.名称、类别:水管双向抗震支架 2.规格、型号:KZS-DN150-TL |  | 套 | 18 | 345.35 |  | 6216.3
5 | 031002001019 | 管道抗震支架 | 1.名称、类别:水管双向抗震支架 2.规格、型号:KZS-DN150×2-TL |  | 套 | 1 | 457.35 |  | 457.35
6 | 031002001020 | 管道抗震支架 | 1.名称、类别:水管侧向抗震支架 2.规格、型号:KZS-DN200-T |  | 套 | 5 | 287.85 |  | 1439.25
7 | 031002001021 | 管道抗震支架 | 1.名称、类别:水管双向抗震支架 2.规格、型号:KZS-DN200-TL |  | 套 | 5 | 354.35 |  | 1771.75
8 | 031002001022 | 管道抗震支架 | 1.名称、类别:水管侧向抗震支架 2.规格、型号:KZS-DN200+DN150-T |  | 套 | 1 | 339.35 |  | 339.35
9 | 031002001023 | 管道抗震支架 | 1.名称、类别:水管侧向抗震支架 2.规格、型号:KZS-DN200×4-T |  | 套 | 4 | 398.85 |  | 1595.4
10 | 031002001024 | 管道抗震支架 | 1.名称、类别:水管双向抗震支架 2.规格、型号:KZS-DN200×4-TL |  | 套 | 2 | 518.35 |  | 1036.7
|  | G1 消防水 | [6 empty] | 58834.9
本页小计 | [8 empty] | 58467
表—08
分部分项工程和单价措施项目清单与计价表
工程名称：G1地下室-抗震支架 |  |  |  | 标段： |  |  |  | 第 2 页 共 7 页
序号 | 项目编码 | 项目名称 | 项目特征描述 |  | 计量单位 | 工程量 | 金额（元）
[7 empty] | 综合单价 |  | 综合合价 | 其中：暂估价
11 | 031002001027 | 管道抗震支架 | 1.名称、类别:水管侧向抗震支架 2.规格、型号:KZS-DN65-T |  | 套 | 39 | 268.35 |  | 10465.65
12 | 031002001028 | 管道抗震支架 | 1.名称、类别:水管双向抗震支架 2.规格、型号:KZS-DN65-TL |  | 套 | 30 | 331.35 |  | 9940.5
13 | 031002001029 | 管道抗震支架 | 1.名称、类别:水管侧向抗震支架 2.规格、型号:KZS-DN80-T |  | 套 | 19 | 270.35 |  | 5136.65
14 | 031002001030 | 管道抗震支架 | 1.名称、类别:水管双向抗震支架 2.规格、型号:KZS-DN80-TL |  | 套 | 19 | 333.35 |  | 6333.65
15 | 031002001031 | 管道抗震支架 | 1.名称、类别:水管侧向抗震支架 2.规格、型号:KZS-DN100-T |  | 套 | 17 | 272.85 |  | 4638.45
16 | 031002001032 | 管道抗震支架 | 1.名称、类别:水管双向抗震支架 2.规格、型号:KZS-DN100-TL |  | 套 | 14 | 341.85 |  | 4785.9
17 | 031002001033 | 管道抗震支架 | 1.名称、类别:水管侧向抗震支架 2.规格、型号:KZS-DN150-T |  | 套 | 24 | 279.85 |  | 6716.4
18 | 031002001034 | 管道抗震支架 | 1.名称、类别:水管双向抗震支架 2.规格、型号:KZS-DN150-TL |  | 套 | 21 | 345.35 |  | 7252.35
19 | 031002001036 | 管道抗震支架 | 1.名称、类别:水管侧向抗震支架 2.规格、型号:KZS-DN200-T |  | 套 | 5 | 287.85 |  | 1439.25
20 | 031002001037 | 管道抗震支架 | 1.名称、类别:水管双向抗震支架 2.规格、型号:KZS-DN200-TL |  | 套 | 6 | 354.35 |  | 2126.1
|  | 生活水泵房 | [6 empty] | 10565.4
21 | 031002001043 | 管道抗震支架 | 1.名称、类别:水管侧向抗震支架 2.规格、型号:KZS-DN100-T |  | 套 | 6 | 272.85 |  | 1637.1
本页小计 | [8 empty] | 60472
表—08
分部分项工程和单价措施项目清单与计价表
工程名称：G1地下室-抗震支架 |  |  |  | 标段： |  |  |  | 第 3 页 共 7 页
序号 | 项目编码 | 项目名称 | 项目特征描述 |  | 计量单位 | 工程量 | 金额（元）
[7 empty] | 综合单价 |  | 综合合价 | 其中：暂估价
22 | 031002001044 | 管道抗震支架 | 1.名称、类别:水管双向抗震支架 2.规格、型号:KZS-DN100-TL |  | 套 | 6 | 341.85 |  | 2051.1
23 | 031002001045 | 管道抗震支架 | 1.名称、类别:水管侧向抗震支架 2.规格、型号:KZS-DN150-T |  | 套 | 11 | 279.85 |  | 3078.35
24 | 031002001046 | 管道抗震支架 | 1.名称、类别:水管双向抗震支架 2.规格、型号:KZS-DN150-TL |  | 套 | 11 | 345.35 |  | 3798.85
|  | 消防泵房 | [6 empty] | 25584.85
25 | 031002001047 | 管道抗震支架 | 1.名称、类别:水管侧向抗震支架 2.规格、型号:KZS-DN65-T |  | 套 | 4 | 268.35 |  | 1073.4
26 | 031002001048 | 管道抗震支架 | 1.名称、类别:水管双向抗震支架 2.规格、型号:KZS-DN65-TL |  | 套 | 5 | 331.35 |  | 1656.75
27 | 031002001049 | 管道抗震支架 | 1.名称、类别:水管侧向抗震支架 2.规格、型号:KZS-DN100-T |  | 套 | 6 | 272.85 |  | 1637.1
28 | 031002001050 | 管道抗震支架 | 1.名称、类别:水管双向抗震支架 2.规格、型号:KZS-DN100-TL |  | 套 | 3 | 341.85 |  | 1025.55
29 | 031002001051 | 管道抗震支架 | 1.名称、类别:水管侧向抗震支架 2.规格、型号:KZS-DN100×2-T |  | 套 | 1 | 335.85 |  | 335.85
30 | 031002001052 | 管道抗震支架 | 1.名称、类别:水管双向抗震支架 2.规格、型号:KZS-DN100×2-TL |  | 套 | 1 | 455.35 |  | 455.35
31 | 031002001053 | 管道抗震支架 | 1.名称、类别:水管侧向抗震支架 2.规格、型号:KZS-DN150-T |  | 套 | 9 | 279.85 |  | 2518.65
32 | 031002001054 | 管道抗震支架 | 1.名称、类别:水管双向抗震支架 2.规格、型号:KZS-DN150-TL |  | 套 | 9 | 345.35 |  | 3108.15
本页小计 | [8 empty] | 20739.1
表—08
分部分项工程和单价措施项目清单与计价表
工程名称：G1地下室-抗震支架 |  |  |  | 标段： |  |  |  | 第 4 页 共 7 页
序号 | 项目编码 | 项目名称 | 项目特征描述 |  | 计量单位 | 工程量 | 金额（元）
[7 empty] | 综合单价 |  | 综合合价 | 其中：暂估价
33 | 031002001055 | 管道抗震支架 | 1.名称、类别:水管侧向抗震支架 2.规格、型号:KZS-DN200-T |  | 套 | 22 | 287.85 |  | 6332.7
34 | 031002001056 | 管道抗震支架 | 1.名称、类别:水管双向抗震支架 2.规格、型号:KZS-DN200-TL |  | 套 | 21 | 354.35 |  | 7441.35
|  | 人防 | [6 empty] | 12770.7
35 | 031002001057 | 管道抗震支架 | 1.名称、类别:水管侧向抗震支架 2.规格、型号:KZS-DN100-T |  | 套 | 23 | 272.85 |  | 6275.55
36 | 031002001058 | 管道抗震支架 | 1.名称、类别:水管双向抗震支架 2.规格、型号:KZS-DN100-TL |  | 套 | 19 | 341.85 |  | 6495.15
|  | 电气工程 | [6 empty] | 40654.85
|  | G1 | [6 empty] | 28330.95
37 | 031002001059 | 桥架侧向抗震支架 KZQ-300-T | 1.名称、类别:桥架侧向抗震支架 2.规格、型号:KZQ-300-T |  | 套 | 1 | 299.85 |  | 299.85
38 | 031002001060 | 桥架侧向抗震支架 KZQ-400-T | 1.名称、类别:桥架侧向抗震支架 2.规格、型号:KZQ-400-T |  | 套 | 8 | 302.35 |  | 2418.8
39 | 031002001061 | 桥架双向抗震支架 KZQ-300-TL | 1.名称、类别:桥架双向抗震支架 2.规格、型号:KZQ-300-TL |  | 套 | 1 | 410.85 |  | 410.85
40 | 031002001062 | 桥架双向抗震支架 KZQ-400-TL | 1.名称、类别:桥架双向抗震支架 2.规格、型号:KZQ-400-TL |  | 套 | 6 | 413.35 |  | 2480.1
41 | 031002001063 | 桥架侧向抗震支架 KZQ-600+400-T | 1.名称、类别:桥架侧向抗震支架 2.规格、型号:KZQ-600+400-T |  | 套 | 26 | 391.35 |  | 10175.1
42 | 031002001064 | 桥架双向抗震支架 KZQ-600+400-TL | 1.名称、类别:桥架双向抗震支架 2.规格、型号:KZQ-600+400-TL |  | 套 | 25 | 501.85 |  | 12546.25
|  | 人防 | [6 empty] | 12323.9
本页小计 | [8 empty] | 54875.7
表—08
分部分项工程和单价措施项目清单与计价表
工程名称：G1地下室-抗震支架 |  |  |  | 标段： |  |  |  | 第 5 页 共 7 页
序号 | 项目编码 | 项目名称 | 项目特征描述 |  | 计量单位 | 工程量 | 金额（元）
[7 empty] | 综合单价 |  | 综合合价 | 其中：暂估价
43 | 031002001065 | 桥架侧向抗震支架 KZQ-300-T | 1.名称、类别:桥架侧向抗震支架 2.规格、型号:KZQ-300-T |  | 套 | 5 | 299.85 |  | 1499.25
44 | 031002001066 | 桥架侧向抗震支架 KZQ-400-T | 1.名称、类别:桥架侧向抗震支架 2.规格、型号:KZQ-400-T |  | 套 | 7 | 302.35 |  | 2116.45
45 | 031002001067 | 桥架双向抗震支架 KZQ-300-TL | 1.名称、类别:桥架双向抗震支架 2.规格、型号:KZQ-300-TL |  | 套 | 5 | 410.85 |  | 2054.25
46 | 031002001068 | 桥架双向抗震支架 KZQ-400-TL | 1.名称、类别:桥架双向抗震支架 2.规格、型号:KZQ-400-TL |  | 套 | 8 | 413.35 |  | 3306.8
47 | 031002001069 | 桥架侧向抗震支架 KZQ-600-T | 1.名称、类别:桥架侧向抗震支架 2.规格、型号:KZQ-600-T |  | 套 | 1 | 308.35 |  | 308.35
48 | 031002001070 | 桥架双向抗震支架 KZQ-600-TL | 1.名称、类别:桥架双向抗震支架 2.规格、型号:KZQ-600-TL |  | 套 | 1 | 419.35 |  | 419.35
49 | 031002001071 | 桥架侧向抗震支架 KZQ-800-T | 1.名称、类别:桥架侧向抗震支架 2.规格、型号:KZQ-800-T |  | 套 | 4 | 326.85 |  | 1307.4
50 | 031002001072 | 桥架双向抗震支架 KZQ-800-TL | 1.名称、类别:桥架双向抗震支架 2.规格、型号:KZQ-800-TL |  | 套 | 3 | 437.35 |  | 1312.05
|  | G1 空调通风工程 | [6 empty] | 53359.5
51 | 031002001073 | 风管抗震支架 | 1.名称、类别:风管侧向抗震支架 2.规格、型号:KZF-800×800-T |  | 套 | 7 | 353.85 |  | 2476.95
52 | 031002001074 | 风管抗震支架 | 1.名称、类别:风管双向抗震支架 2.规格、型号:KZF-800×800-TL |  | 套 | 7 | 458.85 |  | 3211.95
53 | 031002001075 | 风管抗震支架 | 1.名称、类别:风管侧向抗震支架 2.规格、型号:KZF-1000×400-T |  | 套 | 5 | 360.85 |  | 1804.25
54 | 031002001076 | 风管抗震支架 | 1.名称、类别:风管双向抗震支架 2.规格、型号:KZF-1000×400-TL |  | 套 | 5 | 465.85 |  | 2329.25
本页小计 | [8 empty] | 22146.3
表—08
分部分项工程和单价措施项目清单与计价表
工程名称：G1地下室-抗震支架 |  |  |  | 标段： |  |  |  | 第 6 页 共 7 页
序号 | 项目编码 | 项目名称 | 项目特征描述 |  | 计量单位 | 工程量 | 金额（元）
[7 empty] | 综合单价 |  | 综合合价 | 其中：暂估价
55 | 031002001077 | 风管抗震支架 | 1.名称、类别:风管侧向抗震支架 2.规格、型号:KZF-1000×500-T |  | 套 | 4 | 360.85 |  | 1443.4
56 | 031002001078 | 风管抗震支架 | 1.名称、类别:风管双向抗震支架 2.规格、型号:KZF-1000×500-TL |  | 套 | 4 | 465.85 |  | 1863.4
57 | 031002001079 | 风管抗震支架 | 1.名称、类别:风管侧向抗震支架 2.规格、型号:KZF-1000×630-T |  | 套 | 2 | 360.85 |  | 721.7
58 | 031002001080 | 风管抗震支架 | 1.名称、类别:风管双向抗震支架 2.规格、型号:KZF-1000×630-TL |  | 套 | 1 | 465.85 |  | 465.85
59 | 031002001081 | 风管抗震支架 | 1.名称、类别:风管侧向抗震支架 2.规格、型号:KZF-1250×320-T |  | 套 | 6 | 375.85 |  | 2255.1
60 | 031002001082 | 风管抗震支架 | 1.名称、类别:风管双向抗震支架 2.规格、型号:KZF-1250×320-TL |  | 套 | 5 | 428.35 |  | 2141.75
61 | 031002001083 | 风管抗震支架 | 1.名称、类别:风管侧向抗震支架 2.规格、型号:KZF-1250×400-T |  | 套 | 8 | 375.85 |  | 3006.8
62 | 031002001084 | 风管抗震支架 | 1.名称、类别:风管双向抗震支架 2.规格、型号:KZF-1250×400-TL |  | 套 | 5 | 478.35 |  | 2391.75
63 | 031002001085 | 风管抗震支架 | 1.名称、类别:风管侧向抗震支架 2.规格、型号:KZF-1600×320-T |  | 套 | 5 | 390.35 |  | 1951.75
64 | 031002001086 | 风管抗震支架 | 1.名称、类别:风管双向抗震支架 2.规格、型号:KZF-1600×320-TL |  | 套 | 4 | 495.85 |  | 1983.4
65 | 031002001087 | 风管抗震支架 | 1.名称、类别:风管侧向抗震支架 2.规格、型号:KZF-1600×400-T |  | 套 | 9 | 390.35 |  | 3513.15
本页小计 | [8 empty] | 21738.05
表—08
分部分项工程和单价措施项目清单与计价表
工程名称：G1地下室-抗震支架 |  |  |  | 标段： |  |  |  | 第 7 页 共 7 页
序号 | 项目编码 | 项目名称 | 项目特征描述 |  | 计量单位 | 工程量 | 金额（元）
[7 empty] | 综合单价 |  | 综合合价 | 其中：暂估价
66 | 031002001088 | 风管抗震支架 | 1.名称、类别:风管双向抗震支架 2.规格、型号:KZF-1600×400-TL |  | 套 | 7 | 495.85 |  | 3470.95
67 | 031002001089 | 风管抗震支架 | 1.名称、类别:风管侧向抗震支架 2.规格、型号:KZF-1600×500-T |  | 套 | 2 | 390.35 |  | 780.7
68 | 031002001090 | 风管抗震支架 | 1.名称、类别:风管双向抗震支架 2.规格、型号:KZF-1600×500-TL |  | 套 | 2 | 495.85 |  | 991.7
69 | 031002001091 | 风管抗震支架 | 1.名称、类别:风管侧向抗震支架 2.规格、型号:KZF-2000×400-T |  | 套 | 6 | 449.35 |  | 2696.1
70 | 031002001092 | 风管抗震支架 | 1.名称、类别:风管双向抗震支架 2.规格、型号:KZF-2000×400-TL |  | 套 | 6 | 554.85 |  | 3329.1
71 | 031002001093 | 风管抗震支架 | 1.名称、类别:风管侧向抗震支架 2.规格、型号:KZF-2000×500-T |  | 套 | 1 | 449.35 |  | 449.35
72 | 031002001094 | 风管抗震支架 | 1.名称、类别:风管双向抗震支架 2.规格、型号:KZF-2000×500-TL |  | 套 | 1 | 554.85 |  | 554.85
73 | 031002001095 | 风管抗震支架 | 1.名称、类别:风管侧向抗震支架 2.规格、型号:KZF-2500×400-T |  | 套 | 10 | 482.35 |  | 4823.5
74 | 031002001096 | 风管抗震支架 | 1.名称、类别:风管双向抗震支架 2.规格、型号:KZF-2500×400-TL |  | 套 | 8 | 587.85 |  | 4702.8
措施项目
75 | 031302007001 | 高层施工增加 |  |  | 项 | 1
76 | 031301017001 | 脚手架搭拆费 |  |  | 项 | 1
本页小计 | [8 empty] | 21799.05
合 计 | [8 empty] | 260237.2
表—08

## 表-11 总价措施项目清单与计价表-1
总价措施项目清单与计价表
工程名称：G1地下室-抗震支架 |  |  |  | 标段： |  |  | 第 1 页 共 1 页
序号 | 项目编码 | 项目名称 | 计算基础 |  | 费率 (%) | 金额 (元) |  | 备注
1 | LSSGCSF00001 | 绿色施工安全防护措施费 | 分部分项人工费+分部分项机具费 |  | 35.77 | 25231.56
2 | 031301010001 | 安装与生产同时进行增加费用 | 分部分项人工费 |  | 0
3 | 031301011001 | 在有害身体健康环境中施工增加费 | 分部分项人工费 |  | 0
4 | TSSGBWZJF001 | 在地下（暗）室、设备及大口径管道内等特殊施工部位进行施工增加费 | 分部分项人工费 |  | 30 | 21161.5
5 | 粤031302008001 | 赶工措施费 | 分部分项人工费+分部分项机具费 |  | 0
6 | 031302002001 | 夜间施工增加费 |  |  | 20
7 | JTGRSGZJF001 | 交通干扰工程施工增加费 |  |  | 10
8 | 粤031302009001 | 文明工地增加费 | 分部分项人工费+分部分项机具费 |  | 0
9 | DXGXJCJXF001 | 地下管线交叉降效费
10 | QTFY00000001 | 其他费用
合 计 | [5 empty] | 46393.06
表-11

## 表-12 其他项目清单与计价汇总表
其他项目清单与计价汇总表
工程名称：G1地下室-抗震支架 |  |  | 标段： |  |  | 第 1 页 共 1 页
序号 | 项目名称 | 计算基础 |  | 费率(%) | 金额 |  | 备注
1 | 暂列金额 | 暂列金额
2 | 暂估价 | 暂估价材料合计+专业工程暂估价
2.1 | 材料暂估价 | 暂估价材料合计
2.2 | 专业工程暂估价 | 专业工程暂估价
3 | 计日工 | 计日工
4 | 总承包服务费 | 总承包服务费
5 | 预算包干费 | 分部分项人工费+分部分项机具费 |  | 10 | 7053.83
6 | 工程优质费 | 工程优质费
7 | 概算幅度差 | 概算幅度差
8 | 现场签证费用 | 现场签证
9 | 索赔费用 | 索赔
10 | 其他费用 | 其他费用
| 合 计 |  |  |  | 7053.83 |  | —
表—12

## 表-13 规费、税金项目清单与计价表
规费、税金项目清单与计价表
工程名称：G1地下室-抗震支架 |  |  | 标段： |  |  | 第 1 页 共 1 页
序号 | 项目名称 | 计算基础 |  | 取费基数 | 计算费率 (%) |  | 金额(元)
1 | 增值税销项税额 | 分部分项合计+措施合计+其他项目 |  | 313684.09 | 9 |  | 28231.57
合 计 | [6 empty] | 28231.57
表—13

## 5.1-1单位工程人材机汇总表
单位工程人材机汇总表
工程名称：G1地下室-抗震支架 |  |  |  |  | 第 1 页 共 3 页
序号 | 名称及规格 | 单位 | 数量 | 单价 （元） |  | 合价 （元）
1 | 人工费 | 元 | 71247 | 0.99 |  | 70534.53
2 | 高强膨胀螺栓M12 | 十套 | 229.362 | 23.8 |  | 5458.82
3 | 冲击钻头φ10~20 | 个 | 154.08 | 8.12 |  | 1251.13
4 | 冲击钻头φ10~20 | 个 | 28.8 | 8.12 |  | 233.86
5 | 其他材料费 | 元 | 381 | 1 |  | 381
6 | 桥架双向抗震支架 KZQ-400-TL | 套 | 14 | 267 |  | 3738
7 | 桥架侧向抗震支架 KZQ-600+400-T | 套 | 26 | 245 |  | 6370
8 | 桥架双向抗震支架 KZQ-600+400-TL | 套 | 25 | 355.5 |  | 8887.5
9 | 水管侧向抗震支架 KZS-DN65-T | 套 | 111 | 122 |  | 13542
10 | 桥架侧向抗震支架 KZQ-400-T | 套 | 15 | 156 |  | 2340
11 | 水管双向抗震支架 KZS-DN65-TL | 套 | 99 | 185 |  | 18315
12 | 水管双向抗震支架 KZS-DN80-TL | 套 | 19 | 187 |  | 3553
13 | 水管侧向抗震支架 KZS-DN100-T | 套 | 52 | 126.5 |  | 6578
14 | 水管双向抗震支架 KZS-DN100-TL | 套 | 42 | 195.5 |  | 8211
15 | 水管侧向抗震支架 KZS-DN80-T | 套 | 19 | 124 |  | 2356
16 | 水管双向抗震支架 KZS-DN100×2-TL | 套 | 1 | 309 |  | 309
17 | 水管侧向抗震支架 KZS-DN100×2-T | 套 | 1 | 189.5 |  | 189.5
18 | 水管侧向抗震支架 KZS-DN150-T | 套 | 66 | 133.5 |  | 8811
19 | 桥架侧向抗震支架 KZQ-300-T | 套 | 6 | 153.5 |  | 921
20 | 水管双向抗震支架 KZS-DN150-TL | 套 | 59 | 199 |  | 11741
21 | 水管双向抗震支架 KZS-DN150×2-TL | 套 | 1 | 311 |  | 311
22 | 水管双向抗震支架 KZS-DN200-TL | 套 | 32 | 208 |  | 6656
23 | 水管侧向抗震支架 KZS-DN200-T | 套 | 32 | 141.5 |  | 4528
24 | 水管侧向抗震支架 KZS-DN200+DN150-T | 套 | 1 | 193 |  | 193
25 | 水管双向抗震支架 KZS-DN200×4-TL | 套 | 2 | 372 |  | 744
26 | 水管侧向抗震支架 KZS-DN200×4-T | 套 | 4 | 252.5 |  | 1010
27 | 桥架侧向抗震支架 KZQ-600-T | 套 | 1 | 162 |  | 162
28 | 桥架双向抗震支架 KZQ-600-TL | 套 | 1 | 273 |  | 273
29 | 桥架侧向抗震支架 KZQ-800-T | 套 | 4 | 180.5 |  | 722
30 | 桥架双向抗震支架 KZQ-800-TL | 套 | 3 | 291 |  | 873
31 | 风管侧向抗震支架 KZF-1600×400-T | 套 | 9 | 244 |  | 2196
32 | 风管双向抗震支架 KZF-1600×400-TL | 套 | 7 | 349.5 |  | 2446.5
单位工程人材机汇总表
工程名称：G1地下室-抗震支架 |  |  |  |  | 第 2 页 共 3 页
序号 | 名称及规格 | 单位 | 数量 | 单价 （元） |  | 合价 （元）
33 | 风管侧向抗震支架 KZF-2000×500-T | 套 | 1 | 303 |  | 303
34 | 风管双向抗震支架 KZF-2000×500-TL | 套 | 1 | 408.5 |  | 408.5
35 | 风管侧向抗震支架 KZF-1000×630-T | 套 | 2 | 214.5 |  | 429
36 | 风管双向抗震支架 KZF-1000×630-TL | 套 | 1 | 319.5 |  | 319.5
37 | 桥架双向抗震支架 KZQ-300-TL | 套 | 6 | 264.5 |  | 1587
38 | 风管侧向抗震支架 KZF-1250×320-T | 套 | 6 | 229.5 |  | 1377
39 | 风管双向抗震支架 KZF-1250×320-TL | 套 | 5 | 282 |  | 1410
40 | 风管侧向抗震支架 KZF-1250×400-T | 套 | 8 | 229.5 |  | 1836
41 | 风管双向抗震支架 KZF-1250×400-TL | 套 | 5 | 332 |  | 1660
42 | 风管侧向抗震支架 KZF-1600×320-T | 套 | 5 | 244 |  | 1220
43 | 风管双向抗震支架 KZF-1600×320-TL | 套 | 4 | 349.5 |  | 1398
44 | 风管侧向抗震支架 KZF-1600×500-T | 套 | 2 | 244 |  | 488
45 | 风管侧向抗震支架 KZF-2000×400-T | 套 | 6 | 303 |  | 1818
46 | 风管双向抗震支架 KZF-2000×400-TL | 套 | 6 | 408.5 |  | 2451
47 | 风管侧向抗震支架 KZF-2500×400-T | 套 | 10 | 336 |  | 3360
48 | 风管双向抗震支架 KZF-2500×400-TL | 套 | 8 | 441.5 |  | 3532
49 | 风管双向抗震支架 KZF-1600×500-TL | 套 | 2 | 349.5 |  | 699
50 | 风管侧向抗震支架 KZF-1000×400-T | 套 | 5 | 214.5 |  | 1072.5
51 | 风管双向抗震支架 KZF-1000×400-TL | 套 | 5 | 319.5 |  | 1597.5
52 | 风管侧向抗震支架 KZF-1000×500-T | 套 | 4 | 214.5 |  | 858
53 | 风管双向抗震支架 KZF-1000×500-TL | 套 | 4 | 319.5 |  | 1278
54 | 风管侧向抗震支架 KZF-800×800-T | 套 | 7 | 207.5 |  | 1452.5
55 | 风管双向抗震支架 KZF-800×800-TL | 套 | 7 | 312.5 |  | 2187.5
单位工程人材机汇总表
工程名称：G1地下室-抗震支架 |  |  |  |  | 第 3 页 共 3 页
| 合计 |  |  |  |  | 226577.84