## 表-04 单位工程造价汇总表
单位工程造价汇总表
工程名称：人防电气工程 |  |  | 标段： | 第 1 页 共 1 页
序号 | 汇总内容 | 金额:(元) |  |  | 其中：暂估价(元)
1 | 分部分项合计 | 849516.27
2 | 措施合计 | 93188.54
2.1 | 绿色施工安全防护措施费 | 48790.07
2.2 | 其他措施费 | 44398.47
3 | 其他项目 | 13639.94 |  |  | －
3.1 | 暂列金额
3.2 | 暂估价
3.3 | 计日工
3.4 | 总承包服务费
3.5 | 预算包干费 | 13639.94
3.6 | 工程优质费
3.7 | 概算幅度差
3.8 | 索赔费用
3.9 | 现场签证费用
3.10 | 其他费用
4 | 税前工程造价 | 956344.75
5 | 增值税销项税额 | 86071.03 |  |  | －
6 | 总造价 | 1042415.78
工程造价合计 |  | 1,042,415.78 |  |  | 0
表—04

## 表-08 分部分项工程和单价措施项目清单与计价表-1
分部分项工程和单价措施项目清单与计价表
工程名称：人防电气工程 |  |  |  | 标段： |  |  |  | 第 1 页 共 8 页
序号 | 项目编码 | 项目名称 | 项目特征描述 |  | 计量单位 | 工程量 | 金额（元）
[7 empty] | 综合单价 |  | 综合合价 | 其中：暂估价
|  | 整个项目 | [6 empty] | 849516.27
1 | 030404017002 | 配电箱 RFAP1 | 1.名称:配电箱 2.箱体编号:RFAP1 3.箱内元器件:详见配电箱系统图 4.安装方式:挂墙明装 |  | 台 | 1.00 | 7256.04 |  | 7256.04
2 | 030404017017 | 配电箱 RFAP2、RFAP3、RFAP6 | 1.名称:配电箱 2.箱体编号:RFAP2、RFAP3、RFAP6 3.箱内元器件:详见配电箱系统图 4.安装方式:挂墙明装 |  | 台 | 3.00 | 3862.82 |  | 11588.46
3 | 030404017018 | 配电箱 RFAP4、RFAP5 | 1.名称:配电箱 2.箱体编号:RFAP4、RFAP5 3.箱内元器件:详见配电箱系统图 4.安装方式:挂墙明装 |  | 台 | 2.00 | 3862.82 |  | 7725.64
4 | 030404017003 | 配电箱 RFDZ | 1.名称:配电箱 2.箱体编号:RFDZ 3.箱内元器件:详见配电箱系统图 4.安装方式:挂墙明装 |  | 台 | 1.00 | 4358.52 |  | 4358.52
5 | 030404017007 | 手术室配电箱 AT11 | 1.名称:手术室配电箱 2.箱体编号:AT11 3.箱内元器件:详见配电箱系统图 4.安装方式:挂墙明装 |  | 台 | 1.00 | 3810.16 |  | 3810.16
6 | 030404017008 | X光机室配电箱 AT12 | 1.名称:X光机室配电箱 2.箱体编号:AT12 3.箱内元器件:详见配电箱系统图 4.安装方式:挂墙明装 |  | 台 | 1.00 | 3768.03 |  | 3768.03
7 | 030404017009 | 第一密闭区配电总箱 AT13 | 1.名称:第一密闭区配电总箱 2.箱体编号:AT13 3.箱内元器件:详见配电箱系统图 4.安装方式:挂墙明装 |  | 台 | 1.00 | 3771.8 |  | 3771.8
8 | 030404017010 | 血库配电箱 AT14 | 1.名称:血库配电箱 2.箱体编号:AT14 3.箱内元器件:详见配电箱系统图 4.安装方式:挂墙明装 |  | 台 | 1.00 | 3622.11 |  | 3622.11
本页小计 | [8 empty] | 45900.76
表—08
分部分项工程和单价措施项目清单与计价表
工程名称：人防电气工程 |  |  |  | 标段： |  |  |  | 第 2 页 共 8 页
序号 | 项目编码 | 项目名称 | 项目特征描述 |  | 计量单位 | 工程量 | 金额（元）
[7 empty] | 综合单价 |  | 综合合价 | 其中：暂估价
9 | 030404017011 | 三种通风方式信号装置系统配电箱 TFXHAT | 1.名称:三种通风方式信号装置系统配电箱 2.箱体编号:TFXHAT 3.箱内元器件:详见配电箱系统图 4.安装方式:挂墙明装 |  | 台 | 1.00 | 3628.88 |  | 3628.88
10 | 030404017012 | 空调机房配电箱 KTAT | 1.名称:空调机房配电箱 2.箱体编号:KTAT 3.箱内元器件:详见配电箱系统图 4.安装方式:挂墙明装 |  | 台 | 1.00 | 5166.75 |  | 5166.75
11 | 030404017005 | 战时进风机控制箱 FX | 1.名称:战时进风机控制箱 2.箱体编号:FX 3.箱内元器件:详见配电箱系统图 4.安装方式:挂墙明装 |  | 台 | 6.00 | 2872.95 |  | 17237.7
12 | 030404017015 | 战时进风机控制箱 FXa | 1.名称:战时进风机控制箱 2.箱体编号:FXa 3.箱内元器件:详见配电箱系统图 4.安装方式:挂墙明装 |  | 台 | 1.00 | 1064.1 |  | 1064.1
13 | 030404017006 | 战时进风机控制箱 PX | 1.名称:战时进风机控制箱 2.箱体编号:PX 3.箱内元器件:详见配电箱系统图 4.安装方式:挂墙明装 |  | 台 | 6.00 | 2629.59 |  | 15777.54
14 | 030404017016 | 战时进风机控制箱 PXa | 1.名称:战时进风机控制箱 2.箱体编号:PXa 3.箱内元器件:详见配电箱系统图 4.安装方式:挂墙明装 |  | 台 | 1.00 | 1064.1 |  | 1064.1
15 | 030404017014 | 通风方式信号箱 | 1.名称:通风方式信号箱 2.箱内元器件:详见配电箱系统图 3.安装方式:挂墙明装 |  | 台 | 43.00 | 319.77 |  | 13750.11
16 | 030404015001 | 通风控制台 K1 | 1.名称:通风控制台 K1 2.箱内元器件:详见配电箱系统图 3.安装方式:挂墙明装 |  | 台 | 6.00 | 6022.37 |  | 36134.22
17 | 030904003001 | 抗爆门铃按钮 | 1.名称:抗爆门铃按钮 2.规格:D21 |  | 个 | 7.00 | 170.93 |  | 1196.51
18 | 030904003002 | 门铃 | 1.名称:门铃 2.规格:UC4-4 220V |  | 个 | 6.00 | 23.36 |  | 140.16
本页小计 | [8 empty] | 95160.07
表—08
分部分项工程和单价措施项目清单与计价表
工程名称：人防电气工程 |  |  |  | 标段： |  |  |  | 第 3 页 共 8 页
序号 | 项目编码 | 项目名称 | 项目特征描述 |  | 计量单位 | 工程量 | 金额（元）
[7 empty] | 综合单价 |  | 综合合价 | 其中：暂估价
19 | 030404035001 | 单相三孔插座 | 1.名称:单相三孔插座 2.规格:AC220V,10A 3.安装方式:暗装 |  | 个 | 17.00 | 28.72 |  | 488.24
20 | 030404035002 | 防溅式单相3+2孔插座 | 1.名称:防溅式单相3+2孔插座 2.规格:AC220V,10A 3.安装方式:暗装 |  | 个 | 4.00 | 43.41 |  | 173.64
21 | 030408001001 | 电力电缆 WDZR-YJY-4×185+1×95 | 1.名称:电力电缆 2.型号:WDZR-YJY 3.规格:4×185+1×95 4.材质:铜芯 5.敷设方式、部位:综合考虑 6.电压等级(kV):0.6/1kV |  | m | 334.69 | 636.59 |  | 213060.31
22 | 030408001016 | 电力电缆 WDZR-YJY-4×150+1×70 | 1.名称:电力电缆 2.型号:WDZR-YJY 3.规格:4×150+1×70 4.材质:铜芯 5.敷设方式、部位:综合考虑 6.电压等级(kV):0.6/1kV |  | m | 77.64 | 510.84 |  | 39661.62
23 | 030408001002 | 电力电缆 WDZR-YJY-4×50+1×25 | 1.名称:电力电缆 2.型号:WDZR-YJY 3.规格:4×50+1×25 4.材质:铜芯 5.敷设方式、部位:综合考虑 6.电压等级(kV):0.6/1kV |  | m | 22.78 | 176.09 |  | 4011.33
24 | 030408001015 | 电力电缆 WDZR-YJY-4×35+1×16 | 1.名称:电力电缆 2.型号:WDZR-YJY 3.规格:4×35+1×16 4.材质:铜芯 5.敷设方式、部位:综合考虑 6.电压等级(kV):0.6/1kV |  | m | 146.41 | 127.46 |  | 18661.42
25 | 030408001003 | 电力电缆 WDZR-YJY-4×25+1×16 | 1.名称:电力电缆 2.型号:WDZR-YJY 3.规格:4×25+1×16 4.材质:铜芯 5.敷设方式、部位:综合考虑 6.电压等级(kV):0.6/1kV |  | m | 889.84 | 103.68 |  | 92258.61
本页小计 | [8 empty] | 368315.17
表—08
分部分项工程和单价措施项目清单与计价表
工程名称：人防电气工程 |  |  |  | 标段： |  |  |  | 第 4 页 共 8 页
序号 | 项目编码 | 项目名称 | 项目特征描述 |  | 计量单位 | 工程量 | 金额（元）
[7 empty] | 综合单价 |  | 综合合价 | 其中：暂估价
26 | 030408001004 | 电力电缆 WDZR-YJY-5×16 | 1.名称:电力电缆 2.型号:WDZR-YJY 3.规格:5×16 4.材质:铜芯 5.敷设方式、部位:综合考虑 6.电压等级(kV):0.6/1kV |  | m | 84.37 | 76.19 |  | 6428.15
27 | 030408001019 | 电力电缆 | 1.名称:电力电缆 2.型号:WDZR-YJY 3.规格:5×4 4.材质:铜芯 5.敷设方式、部位:综合考虑 6.电压等级(kV):0.6/1kV |  | m | 20.84 | 21.24 |  | 442.64
28 | 030408001020 | 电力电缆 | 1.名称:电力电缆 2.型号:WDZR-YJY 3.规格:4×2.5 4.材质:铜芯 5.敷设方式、部位:综合考虑 6.电压等级(kV):0.6/1kV |  | m | 378.47 | 12.08 |  | 4571.92
29 | 030408001021 | 电力电缆 | 1.名称:电力电缆 2.型号:WDZR-YJY 3.规格:4×16 4.材质:铜芯 5.敷设方式、部位:综合考虑 6.电压等级(kV):0.6/1kV |  | m | 32.61 | 60.76 |  | 1981.38
30 | 030408001022 | 电力电缆 | 1.名称:电力电缆 2.型号:WDZR-YJY 3.规格:4×4 4.材质:铜芯 5.敷设方式、部位:综合考虑 6.电压等级(kV):0.6/1kV |  | m | 195.76 | 17.01 |  | 3329.88
31 | 030408001023 | 电力电缆 | 1.名称:电力电缆 2.型号:WDZR-YJY 3.规格:5×6 4.材质:铜芯 5.敷设方式、部位:综合考虑 6.电压等级(kV):0.6/1kV |  | m | 449.11 | 28.65 |  | 12867
本页小计 | [8 empty] | 29620.97
表—08
分部分项工程和单价措施项目清单与计价表
工程名称：人防电气工程 |  |  |  | 标段： |  |  |  | 第 5 页 共 8 页
序号 | 项目编码 | 项目名称 | 项目特征描述 |  | 计量单位 | 工程量 | 金额（元）
[7 empty] | 综合单价 |  | 综合合价 | 其中：暂估价
32 | 030408001025 | 电力电缆 | 1.名称:电力电缆 2.型号:WDZR-YJY 3.规格:3×4 4.材质:铜芯 5.敷设方式、部位:综合考虑 6.电压等级(kV):0.6/1kV |  | m | 51.47 | 13.71 |  | 705.65
33 | 030408002001 | 控制电缆 | 1.名称:控制电缆 2.型号:ZR-KVV 3.规格:28×1.0 4.敷设方式、部位:综合考虑 |  | m | 87.77 | 33.67 |  | 2955.22
34 | 030408002002 | 控制电缆 | 1.名称:控制电缆 2.型号:ZR-KVV 3.规格:22×1.0 4.敷设方式、部位:综合考虑 |  | m | 312.04 | 26.73 |  | 8340.83
35 | 030408002003 | 控制电缆 | 1.名称:控制电缆 2.型号:ZR-KVV 3.规格:14×1.0 4.敷设方式、部位:综合考虑 |  | m | 16.23 | 19.75 |  | 320.54
36 | 030408002004 | 控制电缆 | 1.名称:控制电缆 2.型号:ZR-KVV 3.规格:12×1.0 4.敷设方式、部位:综合考虑 |  | m | 536.52 | 18.11 |  | 9716.38
37 | 030408002005 | 控制电缆 | 1.名称:控制电缆 2.型号:ZR-KVV 3.规格:7×1.0 4.敷设方式、部位:综合考虑 |  | m | 312.04 | 13.7 |  | 4274.95
38 | 030408002006 | 控制电缆 | 1.名称:控制电缆 2.型号:ZR-KVV 3.规格:5×1.0 4.敷设方式、部位:综合考虑 |  | m | 1939.38 | 11.15 |  | 21624.09
39 | 030408006001 | 电力电缆头 | 1.名称:电力电缆头 2.规格:16mm2以下 3.材质、类型:户内干包式 4.电压等级(kV):1kV |  | 个 | 6.00 | 99.36 |  | 596.16
40 | 030408006002 | 电力电缆头 | 1.名称:电力电缆头 2.规格:35mm2以下 3.材质、类型:户内干包式 4.电压等级(kV):1kV |  | 个 | 32.00 | 155.47 |  | 4975.04
本页小计 | [8 empty] | 53508.86
表—08
分部分项工程和单价措施项目清单与计价表
工程名称：人防电气工程 |  |  |  | 标段： |  |  |  | 第 6 页 共 8 页
序号 | 项目编码 | 项目名称 | 项目特征描述 |  | 计量单位 | 工程量 | 金额（元）
[7 empty] | 综合单价 |  | 综合合价 | 其中：暂估价
41 | 030408006003 | 电力电缆头 | 1.名称:电力电缆头 2.规格:70mm2以下 3.材质、类型:户内干包式 4.电压等级(kV):1kV |  | 个 | 4.00 | 196.79 |  | 787.16
42 | 030408006005 | 电力电缆头 | 1.名称:电力电缆头 2.规格:185mm2以下 3.材质、类型:户内干包式 4.电压等级(kV):1kV |  | 个 | 16.00 | 305.43 |  | 4886.88
43 | 030411003007 | 桥架 CT100×100 | 1.名称:热镀锌喷塑桥架 2.规格:CT100×100×1.5 3.类型:槽式 |  | m | 218.59 | 92.18 |  | 20149.63
44 | 030411003008 | 桥架 CT150×100 | 1.名称:热镀锌喷塑桥架 2.规格:CT150×100×1.5 3.类型:槽式 |  | m | 128.81 | 104.9 |  | 13512.17
45 | 030411003001 | 桥架 CT200×100 | 1.名称:热镀锌喷塑桥架 2.规格:CT200×100×1.5 3.类型:槽式 |  | m | 75.12 | 117.55 |  | 8830.36
46 | 030411003002 | 桥架 CT250×100 | 1.名称:热镀锌喷塑桥架 2.规格:CT250×100×2.0 3.类型:槽式 |  | m | 29.74 | 180.13 |  | 5357.07
47 | 030411003003 | 桥架 CT300×100 | 1.名称:热镀锌喷塑桥架 2.规格:CT300×100×2.0 3.类型:槽式 |  | m | 62.88 | 198.83 |  | 12502.43
48 | 030411003004 | 桥架 CT400×100 | 1.名称:热镀锌喷塑桥架 2.规格:CT400×100×2.0 3.类型:槽式 |  | m | 94.47 | 257.75 |  | 24349.64
49 | 030411003005 | 桥架 CT600×100 | 1.名称:热镀锌喷塑桥架 2.规格:CT600×100×2.0 3.类型:槽式 |  | m | 24.78 | 366.96 |  | 9093.27
50 | 030411003006 | 桥架 CT800×100 | 1.名称:热镀锌喷塑桥架 2.规格:CT800×100×2.0 3.类型:槽式 |  | m | 42.57 | 464.34 |  | 19766.95
51 | 030413001001 | 铁构件 | 1.名称:桥架、金属线槽支架 2.材质:型钢 3.规格:综合 |  | kg | 831.40 | 27.14 |  | 22564.2
52 | 031201003001 | 金属结构刷油 | 1.除锈级别:手工除锈 微锈 2.油漆品种:防锈漆、调和漆 3.结构类型:一般钢结构 4.涂刷遍数、漆膜厚度:各一遍 |  | kg | 831.40 | 1.14 |  | 947.8
本页小计 | [8 empty] | 142747.56
表—08
分部分项工程和单价措施项目清单与计价表
工程名称：人防电气工程 |  |  |  | 标段： |  |  |  | 第 7 页 共 8 页
序号 | 项目编码 | 项目名称 | 项目特征描述 |  | 计量单位 | 工程量 | 金额（元）
[7 empty] | 综合单价 |  | 综合合价 | 其中：暂估价
53 | 030408001011 | 配线 | 1.名称:配线 2.配线形式:管内穿线 3.型号:WDZC-BYJ 4.规格:1.5 5.材质:铜芯 |  | m | 121.39 | 2.63 |  | 319.26
54 | 030408001028 | 配线 | 1.名称:配线 2.配线形式:管内穿线 3.型号:ZR-BYJ 4.规格:1.5 5.材质:铜芯 |  | m | 60.07 | 2.44 |  | 146.57
55 | 030408001029 | 配线 | 1.名称:配线 2.配线形式:线槽配线 3.型号:ZR-BYJ 4.规格:1.5 5.材质:铜芯 |  | m | 231.30 | 2.53 |  | 585.19
56 | 030408001012 | 配线 | 1.名称:配线 2.配线形式:管内穿线 3.型号:WDZ-BYJ 4.规格:4 5.材质:铜芯 |  | m | 190.54 | 4.48 |  | 853.62
57 | 030411001001 | 配管 | 1.名称:配管 2.材质:镀锌钢管 3.规格:SC20 4.配置形式:砖、混凝土结构暗配 |  | m | 52.78 | 18.87 |  | 995.96
58 | 030411001002 | 配管 | 1.名称:配管 2.材质:镀锌钢管 3.规格:SC25 4.配置形式:砖、混凝土结构暗配 |  | m | 958.86 | 23.13 |  | 22178.43
59 | 030411001003 | 配管 | 1.名称:配管 2.材质:镀锌钢管 3.规格:SC32 4.配置形式:砖、混凝土结构暗配 |  | m | 270.95 | 26.93 |  | 7296.68
60 | 030411001006 | 配管 | 1.名称:配管 2.材质:镀锌钢管 3.规格:SC50 4.配置形式:砖、混凝土结构暗配 |  | m | 44.37 | 41.95 |  | 1861.32
61 | 030411001005 | 配管 | 1.名称:配管 2.材质:镀锌钢管 3.规格:SC65 4.配置形式:砖、混凝土结构暗配 |  | m | 44.51 | 63.92 |  | 2845.08
本页小计 | [8 empty] | 37082.11
表—08
分部分项工程和单价措施项目清单与计价表
工程名称：人防电气工程 |  |  |  | 标段： |  |  |  | 第 8 页 共 8 页
序号 | 项目编码 | 项目名称 | 项目特征描述 |  | 计量单位 | 工程量 | 金额（元）
[7 empty] | 综合单价 |  | 综合合价 | 其中：暂估价
62 | 030411001007 | 配管 | 1.名称:配管 2.材质:镀锌钢管 3.规格:SC80 4.配置形式:砖、混凝土结构暗配 |  | m | 37.16 | 82.64 |  | 3070.9
63 | 031002003001 | 套管 | 1.名称、类型:防护密闭穿墙管 2.材质:镀锌钢管 3.规格:SC25 |  | 个 | 20.00 | 209.63 |  | 4192.6
64 | 031002003002 | 套管 | 1.名称、类型:防护密闭穿墙管 2.材质:镀锌钢管 3.规格:SC32 |  | 个 | 59.00 | 209.44 |  | 12356.96
65 | 031002003003 | 套管 | 1.名称、类型:防护密闭穿墙管 2.材质:镀锌钢管 3.规格:SC50 |  | 个 | 123.00 | 210.12 |  | 25844.76
66 | 031002003004 | 套管 | 1.名称、类型:防护密闭穿墙管 2.材质:镀锌钢管 3.规格:SC80 |  | 个 | 123.00 | 257.85 |  | 31715.55
|  | 措施项目 | [6 empty] | 5504.46
67 | 031302007001 | 高层施工增加 |  |  | 项 | 1
68 | 031301017001 | 脚手架搭拆费 | 1.脚手架搭拆费(单独承担埋地或沟槽敷设线缆工程除外)(电气设备安装工程，除10章) 2.脚手架搭拆费(刷油、防腐蚀、绝热工程) 3.脚手架搭拆费(单独承担埋地管道工程除外)(给排水、采暖、燃气工程) |  | 项 | 1 | 5504.46 |  | 5504.46
本页小计 | [8 empty] | 82685.23
合 计 | [8 empty] | 855020.73
表—08

## 表-11 总价措施项目清单与计价表-1
总价措施项目清单与计价表
工程名称：人防电气工程 |  |  |  | 标段： |  |  | 第 1 页 共 1 页
序号 | 项目编码 | 项目名称 | 计算基础 |  | 费率 (%) | 金额 (元) |  | 备注
1 | LSSGCSF00001 | 绿色施工安全防护措施费 | 分部分项人工费+分部分项机具费 |  | 35.77 | 48790.07
2 | 031301010001 | 安装与生产同时进行增加费用 | 分部分项人工费 |  | 0
3 | 031301011001 | 在有害身体健康环境中施工增加费 | 分部分项人工费 |  | 0
4 | TSSGBWZJF001 | 在地下（暗）室、设备及大口径管道内等特殊施工部位进行施工增加费 | 分部分项人工费 |  | 30 | 38894.01
5 | 粤031302008001 | 赶工措施费 | 分部分项人工费+分部分项机具费 |  | 0
6 | 031302002001 | 夜间施工增加费 |  |  | 20
7 | JTGRSGZJF001 | 交通干扰工程施工增加费 |  |  | 10
8 | 粤031302009001 | 文明工地增加费 | 分部分项人工费+分部分项机具费 |  | 0
9 | DXGXJCJXF001 | 地下管线交叉降效费
10 | QTFY00000001 | 其他费用
合 计 | [5 empty] | 87684.08
表-11

## 表-12 其他项目清单与计价汇总表
其他项目清单与计价汇总表
工程名称：人防电气工程 |  |  | 标段： |  |  | 第 1 页 共 1 页
序号 | 项目名称 | 计算基础 |  | 费率(%) | 金额 |  | 备注
1 | 暂列金额 | 暂列金额
2 | 暂估价 | 暂估价材料合计+专业工程暂估价
2.1 | 材料暂估价 | 暂估价材料合计
2.2 | 专业工程暂估价 | 专业工程暂估价
3 | 计日工 | 计日工
4 | 总承包服务费 | 总承包服务费
5 | 预算包干费 | 分部分项人工费+分部分项机具费 |  | 10 | 13639.94
6 | 工程优质费 | 工程优质费
7 | 概算幅度差 | 概算幅度差
8 | 现场签证费用 | 现场签证
9 | 索赔费用 | 索赔
10 | 其他费用 | 其他费用
| 合 计 |  |  |  | 13639.94 |  | —
表—12

## 表-13 规费、税金项目清单与计价表
规费、税金项目清单与计价表
工程名称：人防电气工程 |  |  | 标段： |  |  | 第 1 页 共 1 页
序号 | 项目名称 | 计算基础 |  | 取费基数 | 计算费率 (%) |  | 金额(元)
1 | 增值税销项税额 | 分部分项合计+措施合计+其他项目 |  | 956344.75 | 9 |  | 86071.03
合 计 | [6 empty] | 86071.03
表—13

## 5.1-1单位工程人材机汇总表
单位工程人材机汇总表
工程名称：人防电气工程 |  |  |  |  | 第 1 页 共 6 页
序号 | 名称及规格 | 单位 | 数量 | 单价 （元） |  | 合价 （元）
1 | 焊接钢管 SC20 | m | 54.3634 | 8.49 |  | 461.55
2 | 人工费 | 元 | 117198.0134 | 0.99 |  | 116026.03
3 | 人工费 | 元 | 13757.7704 | 0.99 |  | 13620.19
4 | 人工费调整 | 元 | 5504.3723 | 1 |  | 5504.37
5 | 镀锌低碳钢丝φ1.2~2.5 | kg | 13.3653 | 5.6 |  | 74.85
6 | 扁钢综合 | kg | 217.665 | 5.12 |  | 1114.44
7 | 镀锌扁钢综合 | kg | 18 | 6.32 |  | 113.76
8 | 封铅含铅65% 含锡35% | kg | 30.0959 | 26.42 |  | 795.13
9 | 三色塑料带综合 | kg | 16.06 | 10.3 |  | 165.42
10 | 扁形塑料绑带 | m | 12.3861 | 0.72 |  | 8.92
11 | 棉纱 | kg | 4.4566 | 11.47 |  | 51.12
12 | 白布 | kg | 55.0105 | 2.75 |  | 151.28
13 | 油麻丝 | kg | 394.656 | 8.6 |  | 3394.04
14 | 木螺钉M2~4×6~65 | 十套 | 1.872 | 0.18 |  | 0.34
15 | 铜接地端子带螺栓DT-6mm2 | 十套 | 71.081 | 10.38 |  | 737.82
16 | 半圆头镀锌螺栓M2~5×15~50 | 十套 | 257.88 | 0.43 |  | 110.89
17 | 镀锌六角螺栓2平1弹垫 M8×100以内 | 十套 | 98.0417 | 3.9 |  | 382.36
18 | 镀锌六角螺栓2平1弹垫 M10×100以内 | 十套 | 101.1303 | 5.04 |  | 509.7
19 | 镀锌六角螺栓2平1弹垫 M12×100以内 | 十套 | 9.6 | 5.09 |  | 48.86
20 | 膨胀螺栓M10 | 十套 | 28.56 | 5.82 |  | 166.22
21 | 塑料胀管D6~8 | 十套 | 0.66 | 0.6 |  | 0.4
22 | 镀锌锁紧螺母DN25×3 | 十套 | 14.8144 | 5.66 |  | 83.85
23 | 镀锌锁紧螺母DN32×3 | 十套 | 4.1862 | 7.72 |  | 32.32
24 | 镀锌锁紧螺母DN50×3 | 十套 | 0.6855 | 16.48 |  | 11.3
25 | 镀锌锁紧螺母DN65×3 | 十套 | 0.6877 | 40.16 |  | 27.62
26 | 镀锌锁紧螺母DN80×3 | 十套 | 0.5741 | 53.55 |  | 30.74
27 | 镀锌锁紧螺母DN20×3 | 十套 | 0.8155 | 3.81 |  | 3.11
28 | 砂轮片φ100 | 片 | 0.2402 | 12.87 |  | 3.09
29 | 砂轮片φ100 | 片 | 0.2186 | 12.87 |  | 2.81
30 | 砂轮片φ400 | 片 | 0.2402 | 26.64 |  | 6.4
31 | 砂轮片φ400 | 片 | 0.2186 | 26.64 |  | 5.82
32 | 尼龙砂轮片φ100×16×3 | 片 | 10.453 | 3.04 |  | 31.78
33 | 铁砂布0~2# | 张 | 83.9975 | 0.94 |  | 78.96
34 | 低碳钢焊条综合 | kg | 2.1707 | 6.01 |  | 13.05
单位工程人材机汇总表
工程名称：人防电气工程 |  |  |  |  | 第 2 页 共 6 页
序号 | 名称及规格 | 单位 | 数量 | 单价 （元） |  | 合价 （元）
35 | 低碳钢焊条综合 | kg | 27.5495 | 6.01 |  | 165.57
36 | 低碳钢焊条结422 φ3.2 | kg | 99.61 | 5.96 |  | 593.68
37 | 焊锡丝综合 | kg | 10.73 | 7.69 |  | 82.51
38 | 焊锡膏 | kg | 1.1572 | 47.01 |  | 54.4
39 | 锡基钎料 | kg | 0.5189 | 52.47 |  | 27.23
40 | 冲击钻头φ12 | 个 | 1.68 | 8.55 |  | 14.36
41 | 冲击钻头φ6~8 | 个 | 0.0426 | 2.76 |  | 0.12
42 | 钢锯条 | 条 | 87.8998 | 0.43 |  | 37.8
43 | 钢丝刷子 | 把 | 0.2494 | 12.82 |  | 3.2
44 | 合金钢钻头φ10 | 个 | 4.4063 | 4.57 |  | 20.14
45 | 复合普通硅酸盐水泥P.C 32.5 | kg | 1921.28 | 0.46 |  | 883.79
46 | 圆木台63~138×22 | 块 | 6.3 | 1.54 |  | 9.7
47 | 醇酸清漆 | kg | 6.7846 | 13.99 |  | 94.92
48 | 酚醛磁漆 | kg | 0.88 | 7.75 |  | 6.82
49 | 酚醛调和漆 | kg | 2.1 | 7.17 |  | 15.06
50 | 酚醛调和漆 | kg | 0.6 | 7.17 |  | 4.3
51 | 酚醛调和漆 | kg | 1.6628 | 7.17 |  | 11.92
52 | 厚漆 | kg | 16.2548 | 10.26 |  | 166.77
53 | 防锈漆C53-1 | kg | 2.4942 | 13.81 |  | 34.44
54 | 沥青绝缘漆 | kg | 3.0452 | 6.2 |  | 18.88
55 | 酚醛防锈漆各种颜色 | kg | 1.9777 | 13.81 |  | 27.31
56 | 酚醛防锈漆各种颜色 | kg | 1.774 | 13.81 |  | 24.5
57 | 汽油综合 | kg | 62.065 | 10.07 |  | 624.99
58 | 汽油综合 | kg | 2.1868 | 10.07 |  | 22.02
59 | 溶剂汽油 | kg | 3.2425 | 7.17 |  | 23.25
60 | 溶剂油 | kg | 6.1632 | 3.94 |  | 24.28
61 | 电力复合脂 | kg | 23.302 | 14.45 |  | 336.71
62 | 电力复合脂 | kg | 8.2 | 14.45 |  | 118.49
63 | 硬脂酸 | kg | 1.4704 | 6.33 |  | 9.31
64 | 氧气 | m3 | 291.144 | 5.16 |  | 1502.3
65 | 乙炔气 | kg | 97.335 | 13.3 |  | 1294.56
66 | 塑料异型管D2.5~5 | m | 36 | 2.19 |  | 78.84
67 | 塑料软管D5 | m | 14.66 | 0.4 |  | 5.86
68 | 固定卡子φ90 | 个 | 119.48 | 3.03 |  | 362.02
69 | 镀锌钢管塑料护口DN25 | 个 | 148.1439 | 0.16 |  | 23.7
单位工程人材机汇总表
工程名称：人防电气工程 |  |  |  |  | 第 3 页 共 6 页
序号 | 名称及规格 | 单位 | 数量 | 单价 （元） |  | 合价 （元）
70 | 镀锌钢管塑料护口DN50 | 个 | 6.8552 | 0.34 |  | 2.33
71 | 镀锌钢管塑料护口DN65 | 个 | 6.8768 | 0.41 |  | 2.82
72 | 镀锌钢管塑料护口DN80 | 个 | 5.7412 | 0.56 |  | 3.22
73 | 镀锌钢管接头20×2.75 | 个 | 8.6981 | 1.97 |  | 17.14
74 | 镀锌钢管接头25×3.25 | 个 | 158.0201 | 2.42 |  | 382.41
75 | 镀锌钢管接头32×3.25 | 个 | 44.6526 | 3.12 |  | 139.32
76 | 镀锌钢管接头50×3.5 | 个 | 7.3122 | 5.38 |  | 39.34
77 | 镀锌钢管接头65×3.75 | 个 | 6.8768 | 6.18 |  | 42.5
78 | 镀锌钢管接头80×4 | 个 | 5.7412 | 6.8 |  | 39.04
79 | 电气绝缘胶带18mm×10m×0.13mm | 卷 | 26.9168 | 2.4 |  | 64.6
80 | 镀锡裸铜绞线16mm2 | kg | 13.08 | 63.75 |  | 833.85
81 | 裸铜线6mm2 | kg | 0.14 | 53.88 |  | 7.54
82 | 裸铜线10mm2 | kg | 14.81 | 53.88 |  | 797.96
83 | 双色多股铜芯聚氯乙烯绝缘软导线BVR-4mm2 | m | 324.7323 | 1.88 |  | 610.5
84 | 双色多股铜芯聚氯乙烯绝缘软导线BVR-6mm2 | m | 163.0814 | 2.8 |  | 456.63
85 | 铜芯聚氯乙烯绝缘导线BV-2.5mm2 | m | 11.448 | 1.43 |  | 16.37
86 | 镀锌钢管塑料护口DN15~20 | 个 | 8.1545 | 0.06 |  | 0.49
87 | 镀锌钢管塑料护口DN32 | 个 | 41.8618 | 0.22 |  | 9.21
88 | 电缆敷设牵引头综合 | 只 | 0.6674 | 370 |  | 246.94
89 | 铜接线端子DT-6mm2 | 个 | 14.21 | 1.74 |  | 24.73
90 | 铜接线端子DT-10mm2 | 个 | 142.1 | 2.25 |  | 319.73
91 | 铜接线端子DT-16mm2 | 个 | 77.14 | 3.17 |  | 244.53
92 | 铜接线端子DT-35mm2 | 个 | 97.44 | 4.67 |  | 455.04
93 | 铜接线端子DT-70mm2 | 个 | 12.18 | 7.26 |  | 88.43
94 | 铜接线端子DT-185mm2 | 个 | 48.72 | 20.58 |  | 1002.66
95 | 镀锌地线夹20 | 套 | 33.7053 | 0.36 |  | 12.13
96 | 镀锌地线夹25 | 套 | 612.328 | 0.53 |  | 324.53
97 | 镀锌地线夹32 | 套 | 173.0287 | 0.79 |  | 136.69
98 | 镀锌地线夹50 | 套 | 28.3347 | 1.52 |  | 43.07
99 | 镀锌地线夹65 | 套 | 55.0144 | 2.1 |  | 115.53
100 | 镀锌地线夹80 | 套 | 22.9649 | 2.22 |  | 50.98
101 | 胶木线夹 | 个 | 48 | 0.4 |  | 19.2
102 | 镀锌电缆卡子2×35 | 个 | 749.7314 | 2.3 |  | 1724.38
103 | 塑料手套ST型 | 个 | 60.9 | 13.72 |  | 835.55
单位工程人材机汇总表
工程名称：人防电气工程 |  |  |  |  | 第 4 页 共 6 页
序号 | 名称及规格 | 单位 | 数量 | 单价 （元） |  | 合价 （元）
104 | 标志牌塑料扁形 | 个 | 55.6883 | 0.68 |  | 37.87
105 | 电缆敷设滚轮综合 | 个 | 1.1086 | 45.5 |  | 50.44
106 | 电缆敷设转向导轮综合 | 个 | 0.2885 | 116.35 |  | 33.57
107 | 钢垫板1~2 | kg | 9.3 | 4.65 |  | 43.25
108 | 钢垫板1~2 | kg | 3 | 4.65 |  | 13.95
109 | 其他材料费 | 元 | 4403.2965 | 1 |  | 4403.3
110 | 材料费调整 | 元 | 0.1613 | 1 |  | 0.16
111 | 圆钢 | kg | 66.512 | 4.75 |  | 315.93
112 | 扁钢 | kg | 182.908 | 5.12 |  | 936.49
113 | 角钢 | kg | 623.55 | 5.01 |  | 3123.99
114 | 钢板 | kg | 1410.79 | 4.65 |  | 6560.17
115 | 醇酸调和漆 | kg | 6.6512 | 14.68 |  | 97.64
116 | 醇酸防锈漆 | kg | 9.6442 | 13.81 |  | 133.19
117 | 镀锌钢管 SC25 壁厚2.5mm | kg | 65.2 | 6.04 |  | 393.81
118 | 镀锌钢管 SC32 壁厚2.5mm | kg | 192.34 | 5.98 |  | 1150.19
119 | 镀锌钢管 SC50 壁厚2.5mm | kg | 400.98 | 6.19 |  | 2482.07
120 | 镀锌钢管 SC80 壁厚2.5mm | kg | 494.46 | 6.17 |  | 3050.82
121 | 镀锌钢管 SC25 | m | 987.6258 | 10.42 |  | 10291.06
122 | 镀锌钢管 SC32 | m | 279.0785 | 12.98 |  | 3622.44
123 | 镀锌钢管 SC50 | m | 45.7011 | 18.25 |  | 834.05
124 | 镀锌钢管 SC65 | m | 45.8453 | 28.51 |  | 1307.05
125 | 镀锌钢管 SC80 | m | 38.2748 | 33.72 |  | 1290.63
126 | 抗爆门铃按钮 D21 | 个 | 7 | 93.81 |  | 656.67
127 | 门铃 UC4-4 220V | 个 | 6.12 | 9.75 |  | 59.67
128 | 单相三孔插座 AC220V,10A | 个 | 17.34 | 10.4 |  | 180.34
129 | 防溅式单相3+2孔插座 AC220V,10A | 个 | 4.08 | 24.8 |  | 101.18
130 | 绝缘电线 WDZC-BYJ-1.5 | m | 133.529 | 1.19 |  | 158.9
131 | 绝缘电线 ZR-BYJ-1.5 | m | 308.942 | 1.01 |  | 312.03
132 | 绝缘电线 WDZ-BYJ-4 | m | 205.7832 | 3.05 |  | 627.64
133 | 控制电缆 ZR-KVV-28×1.0 | m | 89.0866 | 23.41 |  | 2085.52
134 | 控制电缆 ZR-KVV-22×1.0 | m | 316.7206 | 18.61 |  | 5894.17
135 | 控制电缆 ZR-KVV-14×1.0 | m | 16.4735 | 12.05 |  | 198.51
136 | 控制电缆 ZR-KVV-12×1.0 | m | 544.5678 | 10.43 |  | 5679.84
137 | 控制电缆 ZR-KVV-7×1.0 | m | 316.7206 | 6.09 |  | 1928.83
138 | 控制电缆 ZR-KVV-5×1.0 | m | 1968.4707 | 4.49 |  | 8838.43
单位工程人材机汇总表
工程名称：人防电气工程 |  |  |  |  | 第 5 页 共 6 页
序号 | 名称及规格 | 单位 | 数量 | 单价 （元） |  | 合价 （元）
139 | 铜芯电缆 WDZR-YJY-4×185+1×95 | m | 338.0369 | 595.52 |  | 201307.73
140 | 铜芯电缆 WDZR-YJY-4×4 | m | 197.7176 | 13.8 |  | 2728.5
141 | 铜芯电缆 WDZR-YJY-4×35+1×16 | m | 147.8741 | 113.66 |  | 16807.37
142 | 铜芯电缆 WDZR-YJY-4×150+1×70 | m | 78.4164 | 471.01 |  | 36934.91
143 | 铜芯电缆 WDZR-YJY-4×16 | m | 32.9361 | 50.51 |  | 1663.6
144 | 铜芯电缆 WDZR-YJY-4×50+1×25 | m | 23.0078 | 155.75 |  | 3583.46
145 | 铜芯电缆 WDZR-YJY-4×25+1×16 | m | 898.7384 | 90.12 |  | 80994.3
146 | 铜芯电缆 WDZR-YJY-5×16 | m | 85.2137 | 62.9 |  | 5359.94
147 | 铜芯电缆 WDZR-YJY-5×4 | m | 21.0484 | 17.08 |  | 359.51
148 | 铜芯电缆 WDZR-YJY-5×6 | m | 453.6011 | 24.41 |  | 11072.4
149 | 铜芯电缆 WDZR-YJY-3×4 | m | 51.9847 | 10.53 |  | 547.4
150 | 铜芯电缆 WDZR-YJY-4×2.5 | m | 382.2547 | 8.92 |  | 3409.71
151 | 热镀锌喷塑桥架 CT600×100×2.0 | m | 26.019 | 245.93 |  | 6398.85
152 | 热镀锌喷塑桥架 CT250×100×2.0 | m | 31.227 | 124.7 |  | 3894.01
153 | 热镀锌喷塑桥架 CT300×100×2.0 | m | 66.024 | 142.51 |  | 9409.08
154 | 热镀锌喷塑桥架 CT400×100×2.0 | m | 99.1935 | 178.13 |  | 17669.34
155 | 热镀锌喷塑桥架 CT800×100×2.0 | m | 44.6985 | 308.9 |  | 13807.37
156 | 热镀锌喷塑桥架 CT100×100×1.5 | m | 225.1477 | 55.74 |  | 12549.73
157 | 热镀锌喷塑桥架 CT150×100×1.5 | m | 132.6743 | 68.09 |  | 9033.79
158 | 热镀锌喷塑桥架 CT200×100×1.5 | m | 77.3736 | 80.37 |  | 6218.52
159 | 通风控制台 K1 | 台 | 6 | 5012.8 |  | 30076.8
160 | 通风方式信号箱 | 台 | 43 | 37 |  | 1591
161 | 血库配电箱 AT14 | 台 | 1 | 3266.86 |  | 3266.86
162 | 三种通风方式信号装置系统配电箱 TFXHAT | 台 | 1 | 3273.63 |  | 3273.63
163 | 空调机房配电箱 KTAT | 台 | 1 | 4811.5 |  | 4811.5
164 | 战时进风机控制箱 FXa | 台 | 1 | 708.85 |  | 708.85
165 | 战时进风机控制箱 PXa | 台 | 1 | 708.85 |  | 708.85
166 | 配电箱 RFAP2、RFAP3、RFAP6 | 台 | 3 | 3507.57 |  | 10522.71
167 | 配电箱 RFAP4、RFAP5 | 台 | 2 | 3507.57 |  | 7015.14
168 | 配电箱 RFAP1 | 台 | 1 | 6900.79 |  | 6900.79
169 | 配电箱 RFDZ | 台 | 1 | 4003.27 |  | 4003.27
170 | 战时进风机控制箱 FX | 台 | 6 | 2517.7 |  | 15106.2
171 | 战时进风机控制箱 PX | 台 | 6 | 2274.34 |  | 13646.04
172 | 手术室配电箱 AT11 | 台 | 1 | 3454.91 |  | 3454.91
单位工程人材机汇总表
工程名称：人防电气工程 |  |  |  |  | 第 6 页 共 6 页
序号 | 名称及规格 | 单位 | 数量 | 单价 （元） |  | 合价 （元）
173 | X光机室配电箱 AT12 | 台 | 1 | 3412.78 |  | 3412.78
174 | 第一密闭区配电总箱 AT13 | 台 | 1 | 3416.55 |  | 3416.55
175 | 机上人工 | 工日 | 6.056 | 227.7 |  | 1378.95
176 | 折旧费 | 元 | 924.3066 | 1 |  | 924.31
177 | 检修费 | 元 | 291.5847 | 1 |  | 291.58
178 | 维护费 | 元 | 636.283 | 1 |  | 636.28
179 | 安拆费 | 元 | 716.5351 | 1 |  | 716.54
180 | 汽油(机械用)国Ⅲ93# | kg | 12.396 | 10.07 |  | 124.83
181 | 柴油(机械用)0# | kg | 26.8561 | 8.54 |  | 229.35
182 | 柴油(机械用)0# | kg | 40.8411 | 8.54 |  | 348.78
183 | 柴油(机械用)0# | kg | 43.3675 | 8.54 |  | 370.36
184 | 电(机械用) | kw·h | 1000.3205 | 0.5 |  | 500.16
185 | 电(机械用) | kw·h | 2459.0411 | 0.5 |  | 1229.52
186 | 机械费调整 | 元 | 0.1533 | 1 |  | 0.15
| 合计 |  |  |  |  | 788911.69