## 表-04 单位工程造价汇总表
单位工程造价汇总表
工程名称：人防通风空调 |  |  | 标段： | 第 1 页 共 1 页
序号 | 汇总内容 | 金额:(元) |  |  | 其中：暂估价(元)
1 | 分部分项合计 | 1192526.49
2 | 措施合计 | 114620.87
2.1 | 绿色施工安全防护措施费 | 61190.96
2.2 | 其他措施费 | 53429.91
3 | 其他项目 | 17106.78 |  |  | －
3.1 | 暂列金额
3.2 | 暂估价
3.3 | 计日工
3.4 | 总承包服务费
3.5 | 预算包干费 | 17106.78
3.6 | 工程优质费
3.7 | 概算幅度差
3.8 | 索赔费用
3.9 | 现场签证费用
3.10 | 其他费用
4 | 税前工程造价 | 1324254.14
5 | 增值税销项税额 | 119182.87 |  |  | －
6 | 总造价 | 1443437.01
工程造价合计 |  | 1,443,437.01 |  |  | 0
表—04

## 表-08 分部分项工程和单价措施项目清单与计价表-1
分部分项工程和单价措施项目清单与计价表
工程名称：人防通风空调 |  |  |  | 标段： |  |  |  | 第 1 页 共 7 页
序号 | 项目编码 | 项目名称 | 项目特征描述 |  | 计量单位 | 工程量 | 金额（元）
[7 empty] | 综合单价 |  | 综合合价 | 其中：暂估价
|  | 整个项目 | [6 empty] | 1192526.49
1 | 030703023001 | 手电两用密闭阀 | 1.名称:手电两用密闭阀 2.型号:D940-0.5 3.规格:Dg666 4.电磁开关接线 |  | 个 | 2 | 3212.85 |  | 6425.7
2 | 030703023002 | 手电两用密闭阀 | 1.名称:手电两用密闭阀 2.型号:D940-0.5 3.规格:Dg315 4.电磁开关接线 |  | 个 | 2 | 1433.22 |  | 2866.44
3 | 030703023003 | 手电两用密闭阀 | 1.名称:手电两用密闭阀 2.型号:D940-0.5 3.规格:Dg441 4.电磁开关接线 |  | 个 | 25 | 1975.37 |  | 49384.25
4 | 030703023004 | 手电两用密闭阀 | 1.名称:手电两用密闭阀 2.型号:D940-0.5 3.规格:Dg560 4.电磁开关接线 |  | 个 | 22 | 3092.85 |  | 68042.7
5 | 030703023005 | 手电两用密闭阀 | 1.名称:手电两用密闭阀 2.型号:D940-0.5 3.规格:Dg500 4.电磁开关接线 |  | 个 | 1 | 2138.37 |  | 2138.37
6 | 030108001001 | 离心进风机 | 1.名称:离心进风机 2.型号:4-79NO4.5A 3.规格:风量为6000m3/h，全压618Pa，2.2KW 4.减振器 TJ3-6-2 5.离心风机减震台 国标JSJT-182 编号:4A-1 6.设备支架制作安装、手工除轻锈、刷防锈漆两遍、刷灰色调和漆两遍 |  | 台 | 1 | 6180.69 |  | 6180.69
7 | 030108001003 | 离心进风机 | 1.名称:离心进风机 2.型号:4-79NO4.5A 3.规格:风量为6700m3/h，全压756Pa，2.2KW 4.减振器 TJ3-6-2 5.离心风机减震台 国标JSJT-182 编号:4A-1 |  | 台 | 5 | 6730.69 |  | 33653.45
本页小计 | [8 empty] | 168691.6
表—08
分部分项工程和单价措施项目清单与计价表
工程名称：人防通风空调 |  |  |  | 标段： |  |  |  | 第 2 页 共 7 页
序号 | 项目编码 | 项目名称 | 项目特征描述 |  | 计量单位 | 工程量 | 金额（元）
[7 empty] | 综合单价 |  | 综合合价 | 其中：暂估价
8 | 030108001002 | 离心进风机 | 1.名称:离心进风机 2.型号:4-79NO3A 3.规格:风量为1970m3/h，全压1206Pa，1.5KW 4.减振器 TJ3-6-2 5.离心风机减震台 国标JSJT-182 编号:4A-1 |  | 台 | 1 | 3057.85 |  | 3057.85
9 | 030108001004 | 离心进风机 | 1.名称:离心进风机 2.型号:4-79NO3A 3.规格:风量为2970m3/h，全压11350Pa，1.5KW 4.减振器 TJ3-6-2 5.离心风机减震台 国标JSJT-182 编号:4A-1 |  | 台 | 5 | 3757.85 |  | 18789.25
10 | 030108003001 | 轴流排风机 | 1.名称:轴流排风机 2.型号:DTII10 3.规格:风量5600m3/h，全压526a，2.2KW |  | 台 | 1 | 1793.18 |  | 1793.18
11 | 030108003003 | 轴流排风机 | 1.名称:轴流排风机 2.型号:DTII10 3.规格:风量6000m3/h，全压583a，2.2KW |  | 台 | 5 | 1993.18 |  | 9965.9
12 | 031002002001 | 设备支架 | 1.名称:设备支架制作安装 2.材质:型钢 |  | kg | 390 | 17.66 |  | 6887.4
13 | 031201003001 | 金属结构刷油 | 1.结构类型:设备支架 2.除锈级别:手工除微锈 3.油漆品种:樟丹、灰色调和漆 4.涂刷遍数、漆膜厚度:各二遍 |  | kg | 390 | 2.11 |  | 822.9
14 | 030703001001 | 插板阀 | 1.名称:插板阀 2.型号:T351-1 3.规格:D500 |  | 个 | 6 | 1359.66 |  | 8157.96
15 | 030703001002 | 插板阀 | 1.名称:插板阀 2.型号:T351-1 3.规格:D400 |  | 个 | 6 | 1219.66 |  | 7317.96
16 | 030701015001 | 人防过滤吸收器 | 1.名称:人防过滤吸收器 2.型号:RFP-1000 3.规格:L=1000m3/h |  | 台 | 17 | 14812.91 |  | 251819.47
17 | 030701002001 | 除尘设备 | 1.名称:立式除尘器 2.型号:LWP-D |  | 台 | 30 | 1852.38 |  | 55571.4
18 | 030703022001 | 超压排气活门 | 1.名称:超压排气活门 2.型号:Ps-250，排气量800m3/h |  | 个 | 21 | 757.4 |  | 15905.4
本页小计 | [8 empty] | 380088.67
表—08
分部分项工程和单价措施项目清单与计价表
工程名称：人防通风空调 |  |  |  | 标段： |  |  |  | 第 3 页 共 7 页
序号 | 项目编码 | 项目名称 | 项目特征描述 |  | 计量单位 | 工程量 | 金额（元）
[7 empty] | 综合单价 |  | 综合合价 | 其中：暂估价
19 | 030703024001 | 换气堵头 | 1.名称:换气堵头 2.型号:D441 |  | 个 | 11 | 1384.02 |  | 15224.22
20 | 030703001003 | 压差测量装置 | 1.名称:压差测量装置 2.型号:倾斜式微压计、配套DN15镀锌钢管、旋塞阀等 |  | 个 | 2 | 2372.73 |  | 4745.46
21 | 030703024013 | 测压管 | 1.名称:测压管 2.规格:1/2''镀锌钢管1/2''球阀 见大样图 FFS-08B |  | 个 | 5 | 651.33 |  | 3256.65
22 | 030703007001 | 排风口 | 1.名称:排风口 2.规格:350×200 3.形状:矩形 4.材质:铝合金 |  | 个 | 73 | 67.79 |  | 4948.67
23 | 030703007002 | 送风口 | 1.名称:送风口 2.规格:350×200 3.形状:矩形 4.材质:铝合金 |  | 个 | 64 | 67.79 |  | 4338.56
24 | 031001001001 | 气密测量管 | 1.名称:气密测量管 2.材质:镀锌钢管 D50 两端丝堵 |  | 个 | 40 | 549.33 |  | 21973.2
25 | 031003010001 | 软接头 | 1.名称:软接头 2.材质:金属软管 |  | 个 | 32 | 35.28 |  | 1128.96
26 | 031002003001 | 橡胶套管 | 1.名称:橡胶套管 2.规格:D=300;L=150mm |  | 个 | 34 | 198.82 |  | 6759.88
27 | 030703020001 | 微孔复合消声器 | 1.名称:微孔复合消声器 2.规格:800×400 3.长度:L=1200mm |  | 个 | 6 | 1965.73 |  | 11794.38
28 | 030108001005 | 电站进风机 | 1.名称:电站进风机 2.型号:YFIMF-1100-22-DT 3.规格:L=48000M3/h，H=723Pa，22Kw |  | 台 | 1 | 36079.8 |  | 36079.8
29 | 030108003004 | 电站排风机（防爆型） | 1.名称:电站排风机（防爆型） 2.型号:YFIMF-100-22-DT 3.规格:L=48000M3/h，H=723Pa，22Kw |  | 台 | 1 | 14944.99 |  | 14944.99
30 | 030703023006 | 手动密闭阀 | 1.名称:手动密闭阀 2.型号:D40J-0.5 3.规格:DN300 |  | 个 | 1 | 1118.68 |  | 1118.68
31 | 030703020002 | 烟管消声器 | 1.名称:烟管消声器 2.规格:D280 |  | 个 | 1 | 2948.3 |  | 2948.3
32 | 030703001006 | 碳钢阀门 | 1.名称:风量调节阀 2.规格:1300×1100 |  | 个 | 1 | 829.14 |  | 829.14
本页小计 | [8 empty] | 130090.89
表—08
分部分项工程和单价措施项目清单与计价表
工程名称：人防通风空调 |  |  |  | 标段： |  |  |  | 第 4 页 共 7 页
序号 | 项目编码 | 项目名称 | 项目特征描述 |  | 计量单位 | 工程量 | 金额（元）
[7 empty] | 综合单价 |  | 综合合价 | 其中：暂估价
33 | 030703001004 | 70°C防火阀 | 1.名称:70°C防火阀 2.规格:630×320 |  | 个 | 6 | 521.8 |  | 3130.8
34 | 030703001005 | 70°C防火阀 | 1.名称:70°C防火阀 2.规格:400×200 |  | 个 | 6 | 244.06 |  | 1464.36
35 | 030703007003 | 防火消声百叶 | 1.名称:防火消声百叶 2.规格:1000×800 3.形状:矩形 4.材质:铝合金 |  | 个 | 6 | 475.23 |  | 2851.38
36 | 03B001 | 通风短管 | 1.名称:通风短管 2.规格:D315 |  | 根 | 2 | 476 |  | 952
37 | 030703024002 | 放射性监测取样管 | 1.名称:放射性监测取样管 2.规格:DN32热镀锌钢管，末端设球阀 |  | 套 | 6 | 1045.02 |  | 6270.12
38 | 030703024003 | 尾气监测取样管 | 1.名称:尾气监测取样管 2.规格:DN15热镀锌钢管，末端设截止阀 |  | 套 | 6 | 787.52 |  | 4725.12
39 | 030703024004 | 滤尘器压差取样管 | 1.名称:滤尘器压差取样管 2.规格:DN15热镀锌钢管，末端设球阀 |  | 套 | 14 | 850.02 |  | 11900.28
40 | 030703024005 | 滤毒罐压差取样管 | 1.名称:滤毒罐压差取样管 2.规格:紫铜管(D4 δ=2) |  | 套 | 34 | 879.02 |  | 29886.68
41 | 030703024006 | 风量调节阀 | 1.名称:风量调节阀 2.规格:630×320 |  | 个 | 2 | 172.49 |  | 344.98
42 | 030703024010 | 插板阀 | 1.名称:插板阀 2.型号:630×320 |  | 个 | 5 | 959.66 |  | 4798.3
43 | 030703024011 | 插板阀 | 1.名称:插板阀 2.型号:400×200 |  | 个 | 5 | 799.66 |  | 3998.3
44 | 030703024012 | 单向阀 | 1.名称:单向阀 2.型号:D220 |  | 个 | 2 | 1031.7 |  | 2063.4
45 | 030703024007 | 风量测量装置 | 1.名称:风量测量装置 2.规格:D441 |  | 个 | 6 | 2326.33 |  | 13957.98
46 | 030703024008 | 洗消管 | 1.名称:洗消管 2.型号:D75 3.见RFJ-05-2009-TFKT《人民防空工程通风空调大样图集》第11页 |  | 个 | 16 | 169 |  | 2704
47 | 030702001001 | 钢板风管 | 1.名称:钢板风管 2.材质:钢板 3.形状:矩形 4.规格:320＜长边长(mm)≤450 5.板材厚度:3mm厚 |  | m2 | 3.94 | 299.53 |  | 1180.15
本页小计 | [8 empty] | 90227.85
表—08
分部分项工程和单价措施项目清单与计价表
工程名称：人防通风空调 |  |  |  | 标段： |  |  |  | 第 5 页 共 7 页
序号 | 项目编码 | 项目名称 | 项目特征描述 |  | 计量单位 | 工程量 | 金额（元）
[7 empty] | 综合单价 |  | 综合合价 | 其中：暂估价
48 | 030702001003 | 钢板风管 | 1.名称:钢板风管 2.材质:钢板 3.形状:矩形 4.规格:450＜长边长(mm)≤1000 5.板材厚度:3mm厚 |  | m2 | 86.58 | 247.87 |  | 21460.58
49 | 030702001004 | 钢板风管 | 1.名称:钢板风管 2.材质:钢板 3.形状:圆形 4.规格:直径(mm)≤320 5.板材厚度:3mm厚 |  | m2 | 1 | 499.88 |  | 499.88
50 | 030702001005 | 钢板风管 | 1.名称:钢板风管 2.材质:钢板 3.形状:圆形 4.规格:320＜直径(mm)≤450 5.板材厚度:3mm厚 |  | m2 | 113.1 | 351.73 |  | 39780.66
51 | 030702001006 | 钢板风管 | 1.名称:钢板风管 2.材质:钢板 3.形状:圆形 4.规格:450＜直径(mm)≤1000 5.板材厚度:3mm厚 |  | m2 | 108.23 | 297.54 |  | 32202.75
52 | 030702001007 | 钢板风管 | 1.名称:钢板风管 2.材质:钢板 3.形状:圆形 4.规格:1000＜直径(mm)≤2000 5.板材厚度:3mm厚 |  | m2 | 8.89 | 300.26 |  | 2669.31
53 | 031201001001 | 管道刷油 | 1.除锈级别:手工除锈 管道除微锈 2.油漆品种:防锈漆、灰色调和漆 3.涂刷遍数、漆膜厚度:各二遍 |  | m2 | 321.74 | 24.57 |  | 7905.15
54 | 030702001002 | 碳钢通风管道 | 1.名称:通风管道 2.材质:镀锌钢板 3.形状:矩形 4.规格:320＜长边长(mm)≤450 5.板材厚度:δ=0.5mm |  | m2 | 9.58 | 134.41 |  | 1287.65
本页小计 | [8 empty] | 105805.98
表—08
分部分项工程和单价措施项目清单与计价表
工程名称：人防通风空调 |  |  |  | 标段： |  |  |  | 第 6 页 共 7 页
序号 | 项目编码 | 项目名称 | 项目特征描述 |  | 计量单位 | 工程量 | 金额（元）
[7 empty] | 综合单价 |  | 综合合价 | 其中：暂估价
55 | 030702001008 | 碳钢通风管道 | 1.名称:通风管道 2.材质:镀锌钢板 3.形状:矩形 4.规格:450＜长边长(mm)≤630 5.板材厚度:δ=0.6mm |  | m2 | 13.72 | 115.95 |  | 1590.83
56 | 030702001009 | 碳钢通风管道 | 1.名称:通风管道 2.材质:镀锌钢板 3.形状:矩形 4.规格:630＜长边长(mm)≤1000 5.板材厚度:δ=0.75mm |  | m2 | 27.46 | 122.67 |  | 3368.52
57 | 030702001010 | 碳钢通风管道 | 1.名称:通风管道 2.材质:镀锌钢板 3.形状:圆形 4.规格:直径(mm)≤320 5.板材厚度:δ=0.5mm |  | m2 | 13.6 | 183 |  | 2488.8
58 | 030702001011 | 碳钢通风管道 | 1.名称:通风管道 2.材质:镀锌钢板 3.形状:圆形 4.规格:320＜直径(mm)≤450 5.板材厚度:δ=0.5mm |  | m2 | 11.91 | 162.36 |  | 1933.71
59 | 030702001012 | 碳钢通风管道 | 1.名称:通风管道 2.材质:镀锌钢板 3.形状:圆形 4.规格:450＜直径(mm)≤630 5.板材厚度:δ=0.6mm |  | m2 | 71.27 | 138.46 |  | 9868.04
60 | 030702001013 | 碳钢通风管道 | 1.名称:通风管道 2.材质:镀锌钢板 3.形状:圆形 4.规格:1250＜直径(mm)≤1500 5.板材厚度:δ=1.0mm |  | m2 | 28.96 | 185.16 |  | 5362.23
61 | 030704002001 | 风管漏光试验 | 1.漏光试验、漏风试验、设计要求:漏光试验 |  | m2 | 498.24 | 9.65 |  | 4808.02
62 | 031201001003 | 通风管道支架刷油 | 1.结构类型:通风管道支架 2.除锈级别:手工除锈 一般钢结构 除微锈 3.油漆品种:防锈漆、灰色调和漆 4.涂刷遍数、漆膜厚度:各二遍 |  | kg | 1815.79 | 2.11 |  | 3831.32
本页小计 | [8 empty] | 33251.47
表—08
分部分项工程和单价措施项目清单与计价表
工程名称：人防通风空调 |  |  |  | 标段： |  |  |  | 第 7 页 共 7 页
序号 | 项目编码 | 项目名称 | 项目特征描述 |  | 计量单位 | 工程量 | 金额（元）
[7 empty] | 综合单价 |  | 综合合价 | 其中：暂估价
63 | 030108003002 | 室外机轴流进排风机 | 1.名称:室外机轴流进排风机 2.规格:功率5KW.风量20000m3/h，全压399Pa(空调室外机防护室) |  | 台 | 2 | 6221.36 |  | 12442.72
64 | 030807001001 | 止截阀 | 1.名称:止截阀 2.型号、规格:J11W-10T DN50 抗力大于1.0MPa |  | 个 | 2 | 199.14 |  | 398.28
65 | 030703024009 | 空气质量检测仪 | 1.名称:空气质量检测仪 2.型号:TPCOC-C1SHHTPC |  | 套 | 6 | 43200 |  | 259200
66 | 030704001001 | 通风工程检测、调试 | 1.其他工程系统调试费_空调系统调试费(包括设备、风管系统及防腐绝热)(通风空调工程) |  | 系统 | 1 | 12329.03 |  | 12329.03
|  | 措施项目 | [6 empty] | 5148.57
67 | 031302007001 | 高层施工增加 |  |  | 项 | 1
68 | 031301017001 | 脚手架搭拆费 | 1.脚手架搭拆费(通风空调工程) 2.脚手架搭拆费(刷油、防腐蚀、绝热工程) 3.脚手架搭拆费(单独承担埋地或沟槽敷设线缆工程除外)(电气设备安装工程，除10章) 4.脚手架搭拆费(单独承担埋地管道工程除外)(给排水、采暖、燃气工程) 5.脚手架搭拆费(单独承担埋地管道工程除外)(工业管道工程) |  | 项 | 1 | 5148.57 |  | 5148.57
本页小计 | [8 empty] | 289518.6
合 计 | [8 empty] | 1197675.06
表—08

## 表-11 总价措施项目清单与计价表-1
总价措施项目清单与计价表
工程名称：人防通风空调 |  |  |  | 标段： |  |  | 第 1 页 共 1 页
序号 | 项目编码 | 项目名称 | 计算基础 |  | 费率 (%) | 金额 (元) |  | 备注
1 | LSSGCSF00001 | 绿色施工安全防护措施费 | 分部分项人工费+分部分项机具费 |  | 35.77 | 61190.96
2 | 031301010001 | 安装与生产同时进行增加费用 | 分部分项人工费 |  | 0
3 | 031301011001 | 在有害身体健康环境中施工增加费 | 分部分项人工费 |  | 0
4 | TSSGBWZJF001 | 在地下（暗）室、设备及大口径管道内等特殊施工部位进行施工增加费 | 分部分项人工费 |  | 30 | 48281.34
5 | 粤031302008001 | 赶工措施费 | 分部分项人工费+分部分项机具费 |  | 0
6 | 031302002001 | 夜间施工增加费 |  |  | 20
7 | JTGRSGZJF001 | 交通干扰工程施工增加费 |  |  | 10
8 | 粤031302009001 | 文明工地增加费 | 分部分项人工费+分部分项机具费 |  | 0
9 | DXGXJCJXF001 | 地下管线交叉降效费
10 | QTFY00000001 | 其他费用
合 计 | [5 empty] | 109472.3
表-11

## 表-12 其他项目清单与计价汇总表
其他项目清单与计价汇总表
工程名称：人防通风空调 |  |  | 标段： |  |  | 第 1 页 共 1 页
序号 | 项目名称 | 计算基础 |  | 费率(%) | 金额 |  | 备注
1 | 暂列金额 | 暂列金额
2 | 暂估价 | 暂估价材料合计+专业工程暂估价
2.1 | 材料暂估价 | 暂估价材料合计
2.2 | 专业工程暂估价 | 专业工程暂估价
3 | 计日工 | 计日工
4 | 总承包服务费 | 总承包服务费
5 | 预算包干费 | 分部分项人工费+分部分项机具费 |  | 10 | 17106.78
6 | 工程优质费 | 工程优质费
7 | 概算幅度差 | 概算幅度差
8 | 现场签证费用 | 现场签证
9 | 索赔费用 | 索赔
10 | 其他费用 | 其他费用
| 合 计 |  |  |  | 17106.78 |  | —
表—12

## 表-13 规费、税金项目清单与计价表
规费、税金项目清单与计价表
工程名称：人防通风空调 |  |  | 标段： |  |  | 第 1 页 共 1 页
序号 | 项目名称 | 计算基础 |  | 取费基数 | 计算费率 (%) |  | 金额(元)
1 | 增值税销项税额 | 分部分项合计+措施合计+其他项目 |  | 1324254.14 | 9 |  | 119182.87
合 计 | [6 empty] | 119182.87
表—13

## 5.1-1单位工程人材机汇总表
单位工程人材机汇总表
工程名称：人防通风空调 |  |  |  |  | 第 1 页 共 5 页
序号 | 名称及规格 | 单位 | 数量 | 单价 （元） |  | 合价 （元）
1 | 醇酸调和漆 | kg | 5.85 | 14.68 |  | 85.88
2 | 醇酸防锈漆 | kg | 8.229 | 13.81 |  | 113.64
3 | 人工费 | 元 | 155763.7695 | 0.99 |  | 154206.13
4 | 人工费 | 元 | 3065.04 | 0.99 |  | 3034.39
5 | 人工费调整 | 元 | 8845.9374 | 1 |  | 8845.94
6 | 型钢综合 | kg | 1451.1 | 5.05 |  | 7328.06
7 | 热轧圆盘条φ10以内 | kg | 103.8579 | 4.75 |  | 493.33
8 | 圆钢φ10以内 | kg | 2.112 | 4.75 |  | 10.03
9 | 扁钢综合 | kg | 296.6074 | 5.12 |  | 1518.63
10 | 扁钢60以内 | kg | 103.338 | 5.17 |  | 534.26
11 | 角钢综合 | kg | 1613.3361 | 5.01 |  | 8082.81
12 | 钢板综合 | kg | 441.96 | 4.65 |  | 2055.11
13 | 钢板2~2.5 | kg | 686.426 | 4.61 |  | 3164.42
14 | 钢板2.6~3.2 | kg | 259.204 | 4.69 |  | 1215.67
15 | 钢板2.6~3.2 | kg | 1413 | 4.69 |  | 6626.97
16 | 钢板3.5~4.0 | kg | 48.042 | 4.63 |  | 222.43
17 | 橡胶板综合 | kg | 12.63 | 3.56 |  | 44.96
18 | 橡胶板综合 | kg | 4.2 | 3.56 |  | 14.95
19 | 橡胶板4~15 | kg | 425.487 | 11.09 |  | 4718.65
20 | 橡胶板5 | m2 | 397.04 | 68.97 |  | 27383.85
21 | 聚四氟乙烯生料带宽20 | m | 24.064 | 2.1 |  | 50.53
22 | 棉纱 | kg | 11.52 | 11.47 |  | 132.13
23 | 油麻丝 | kg | 117.062 | 8.6 |  | 1006.73
24 | 铆钉综合 | kg | 3.3595 | 5.9 |  | 19.82
25 | 环手螺钉M8 | 十套 | 2.288 | 3.3 |  | 7.55
26 | 六角螺栓M2~5×4~20 | 十套 | 93.66 | 0.27 |  | 25.29
27 | 六角螺栓M6~12×12~50 | 十套 | 13.104 | 1.15 |  | 15.07
28 | 六角螺栓M6×75 | 十套 | 105.2158 | 1.12 |  | 117.84
29 | 六角螺栓M8×75 | 十套 | 202.9108 | 1.7 |  | 344.95
30 | 六角螺栓M8×75以内 | 十套 | 27.5 | 1.17 |  | 32.18
31 | 六角螺栓M16×65~80 | 十套 | 84.864 | 5.94 |  | 504.09
32 | 六角螺栓M10×30~75 | 十套 | 1.872 | 2.35 |  | 4.4
33 | 镀锌带母螺栓M8×16~25 | 十套 | 42.6 | 1.8 |  | 76.68
34 | 镀锌螺栓M12×40~60 | 十套 | 38.896 | 6.05 |  | 235.32
35 | 六角螺栓M12×14~75 | 十套 | 69.888 | 7.3 |  | 510.18
单位工程人材机汇总表
工程名称：人防通风空调 |  |  |  |  | 第 2 页 共 5 页
序号 | 名称及规格 | 单位 | 数量 | 单价 （元） |  | 合价 （元）
36 | 镀锌螺栓M8×65~80 | 十套 | 18.304 | 3.1 |  | 56.74
37 | 膨胀螺栓M10 | 十套 | 249.6 | 5.82 |  | 1452.67
38 | 膨胀螺栓M12 | 十套 | 8.0022 | 8.41 |  | 67.3
39 | 膨胀螺栓M12×100 | 十套 | 13.6188 | 12.1 |  | 164.79
40 | 六角螺母综合 | kg | 9.906 | 5.44 |  | 53.89
41 | 镀锌六角螺母M8 | 十套 | 2.288 | 0.96 |  | 2.2
42 | 垫圈综合 | kg | 0.5616 | 5.44 |  | 3.06
43 | 尼龙砂轮片φ100×16×3 | 片 | 0.3822 | 3.04 |  | 1.16
44 | 尼龙砂轮片φ400 | 片 | 6.4949 | 11.97 |  | 77.74
45 | 铁砂布0~2# | 张 | 66.4608 | 0.94 |  | 62.47
46 | 低碳钢焊条综合 | kg | 186.0836 | 6.01 |  | 1118.36
47 | 碳钢气焊条φ2以内 | kg | 26.1099 | 8.98 |  | 234.47
48 | 电焊条 | kg | 1.161 | 4.29 |  | 4.98
49 | 电焊条 | kg | 2.16 | 4.29 |  | 9.27
50 | 焊锡丝综合 | kg | 1.56 | 7.69 |  | 12
51 | 焊锡膏 | kg | 0.52 | 47.01 |  | 24.45
52 | 钢锯条 | 条 | 50.054 | 0.43 |  | 21.52
53 | 钢丝刷子 | 把 | 1.9487 | 12.82 |  | 24.98
54 | 复合普通硅酸盐水泥P.O 42.5 | kg | 36.958 | 0.49 |  | 18.11
55 | 砂子 | kg | 110.908 | 0.08 |  | 8.87
56 | 厚漆 | kg | 0.117 | 10.26 |  | 1.2
57 | 密封膏 | kg | 22.474 | 6.19 |  | 139.11
58 | 清油 | kg | 0.039 | 13.07 |  | 0.51
59 | 煤油 | kg | 7.2 | 4.29 |  | 30.89
60 | 汽油综合 | kg | 9.36 | 10.07 |  | 94.26
61 | 溶剂汽油 | kg | 2.847 | 7.17 |  | 20.41
62 | 溶剂汽油 | kg | 42.8553 | 7.17 |  | 307.27
63 | 机油综合 | kg | 2.235 | 6.96 |  | 15.56
64 | 黄甘油 | kg | 2.9 | 6.46 |  | 18.73
65 | 氧气 | m3 | 383.6967 | 5.16 |  | 1979.87
66 | 乙炔气 | kg | 20.8512 | 13.3 |  | 277.32
67 | 乙炔气 | m3 | 108.258 | 9 |  | 974.32
68 | 难燃B1级PEF自粘板 | m2 | 8.9455 | 10.3 |  | 92.14
69 | 焊接钢管DN150 | m | 5.5 | 90.89 |  | 499.9
70 | 焊接钢管DN150 | m | 30 | 90.89 |  | 2726.7
单位工程人材机汇总表
工程名称：人防通风空调 |  |  |  |  | 第 3 页 共 5 页
序号 | 名称及规格 | 单位 | 数量 | 单价 （元） |  | 合价 （元）
71 | 镀锌钢管DN50 | m | 20.808 | 18.25 |  | 379.75
72 | 黑玛钢活接头DN50 | 个 | 2.02 | 20.77 |  | 41.96
73 | PVC管帽50 | 个 | 102 | 1.19 |  | 121.38
74 | 电气绝缘胶带18mm×10m×0.13mm | 卷 | 3.12 | 2.4 |  | 7.49
75 | 黄蜡带20mm×10m | 卷 | 0.52 | 8.15 |  | 4.24
76 | 铸铁垫板 | kg | 68.4 | 3.33 |  | 227.77
77 | 水 | m3 | 0.078 | 4.05 |  | 0.32
78 | 其他材料费 | 元 | 2288.8161 | 1 |  | 2288.82
79 | 材料费调整 | 元 | 6867.3688 | 1 |  | 6867.37
80 | 商品混凝土碎石粒径20/40石(坍落度100±20mm)C15 | m3 | 0.11 | 441 |  | 48.51
81 | 型钢 | kg | 405.6 | 5.05 |  | 2048.28
82 | 钢板 3mm | m2 | 347.4792 | 110.45 |  | 38379.08
83 | 镀锌钢板 δ=0.5mm | m2 | 39.9324 | 22.61 |  | 902.87
84 | 镀锌钢板 δ=0.6mm | m2 | 96.7187 | 27.13 |  | 2623.98
85 | 镀锌钢板 δ=0.75mm | m2 | 31.2495 | 33.03 |  | 1032.17
86 | 镀锌钢板 δ=1.0mm | m2 | 32.9565 | 43.57 |  | 1435.91
87 | 醇酸调和漆 | kg | 90.9414 | 14.68 |  | 1335.02
88 | 醇酸防锈漆 | kg | 89.122 | 13.81 |  | 1230.77
89 | 醇酸防锈漆 | kg | 38.3132 | 13.81 |  | 529.11
90 | 橡胶套管 D=300;L=150mm | 个 | 34 | 135.4 |  | 4603.6
91 | 软接头 金属软管 | 个 | 32 | 8.41 |  | 269.12
92 | 止截阀 J11W-10T DN50 抗力大于1.0MPa | 个 | 2.02 | 110 |  | 222.2
93 | 手电两用密闭阀 D940-0.5 Dg666 | 台 | 2 | 1260 |  | 2520
94 | 手电两用密闭阀 D940-0.5 Dg315 | 台 | 2 | 617 |  | 1234
95 | 手电两用密闭阀 D940-0.5 Dg441 | 台 | 25 | 855 |  | 21375
96 | 手电两用密闭阀 D940-0.5 Dg560 | 台 | 22 | 1140 |  | 25080
97 | 手电两用密闭阀 D940-0.5 Dg500 | 台 | 1 | 1018 |  | 1018
98 | 手动密闭阀 D40J-0.5 DN300 | 台 | 1 | 570 |  | 570
99 | 放射性监测取样管 DN32热镀锌钢管，末端设球阀 | 副 | 3 | 570 |  | 1710
100 | 尾气监测取样管 DN15热镀锌钢管，末端设截止阀 | 副 | 3 | 55 |  | 165
101 | 滤毒罐压差取样管 紫铜管(D4 δ=2) | 副 | 17 | 238 |  | 4046
102 | 滤尘器压差取样管 DN15热镀锌钢管，末端设球阀 | 副 | 7 | 180 |  | 1260
单位工程人材机汇总表
工程名称：人防通风空调 |  |  |  |  | 第 4 页 共 5 页
序号 | 名称及规格 | 单位 | 数量 | 单价 （元） |  | 合价 （元）
103 | 排风口 350×200 铝合金 | 个 | 73 | 34.06 |  | 2486.38
104 | 送风口 350×200 铝合金 | 个 | 64 | 34.06 |  | 2179.84
105 | 防火消声百叶 1000×800 铝合金 | 个 | 6 | 296.19 |  | 1777.14
106 | 立式除尘器 LWP-D | 台 | 30 | 1648 |  | 49440
107 | 风量调节阀 630×320 | 个 | 2 | 103.12 |  | 206.24
108 | 风量调节阀 1300×1100 | 个 | 1 | 731.45 |  | 731.45
109 | 70°C防火阀 630×320 | 个 | 6 | 349.38 |  | 2096.28
110 | 70°C防火阀 400×200 | 个 | 6 | 206.9 |  | 1241.4
111 | 单向阀 D220 | 个 | 2 | 994.54 |  | 1989.08
112 | 插板阀 T351-1 D500 | 个 | 6 | 760 |  | 4560
113 | 插板阀 T351-1 D400 | 个 | 6 | 620 |  | 3720
114 | 插板阀 400×200 | 个 | 5 | 200 |  | 1000
115 | 插板阀 630×320 | 个 | 5 | 360 |  | 1800
116 | 微孔复合消声器 800×400 L=1200mm | 只 | 6 | 1669.47 |  | 10016.82
117 | 烟管消声器 D280 | 只 | 1 | 2790 |  | 2790
118 | 减振器 TJ3-6-2 | 个 | 48 | 88.5 |  | 4248
119 | 人防过滤吸收器 RFP-1000，L=1000m3/h | 台 | 17 | 13445 |  | 228565
120 | 轴流排风机 DTII10 风量5600m3/h，全压526a，2.2KW | 台 | 1 | 1600 |  | 1600
121 | 室外机轴流进排风机 功率5KW.风量20000m3/h，全压399Pa(空调室外机防护室) | 台 | 2 | 5900 |  | 11800
122 | 轴流排风机 DTII10 风量6000m3/h，全压583a，2.2KW | 台 | 5 | 1800 |  | 9000
123 | 电站排风机（防爆型） YFIMF-100-22-DT L=48000M3/h，H=723Pa，22Kw | 台 | 1 | 14000 |  | 14000
124 | 离心进风机 4-79NO4.5A 风量为6000m3/h，全压618Pa，2.2KW | 台 | 1 | 4200 |  | 4200
125 | 离心进风机 4-79NO3A 风量为1970m3/h，全压1206Pa，1.5KW | 台 | 1 | 1400 |  | 1400
126 | 离心进风机 4-79NO4.5A 风量为6700m3/h，全压756Pa，2.2KW | 台 | 5 | 4750 |  | 23750
127 | 离心进风机 4-79NO3A 风量为2970m3/h，全压11350Pa，1.5KW | 台 | 5 | 2100 |  | 10500
128 | 离心式通风机 YFIMF-1100-22-DT L=48000M3/h，H=723Pa，22Kw | 台 | 1 | 34000 |  | 34000
129 | 超压排气活门 Ps-250 | 个 | 21 | 76 |  | 1596
单位工程人材机汇总表
工程名称：人防通风空调 |  |  |  |  | 第 5 页 共 5 页
序号 | 名称及规格 | 单位 | 数量 | 单价 （元） |  | 合价 （元）
130 | 换气堵头 D441 | 个 | 11 | 624 |  | 6864
131 | 压差测量装置 倾斜式微压计、配套DN15镀锌钢管、旋塞阀等 | 个 | 2 | 1700 |  | 3400
132 | 气密测量管 镀锌钢管 D50 两端丝堵 | 个 | 40 | 258 |  | 10320
133 | 通风短管 D315 | 根 | 2 | 476 |  | 952
134 | 风量测量装置 D441 | 个 | 6 | 2035 |  | 12210
135 | 洗消管 D75 | 个 | 16 | 169 |  | 2704
136 | 空气质量检测仪 TPCOC-C1SHHTPC | 套 | 6 | 43200 |  | 259200
137 | 测压管 1/2''镀锌钢管1/2''球阀 FFS-08B | 个 | 5 | 360 |  | 1800
138 | 机上人工 | 工日 | 11.7516 | 227.7 |  | 2675.84
139 | 折旧费 | 元 | 1305.0495 | 1 |  | 1305.05
140 | 检修费 | 元 | 398.7397 | 1 |  | 398.74
141 | 维护费 | 元 | 938.7638 | 1 |  | 938.76
142 | 安拆费 | 元 | 987.3951 | 1 |  | 987.4
143 | 汽油(机械用)国Ⅲ93# | kg | 43.316 | 10.07 |  | 436.19
144 | 柴油(机械用)0# | kg | 119.0377 | 8.54 |  | 1016.58
145 | 电(机械用) | kw·h | 4694.5377 | 0.5 |  | 2347.27
146 | 电(机械用) | kw·h | 50.6268 | 0.5 |  | 25.31
147 | 自攻螺钉 | 十套 | 0.832 | 5.7 |  | 4.74
148 | 木砖 | m3 | 0.008 | 1637.22 |  | 13.1
149 | 熟桐油 | kg | 0.046 | 14.58 |  | 0.67
150 | 燃气嘴15 | 个 | 2 | 6.4 |  | 12.8
151 | 斜管压力计 | 支 | 2 | 143 |  | 286
152 | 铸铁箅子100×200 | 个 | 2 | 80.91 |  | 161.82
153 | 塑料软管D6 | m | 26 | 0.4 |  | 10.4
154 | 铜芯聚氯乙烯绝缘导线BV-105℃-2.5mm2 | m | 52 | 1.11 |  | 57.72
155 | 白布 | kg | 0.6 | 2.75 |  | 1.65
156 | 离心风机减震台 国标JSJT-182 编号:4A-1 | 台 | 12 | 884.96 |  | 10619.52
| 合计 |  |  |  |  | 1116401