## 表-04 单位工程造价汇总表
单位工程造价汇总表
工程名称：室外停车场-智能化 |  |  | 标段： | 第 1 页 共 1 页
序号 | 汇总内容 | 金额:(元) |  |  | 其中：暂估价(元)
1 | 分部分项合计 | 562670.39
1.1 | 停车场管理系统 | 562670.39
2 | 措施合计 | 14938.69
2.1 | 绿色施工安全防护措施费 | 13504.37
2.2 | 其他措施费 | 1434.32
3 | 其他项目 | 3775.33 |  |  | －
3.1 | 暂列金额
3.2 | 暂估价
3.3 | 计日工
3.4 | 总承包服务费
3.5 | 预算包干费 | 3775.33
3.6 | 工程优质费
3.7 | 概算幅度差
3.8 | 索赔费用
3.9 | 现场签证费用
3.10 | 其他费用
4 | 税前工程造价 | 581384.41
5 | 增值税销项税额 | 52324.6 |  |  | －
6 | 总造价 | 633709.01
工程造价合计 |  | 633,709.01 |  |  | 0
表—04

## 表-08 分部分项工程和单价措施项目清单与计价表-1
分部分项工程和单价措施项目清单与计价表
工程名称：室外停车场-智能化 |  |  |  | 标段： |  |  |  | 第 1 页 共 7 页
序号 | 项目编码 | 项目名称 | 项目特征描述 |  | 计量单位 | 工程量 | 金额（元）
[7 empty] | 综合单价 |  | 综合合价 | 其中：暂估价
|  | 停车场管理系统 | [6 empty] | 562670.39
1 | 030501010001 | 千兆光纤收发器 | 1.名称:千兆光纤收发器 2.功能:接口：1个1.25Gbps SC光纤接口、1个100Mbps/1000Mbps自适应RJ45口；传输波长：TX:1550nm RX:1310nm；传输介质：网线：超五类或以上UTP和STP |  | 台 | 12 | 789.08 |  | 9468.96
本页小计 | [8 empty] | 9468.96
表—08
分部分项工程和单价措施项目清单与计价表
工程名称：室外停车场-智能化 |  |  |  | 标段： |  |  |  | 第 2 页 共 7 页
序号 | 项目编码 | 项目名称 | 项目特征描述 |  | 计量单位 | 工程量 | 金额（元）
[7 empty] | 综合单价 |  | 综合合价 | 其中：暂估价
2 | 030501013001 | 停车场管理服务器 | 1.名称:停车场管理服务器 2.参数:可通过纯车牌识别技术和车型辅助识别技术，实现车牌（车型）自动识别、匹配，同时支持中央收费、自助缴费、出口收费等多种收费形式的免取卡停车收费管理系统。 软件采用B/S架构模式，实现数据集中存储，实时共享，支持全国跨区域管理； 提供完备的云端应用（微信公众号、APP），涵盖商户管理平台、优惠券推送管理、消费打折APP、停车应用APP、停车应用微信公众号、停车应用支付宝服务窗等，停车移动支付方式涵盖微信、支付宝等，提供完备的商业停车线上应用API接口。模糊匹配近似车辆，无车牌匹配，场内车辆自动匹配； 支持出口车牌纠错，对出口识别错误，可手动输入车牌进行收费； 能有效管控无牌车的进出，无牌可采用二维码扫描入场； 储值车金额预警功能，并实现系统会自动播报语音提示充值。 月租车顺延管理功能，为车主节约停车成本，避免停车费用的浪费。 车辆审核功能：在系统内增加固定车辆或对月租车辆进行延期、储值车辆进行充值操作后，需要有更高权限的管理员进行审核，审核通过后上述操作才生效 收费审核功能：审核应缴费用和实缴费用不等的收费记录。 可设置军、警、医等特殊车辆快速进出。 |  | 台 | 1 | 15390.7 |  | 15390.7
本页小计 | [8 empty] | 15390.7
表—08
分部分项工程和单价措施项目清单与计价表
工程名称：室外停车场-智能化 |  |  |  | 标段： |  |  |  | 第 3 页 共 7 页
序号 | 项目编码 | 项目名称 | 项目特征描述 |  | 计量单位 | 工程量 | 金额（元）
[7 empty] | 综合单价 |  | 综合合价 | 其中：暂估价
3 | 030501013002 | 停车场管理工作站 | 1.名称:停车场管理工作站 2.参数:管理计算机：cpu：I5以上，内存≥16G，独立显卡，硬盘≥2T； 液晶显示器：接口：HDMI，VGA；屏刷新率：75HZ； 身份识别管理机：输入电压：DC113-28V；工作电流：静态 150mA 动态550mA；显示屏：7寸TFT液晶显示屏 |  | 台 | 1 | 5823.25 |  | 5823.25
4 | 030501012003 | 8口交换机 | 1.名称:8口交换机 2.功能:支持8个10/100/1000BASE-T PoE+电口,支持2个100/1000BASE-X SFP端口； 支持AC/DC； 支持802.3x流控及半双工背压流控； 支持OpenFlow 1.3标准； 支持基于端口的VLAN、协议VLAN、MAC VLAN； 支持IPv4/IPv6静态路由； 支持基于端口速率百分比的风暴抑制； 支持命令行接口（CLI）配置、Telnet远程配置、Console口配置。 |  | 台 | 6 | 499.73 |  | 2998.38
5 | 030506004006 | 电源控制器 | 1.名称:电源控制器 2.规格:AC220±10% V,50HZ |  | 台 | 6 | 520.11 |  | 3120.66
本页小计 | [8 empty] | 11942.29
表—08
分部分项工程和单价措施项目清单与计价表
工程名称：室外停车场-智能化 |  |  |  | 标段： |  |  |  | 第 4 页 共 7 页
序号 | 项目编码 | 项目名称 | 项目特征描述 |  | 计量单位 | 工程量 | 金额（元）
[7 empty] | 综合单价 |  | 综合合价 | 其中：暂估价
6 | 030507016001 | 出入口控制机 | 1.名称:出入口控制机 2.产品特性： 纯车牌识别自动进出； 车牌识别率达99%以上； 支持人工缴费或者自助缴费； 无牌车支持多种进出场方式； 丰富的显示提示信息； 中文普通话语音播报； 支持联机模式或者脱机模式功能； 支持数字双枪方案，使用双枪方案时，取车牌识别可信度高的图片。 技术参数： 外形尺寸：高1165MM宽405MM厚195MM 输入电压：AC220V±5% 电流： 白天（补光灯不点亮）：静态 290MA（MAX）；动态380MA(MAX)；夜间（补光灯点亮）：静态 310MA（MAX） 动态410MA(MAX) 通讯模式：支持TCP/IP通讯 显示屏： 18.1寸LCD彩色数字屏 内置车辆感应器模块： 电感量自调谐范围：80 - 500μH 频率：40KHz 反应时间：100ms 白名单存储容量： AP-FCS82摄像枪：白名单20000条 AP-FCS83摄像枪：白名单50000条 支持牌照类型： 蓝牌、黄牌、教练、警车、武警、军牌、使馆车牌、港澳、民航、新能源进出大陆车牌 最佳拍摄范围：3-10 米 工作温度：-40℃~+85℃ |  | 台 | 12 | 26417.56 |  | 317010.72
本页小计 | [8 empty] | 317010.72
表—08
分部分项工程和单价措施项目清单与计价表
工程名称：室外停车场-智能化 |  |  |  | 标段： |  |  |  | 第 5 页 共 7 页
序号 | 项目编码 | 项目名称 | 项目特征描述 |  | 计量单位 | 工程量 | 金额（元）
[7 empty] | 综合单价 |  | 综合合价 | 其中：暂估价
7 | 040205022001 | 快速道闸 | 1.名称:快速道闸 2.参数:运行速度 1.5~4S； 使用环境温度 -30℃~+80℃； 输入接口 开关量； 工作电压 DC24V； 电机功率 140W； 相对湿度 ≤90%； 遥控距离 ≤30M； 遥控频率 430.5MHz； 防水等级 IPX6； 杆长 ≤6米。 |  | 套 | 12 | 8412.04 |  | 100944.48
8 | 030412001001 | 补光灯 | 1.名称:补光灯 2.色温：6000~6500（正白） 功率：10W 工作电压：24V/DC 控制：光敏控制 开启照度：≤25Lux 关闭照度：≥28Lux 达到开启值时立即开启，达到关闭值时延时关闭（最少延时50S） 照明角度：30度 照度要求：三米处测量照度为330Lux±10% 使用寿命：＞50000H 显色指数：Ra>80、R9＞0 工作环境温度：-25℃ ~ +70℃ |  | 套 | 12 | 396.36 |  | 4756.32
本页小计 | [8 empty] | 105700.8
表—08
分部分项工程和单价措施项目清单与计价表
工程名称：室外停车场-智能化 |  |  |  | 标段： |  |  |  | 第 6 页 共 7 页
序号 | 项目编码 | 项目名称 | 项目特征描述 |  | 计量单位 | 工程量 | 金额（元）
[7 empty] | 综合单价 |  | 综合合价 | 其中：暂估价
9 | 030507016002 | 车牌识别摄像机 | 1.名称:车牌识别摄像机 2.参数:支持牌照类型：普通蓝牌、黑牌、黄牌、双层黄牌、警车车牌、新式武警车牌、新式军牌、使馆车牌、港澳进出大陆车牌、民航 识别特征：号码、颜色、类型、宽度； 输出结果：车辆特征图像、车牌图像、 牌照号码、颜色、类型、通过时间； 触发方式：视频触发、地感线圈触发、视频和地感线圈混合触发，车辆捕获率≥99%； 图片压缩：H.264 ； 图像分辨率：200W：1080P /720P CIF4 CIF； 分析帧率：25fps ； 最低照度：0.1 Lux（标准）； 补光灯参数4 颗大功率LED 白光灯。 网络接口：10/100M 网络自适应，RJ45 适配器； 供电电源：12V---2A（选配适配器） 功耗：小于10W 通讯连接方式：ONVIF、HTTP、RTSP、TCP、RS485、IO 防护等级：IP66 |  | 台 | 12 | 2727.19 |  | 32726.28
10 | 030507016003 | 地感线圈 | 1.名称:地感线圈 2.规格:外皮厚度：0.5mm；线芯规格：0.5m㎡ |  | 套 | 24 | 438.63 |  | 10527.12
11 | 040801008001 | 室外防水箱 | 1.名称:室外防水箱 2.外形尺寸:190×147×90mm 3.外壳材料:ABS壳体/PC透明盖 4.安装方式:立柱上安装 |  | 台 | 6 | 732.77 |  | 4396.62
12 | 030411004007 | 配线 | 1.名称:配线 2.配线形式:管内穿线 3.型号:RVV 4.规格:3×2.5 |  | m | 2880 | 8.02 |  | 23097.6
本页小计 | [8 empty] | 70747.62
表—08
分部分项工程和单价措施项目清单与计价表
工程名称：室外停车场-智能化 |  |  |  | 标段： |  |  |  | 第 7 页 共 7 页
序号 | 项目编码 | 项目名称 | 项目特征描述 |  | 计量单位 | 工程量 | 金额（元）
[7 empty] | 综合单价 |  | 综合合价 | 其中：暂估价
13 | 030411004008 | 配线 | 1.名称:配线 2.配线形式:管内穿线 3.型号:ZR-RVVP 4.规格:6×0.5 |  | m | 240 | 7.89 |  | 1893.6
14 | 030411004009 | 配线 | 1.名称:地感线圈引线 2.配线形式:管内穿线 3.型号:BVR 4.规格:1.5 |  | m | 1920 | 2.34 |  | 4492.8
15 | 030502005003 | 数据信号线 UTP CAT6 | 1.名称:数据信号线 2.规格:UTP CAT6 3.敷设方式:管、暗槽内穿放 |  | m | 4800 | 3.33 |  | 15984
16 | 030502007007 | 4芯单模光纤 | 1.名称:4芯单模光纤 2.敷设方式:管暗槽内穿放 |  | m | 180 | 3.72 |  | 669.6
17 | 030411001004 | 配管 | 1.名称:配管 2.材质:焊接钢管 3.规格:SC25 4.配置形式:砖、混凝土结构暗配 |  | m | 108 | 25.04 |  | 2704.32
18 | 030507016005 | 停车场管理系统调试 | 1.名称:停车场管理系统调试 |  | 套 | 6 | 1110.83 |  | 6664.98
|  | 措施项目 | [6 empty] | 1434.32
19 | 031302007001 | 高层施工增加 |  |  | 项 | 1
20 | 031301017001 | 脚手架搭拆费 | 1.脚手架搭拆费(建筑智能化工程) 2.脚手架搭拆费(单独承担埋地或沟槽敷设线缆工程除外)(电气设备安装工程，除10章) |  | 项 | 1 | 1434.32 |  | 1434.32
本页小计 | [8 empty] | 33843.62
合 计 | [8 empty] | 564104.71
表—08

## 表-11 总价措施项目清单与计价表-1
总价措施项目清单与计价表
工程名称：室外停车场-智能化 |  |  |  | 标段： |  |  | 第 1 页 共 1 页
序号 | 项目编码 | 项目名称 | 计算基础 |  | 费率 (%) | 金额 (元) |  | 备注
1 | LSSGCSF00001 | 绿色施工安全防护措施费 | 分部分项人工费+分部分项机具费 |  | 35.77 | 13504.37
2 | 031301010001 | 安装与生产同时进行增加费用 | 分部分项人工费 |  | 0
3 | 031301011001 | 在有害身体健康环境中施工增加费 | 分部分项人工费 |  | 0
4 | TSSGBWZJF001 | 在地下（暗）室、设备及大口径管道内等特殊施工部位进行施工增加费 | 分部分项人工费 |  | 0
5 | 粤031302008001 | 赶工措施费 | 分部分项人工费+分部分项机具费 |  | 0
6 | 031302002001 | 夜间施工增加费 |  |  | 20
7 | JTGRSGZJF001 | 交通干扰工程施工增加费 |  |  | 10
8 | 粤031302009001 | 文明工地增加费 | 分部分项人工费+分部分项机具费 |  | 0
9 | DXGXJCJXF001 | 地下管线交叉降效费
10 | QTFY00000001 | 其他费用
合 计 | [5 empty] | 13504.37
表-11

## 表-12 其他项目清单与计价汇总表
其他项目清单与计价汇总表
工程名称：室外停车场-智能化 |  |  | 标段： |  |  | 第 1 页 共 1 页
序号 | 项目名称 | 计算基础 |  | 费率(%) | 金额 |  | 备注
1 | 暂列金额 | 暂列金额
2 | 暂估价 | 暂估价材料合计+专业工程暂估价
2.1 | 材料暂估价 | 暂估价材料合计
2.2 | 专业工程暂估价 | 专业工程暂估价
3 | 计日工 | 计日工
4 | 总承包服务费 | 总承包服务费
5 | 预算包干费 | 分部分项人工费+分部分项机具费 |  | 10 | 3775.33
6 | 工程优质费 | 工程优质费
7 | 概算幅度差 | 概算幅度差
8 | 现场签证费用 | 现场签证
9 | 索赔费用 | 索赔
10 | 其他费用 | 其他费用
| 合 计 |  |  |  | 3775.33 |  | —
表—12

## 表-13 规费、税金项目清单与计价表
规费、税金项目清单与计价表
工程名称：室外停车场-智能化 |  |  | 标段： |  |  | 第 1 页 共 1 页
序号 | 项目名称 | 计算基础 |  | 取费基数 | 计算费率 (%) |  | 金额(元)
1 | 增值税销项税额 | 分部分项合计+措施合计+其他项目 |  | 581384.41 | 9 |  | 52324.6
合 计 | [6 empty] | 52324.6
表—13

## 5.1-1单位工程人材机汇总表
单位工程人材机汇总表
工程名称：室外停车场-智能化 |  |  |  |  | 第 1 页 共 6 页
序号 | 名称及规格 | 单位 | 数量 | 单价 （元） |  | 合价 （元）
1 | 人工费 | 元 | 36220.2056 | 0.99 |  | 35858
2 | 人工费调整 | 元 | 1434.3212 | 1 |  | 1434.32
3 | 镀锌低碳钢丝φ1.2~2.5 | kg | 1.0217 | 5.6 |  | 5.72
4 | 棉纱 | kg | 12.672 | 11.47 |  | 145.35
5 | 白布 | kg | 0.6 | 2.75 |  | 1.65
6 | 镀锌六角螺栓2平1弹垫 M10×100以内 | 十套 | 1.26 | 5.04 |  | 6.35
7 | 膨胀螺栓M10 | 十套 | 2.448 | 5.82 |  | 14.25
8 | 膨胀螺栓M10 | 十套 | 7.344 | 5.82 |  | 42.74
9 | 镀锌锁紧螺母DN25×3 | 十套 | 1.6686 | 5.66 |  | 9.44
10 | 铁砂布0~2# | 张 | 4.8 | 0.94 |  | 4.51
11 | 焊锡丝综合 | kg | 0.42 | 7.69 |  | 3.23
12 | 焊锡膏 | kg | 1.128 | 47.01 |  | 53.03
13 | 锡基钎料 | kg | 7.44 | 52.47 |  | 390.38
14 | 冲击钻头φ12 | 个 | 0.144 | 8.55 |  | 1.23
15 | 钢锯条 | 条 | 2.16 | 0.43 |  | 0.93
16 | 醇酸清漆 | kg | 0.4536 | 13.99 |  | 6.35
17 | 酚醛磁漆 | kg | 0.06 | 7.75 |  | 0.47
18 | 酚醛调和漆 | kg | 0.18 | 7.17 |  | 1.29
19 | 厚漆 | kg | 1.1016 | 10.26 |  | 11.3
20 | 汽油综合 | kg | 30.144 | 10.07 |  | 303.55
21 | 溶剂油 | kg | 0.3456 | 3.94 |  | 1.36
22 | 电力复合脂 | kg | 2.46 | 14.45 |  | 35.55
23 | 多功能上光清洁剂 | 盒 | 2 | 8.2 |  | 16.4
24 | 塑料软管D5 | m | 0.9 | 0.4 |  | 0.36
25 | 镀锌钢管塑料护口DN25 | 个 | 16.686 | 0.16 |  | 2.67
26 | 镀锌钢管接头25×3.25 | 个 | 17.7984 | 2.42 |  | 43.07
27 | 光盘5″ | 片 | 18 | 4.44 |  | 79.92
28 | 光盘5″ | 片 | 1 | 4.44 |  | 4.44
29 | 色带 | 根 | 12 | 3.42 |  | 41.04
30 | 诊断盘片3.5″ | 片 | 6 | 4.44 |  | 26.64
31 | 电气绝缘胶带18mm×10m×0.13mm | 卷 | 59.484 | 2.4 |  | 142.76
32 | 裸铜线10mm2 | kg | 1.2 | 53.88 |  | 64.66
33 | 双色多股铜芯聚氯乙烯绝缘软导线BVR-4mm2 | m | 21.9985 | 1.88 |  | 41.36
34 | 铜芯聚氯乙烯绝缘导线BV-6mm2 | m | 4.08 | 3.32 |  | 13.55
单位工程人材机汇总表
工程名称：室外停车场-智能化 |  |  |  |  | 第 2 页 共 6 页
序号 | 名称及规格 | 单位 | 数量 | 单价 （元） |  | 合价 （元）
35 | 铜芯聚氯乙烯绝缘绞型软导线RVS-0.5mm2 | m | 1224 | 0.91 |  | 1113.84
36 | 镀锌钢管塑料护口DN15~20 | 个 | 193.92 | 0.06 |  | 11.64
37 | 铜端子6mm2 | 个 | 2.04 | 1.74 |  | 3.55
38 | 铜端子6mm2 | 个 | 2.04 | 1.74 |  | 3.55
39 | 铜接线端子DT-10mm2 | 个 | 12.18 | 2.25 |  | 27.41
40 | 镀锌地线夹25 | 套 | 68.9688 | 0.53 |  | 36.55
41 | 复印纸A4 500张/包 | 包 | 30 | 19.36 |  | 580.8
42 | 脱脂棉 | kg | 0.64 | 25.13 |  | 16.08
43 | 钢垫板1~2 | kg | 0.9 | 4.65 |  | 4.19
44 | 其他材料费 | 元 | 604.408 | 1 |  | 604.41
45 | 焊接钢管 SC25 | m | 111.24 | 12.28 |  | 1366.03
46 | 绝缘电线 BVR-1.5 | m | 2112 | 0.92 |  | 1943.04
47 | 数据信号线 UTP CAT6 | m | 4896 | 1.75 |  | 8568
48 | 电源线 RVV3×2.5 | m | 3110.4 | 5.9 |  | 18351.36
49 | 绝缘电线 ZR-RVVP6×0.5 | m | 259.2 | 5.5 |  | 1425.6
50 | 4芯单模光纤 | m | 183.6 | 0.88 |  | 161.57
51 | 补光灯 功率：10W色温：6000~6500（正白） 功率：10W 工作电压：24V/DC 控制：光敏控制 开启照度：≤25Lux 关闭照度：≥28Lux 达到开启值时立即开启，达到关闭值时延时关闭（最少延时50S） 照明角度：30度 照度要求：三米处测量照度为330Lux±10% 使用寿命：＞50000H 显色指数：Ra>80、R9＞0 工作环境温度：-25℃ ~ +70℃ | 台 | 12 | 350 |  | 4200
单位工程人材机汇总表
工程名称：室外停车场-智能化 |  |  |  |  | 第 3 页 共 6 页
序号 | 名称及规格 | 单位 | 数量 | 单价 （元） |  | 合价 （元）
52 | 出入口控制机产品特性： 纯车牌识别自动进出； 车牌识别率达99%以上； 支持人工缴费或者自助缴费； 无牌车支持多种进出场方式； 丰富的显示提示信息； 中文普通话语音播报； 支持联机模式或者脱机模式功能； 支持数字双枪方案，使用双枪方案时，取车牌识别可信度高的图片。 技术参数： 外形尺寸：高1165MM宽405MM厚195MM 输入电压：AC220V±5% 电流： 白天（补光灯不点亮）：静态 290MA（MAX）；动态380MA(MAX)；夜间（补光灯点亮）：静态 310MA（MAX） 动态410MA(MAX) 通讯模式：支持TCP/IP通讯 显示屏： 18.1寸LCD彩色数字屏 内置车辆感应器模块： 电感量自调谐范围：80 - 500μH 频率：40KHz 反应时间：100ms 白名单存储容量： AP-FCS82摄像枪：白名单20000条 AP-FCS83摄像枪：白名单50000条 支持牌照类型： 蓝牌、黄牌、教练、警车、武警、军牌、使馆车牌、港澳、民航、新能源进出大陆车牌 最佳拍摄范围：3-10 米 工作温度：-40℃~+85℃ | 套 | 12 | 25800 |  | 309600
53 | 快速道闸运行速度 1.5~4S； 使用环境温度 -30℃~+80℃； 输入接口 开关量； 工作电压 DC24V； 电机功率 140W； 相对湿度 ≤90%； 遥控距离 ≤30M； 遥控频率 430.5MHz； 防水等级 IPX6； 杆长 ≤6米。 | 套 | 12 | 7800 |  | 93600
单位工程人材机汇总表
工程名称：室外停车场-智能化 |  |  |  |  | 第 4 页 共 6 页
序号 | 名称及规格 | 单位 | 数量 | 单价 （元） |  | 合价 （元）
54 | 车牌识别摄像机支持牌照类型：普通蓝牌、黑牌、黄牌、双层黄牌、警车车牌、新式武警车牌、新式军牌、使馆车牌、港澳进出大陆车牌、民航 识别特征：号码、颜色、类型、宽度； 输出结果：车辆特征图像、车牌图像、 牌照号码、颜色、类型、通过时间； 触发方式：视频触发、地感线圈触发、视频和地感线圈混合触发，车辆捕获率≥99%； 图片压缩：H.264 ； 图像分辨率：200W：1080P /720P CIF4 CIF； 分析帧率：25fps ； 最低照度：0.1 Lux（标准）； 补光灯参数4 颗大功率LED 白光灯。 网络接口：10/100M 网络自适应，RJ45 适配器； 供电电源：12V---2A（选配适配器） 功耗：小于10W 通讯连接方式：ONVIF、HTTP、RTSP、TCP、RS485、IO 防护等级：IP66 | 套 | 12 | 2300 |  | 27600
55 | 地感线圈外皮厚度：0.5mm；线芯规格：0.5m㎡ | 套 | 24 | 100 |  | 2400
56 | 千兆光纤收发器 接口：1个1.25Gbps SC光纤接口、1个100Mbps/1000Mbps自适应RJ45口；传输波长：TX:1550nm RX:1310nm；传输介质：网线：超五类或以上UTP和STP | 台 | 12 | 450 |  | 5400
57 | 电源控制器 AC220±10% V,50HZ | 台 | 6 | 450 |  | 2700
58 | 8口交换机支持8个10/100/1000BASE-T PoE+电口,支持2个100/1000BASE-X SFP端口； 支持AC/DC； 支持802.3x流控及半双工背压流控； 支持OpenFlow 1.3标准； 支持基于端口的VLAN、协议VLAN、MAC VLAN； 支持IPv4/IPv6静态路由； 支持基于端口速率百分比的风暴抑制； 支持命令行接口（CLI）配置、Telnet远程配置、Console口配置。 | 台 | 6 | 250 |  | 1500
59 | 室外防水箱 190×147×90mm ABS壳体/PC透明盖 IP65 | 台 | 6 | 450 |  | 2700
单位工程人材机汇总表
工程名称：室外停车场-智能化 |  |  |  |  | 第 5 页 共 6 页
序号 | 名称及规格 | 单位 | 数量 | 单价 （元） |  | 合价 （元）
60 | 停车场服务器可通过纯车牌识别技术和车型辅助识别技术，实现车牌（车型）自动识别、匹配，同时支持中央收费、自助缴费、出口收费等多种收费形式的免取卡停车收费管理系统。 软件采用B/S架构模式，实现数据集中存储，实时共享，支持全国跨区域管理； 提供完备的云端应用（微信公众号、APP），涵盖商户管理平台、优惠券推送管理、消费打折APP、停车应用APP、停车应用微信公众号、停车应用支付宝服务窗等，停车移动支付方式涵盖微信、支付宝等，提供完备的商业停车线上应用API接口。模糊匹配近似车辆，无车牌匹配，场内车辆自动匹配； 支持出口车牌纠错，对出口识别错误，可手动输入车牌进行收费； 能有效管控无牌车的进出，无牌可采用二维码扫描入场； 储值车金额预警功能，并实现系统会自动播报语音提示充值。 月租车顺延管理功能，为车主节约停车成本，避免停车费用的浪费。 车辆审核功能：在系统内增加固定车辆或对月租车辆进行延期、储值车辆进行充值操作后，需要有更高权限的管理员进行审核，审核通过后上述操作才生效 收费审核功能：审核应缴费用和实缴费用不等的收费记录。 可设置军、警、医等特殊车辆快速进出。 | 台(套) | 1 | 15000 |  | 15000
61 | 停车场管理工作站管理计算机：cpu：I5以上，内存≥16G，独立显卡，硬盘≥2T； 液晶显示器：接口：HDMI，VGA；屏刷新率：75HZ； 身份识别管理机：输入电压：DC113-28V；工作电流：静态 150mA 动态550mA；显示屏：7寸TFT液晶显示屏 | 台(套) | 1 | 5500 |  | 5500
62 | 机上人工 | 工日 | 3 | 227.7 |  | 683.1
63 | 折旧费 | 元 | 458.3438 | 1 |  | 458.34
64 | 检修费 | 元 | 19.1904 | 1 |  | 19.19
65 | 维护费 | 元 | 139.6031 | 1 |  | 139.6
66 | 安拆费 | 元 | 111.1806 | 1 |  | 111.18
单位工程人材机汇总表
工程名称：室外停车场-智能化 |  |  |  |  | 第 6 页 共 6 页
序号 | 名称及规格 | 单位 | 数量 | 单价 （元） |  | 合价 （元）
67 | 电(机械用) | kw·h | 214.9096 | 0.5 |  | 107.45
68 | 电(机械用) | kw·h | 10.368 | 0.5 |  | 5.18
69 | 电(机械用) | kw·h | 14.928 | 0.5 |  | 7.46
70 | 电(机械用) | kw·h | 1.344 | 0.5 |  | 0.67
71 | 电(机械用) | kw·h | 378.6 | 0.5 |  | 189.3
72 | 校验费 | 元 | 173.642 | 1 |  | 173.64
| 合计 |  |  |  |  | 545120.6