## 表-04 单位工程造价汇总表
单位工程造价汇总表
工程名称：E2开闭所高低压配电系统 |  |  | 标段： | 第 1 页 共 1 页
序号 | 汇总内容 | 金额:(元) |  |  | 其中：暂估价(元)
1 | 分部分项合计 | 744832.94
2 | 措施合计 | 24235.62
2.1 | 绿色施工安全防护措施费 | 22175.4
2.2 | 其他措施费 | 2060.22
3 | 其他项目 | 6199.44 |  |  | －
3.1 | 暂列金额
3.2 | 暂估价
3.3 | 计日工
3.4 | 总承包服务费
3.5 | 预算包干费 | 6199.44
3.6 | 工程优质费
3.7 | 概算幅度差
3.8 | 索赔费用
3.9 | 现场签证费用
3.10 | 其他费用
4 | 税前工程造价 | 775268
5 | 增值税销项税额 | 69774.12 |  |  | －
6 | 总造价 | 845042.12
工程造价合计 |  | 845,042.12 |  |  | 0
表—04

## 表-08 分部分项工程和单价措施项目清单与计价表-1
分部分项工程和单价措施项目清单与计价表
工程名称：E2开闭所高低压配电系统 |  |  |  | 标段： |  |  |  | 第 1 页 共 6 页
序号 | 项目编码 | 项目名称 | 项目特征描述 |  | 计量单位 | 工程量 | 金额（元）
[7 empty] | 综合单价 |  | 综合合价 | 其中：暂估价
|  | 整个项目 | [6 empty] | 744832.94
1 | 030402017001 | 高压配电柜 | 1.名称:高压配电柜 2.柜体编号:G1 3.型号:KYN28中置金属铠装型 4.规格:尺寸(宽×深×高)mm800×1600×2300 5.母线配置方式:单母线 6.用途:备用 7.基础型钢形式、规格:#10槽钢 |  | 台 | 1 | 30760.67 |  | 30760.67
2 | 030402017003 | 高压配电柜 | 1.名称:高压配电柜 2.柜体编号:G2 3.型号:KYN28中置金属铠装型 4.规格:尺寸(宽×深×高)mm800×1600×2300 5.母线配置方式:单母线 6.用途:备用 7.基础型钢形式、规格:#10槽钢 |  | 台 | 1 | 30760.67 |  | 30760.67
3 | 030402017004 | 高压配电柜 | 1.名称:高压配电柜 2.柜体编号:G3 3.型号:KYN28中置金属铠装型 4.规格:尺寸(宽×深×高)mm800×1600×2300 5.母线配置方式:单母线 6.用途:B5变压器1 7.基础型钢形式、规格:#10槽钢 |  | 台 | 1 | 30760.67 |  | 30760.67
4 | 030402017005 | 高压配电柜 | 1.名称:高压配电柜 2.柜体编号:G4 3.型号:KYN28中置金属铠装型 4.规格:尺寸(宽×深×高)mm800×1600×2300 5.母线配置方式:单母线 6.用途:B4变压器1 7.基础型钢形式、规格:#10槽钢 |  | 台 | 1 | 30760.67 |  | 30760.67
本页小计 | [8 empty] | 123042.68
表—08
分部分项工程和单价措施项目清单与计价表
工程名称：E2开闭所高低压配电系统 |  |  |  | 标段： |  |  |  | 第 2 页 共 6 页
序号 | 项目编码 | 项目名称 | 项目特征描述 |  | 计量单位 | 工程量 | 金额（元）
[7 empty] | 综合单价 |  | 综合合价 | 其中：暂估价
5 | 030402017006 | 高压配电柜 | 1.名称:高压配电柜 2.柜体编号:G5 3.型号:KYN28中置金属铠装型 4.规格:尺寸(宽×深×高)mm800×1600×2300 5.母线配置方式:单母线 6.用途:B3变压器1 7.基础型钢形式、规格:#10槽钢 |  | 台 | 1 | 30760.67 |  | 30760.67
6 | 030402017007 | 高压配电柜 | 1.名称:高压配电柜 2.柜体编号:G6 3.型号:KYN28中置金属铠装型 4.规格:尺寸(宽×深×高)mm800×1600×2300 5.母线配置方式:单母线 6.用途:B2变压器1 7.基础型钢形式、规格:#10槽钢 |  | 台 | 1 | 30760.67 |  | 30760.67
7 | 030402017008 | 高压配电柜 | 1.名称:高压配电柜 2.柜体编号:G7 3.型号:KYN28中置金属铠装型 4.规格:尺寸(宽×深×高)mm800×1600×2300 5.母线配置方式:单母线 6.用途:B1变压器1 7.基础型钢形式、规格:#10槽钢 |  | 台 | 1 | 30760.67 |  | 30760.67
8 | 030402017009 | 高压配电柜 | 1.名称:高压配电柜 2.柜体编号:G8 3.型号:KYN28中置金属铠装型 4.规格:尺寸(宽×深×高)mm800×1600×2300 5.母线配置方式:单母线 6.用途:9004-I段PT 7.基础型钢形式、规格:#10槽钢 |  | 台 | 1 | 29385.12 |  | 29385.12
本页小计 | [8 empty] | 121667.13
表—08
分部分项工程和单价措施项目清单与计价表
工程名称：E2开闭所高低压配电系统 |  |  |  | 标段： |  |  |  | 第 3 页 共 6 页
序号 | 项目编码 | 项目名称 | 项目特征描述 |  | 计量单位 | 工程量 | 金额（元）
[7 empty] | 综合单价 |  | 综合合价 | 其中：暂估价
9 | 030402017010 | 高压配电柜 | 1.名称:高压配电柜 2.柜体编号:G9 3.型号:KYN28中置金属铠装型 4.规格:尺寸(宽×深×高)mm800×1600×2300 5.母线配置方式:单母线 6.用途:901电源进线、计量 7.基础型钢形式、规格:#10槽钢 |  | 台 | 1 | 39547.05 |  | 39547.05
10 | 030402017011 | 高压配电柜 | 1.名称:高压配电柜 2.柜体编号:G10 3.型号:KYN28中置金属铠装型 4.规格:尺寸(宽×深×高)mm800×1600×2300 5.母线配置方式:单母线 6.用途:900母联 7.基础型钢形式、规格:#10槽钢 |  | 台 | 1 | 32907.87 |  | 32907.87
11 | 030402017012 | 高压配电柜 | 1.名称:高压配电柜 2.柜体编号:G11 3.型号:KYN28中置金属铠装型 4.规格:尺寸(宽×深×高)mm800×1600×2300 5.母线配置方式:单母线 6.用途:母线提升 7.基础型钢形式、规格:#10槽钢 |  | 台 | 1 | 23007.82 |  | 23007.82
12 | 030402017013 | 高压配电柜 | 1.名称:高压配电柜 2.柜体编号:G12 3.型号:KYN28中置金属铠装型 4.规格:尺寸(宽×深×高)mm800×1600×2300 5.母线配置方式:单母线 6.用途:902电源进线、计量 7.基础型钢形式、规格:#10槽钢 |  | 台 | 1 | 39547.05 |  | 39547.05
本页小计 | [8 empty] | 135009.79
表—08
分部分项工程和单价措施项目清单与计价表
工程名称：E2开闭所高低压配电系统 |  |  |  | 标段： |  |  |  | 第 4 页 共 6 页
序号 | 项目编码 | 项目名称 | 项目特征描述 |  | 计量单位 | 工程量 | 金额（元）
[7 empty] | 综合单价 |  | 综合合价 | 其中：暂估价
13 | 030402017014 | 高压配电柜 | 1.名称:高压配电柜 2.柜体编号:G13 3.型号:KYN28中置金属铠装型 4.规格:尺寸(宽×深×高)mm800×1600×2300 5.母线配置方式:单母线 6.用途:9004-Ⅱ段PT 7.基础型钢形式、规格:#10槽钢 |  | 台 | 1 | 29385.12 |  | 29385.12
14 | 030402017015 | 高压配电柜 | 1.名称:高压配电柜 2.柜体编号:G14 3.型号:KYN28中置金属铠装型 4.规格:尺寸(宽×深×高)mm800×1600×2300 5.母线配置方式:单母线 6.用途:B1变压器2 7.基础型钢形式、规格:#10槽钢 |  | 台 | 1 | 30760.67 |  | 30760.67
15 | 030402017016 | 高压配电柜 | 1.名称:高压配电柜 2.柜体编号:G15 3.型号:KYN28中置金属铠装型 4.规格:尺寸(宽×深×高)mm800×1600×2300 5.母线配置方式:单母线 6.用途:B2变压器2 7.基础型钢形式、规格:#10槽钢 |  | 台 | 1 | 30760.67 |  | 30760.67
16 | 030402017017 | 高压配电柜 | 1.名称:高压配电柜 2.柜体编号:G16 3.型号:KYN28中置金属铠装型 4.规格:尺寸(宽×深×高)mm800×1600×2300 5.母线配置方式:单母线 6.用途:B3变压器2 7.基础型钢形式、规格:#10槽钢 |  | 台 | 1 | 30760.67 |  | 30760.67
本页小计 | [8 empty] | 121667.13
表—08
分部分项工程和单价措施项目清单与计价表
工程名称：E2开闭所高低压配电系统 |  |  |  | 标段： |  |  |  | 第 5 页 共 6 页
序号 | 项目编码 | 项目名称 | 项目特征描述 |  | 计量单位 | 工程量 | 金额（元）
[7 empty] | 综合单价 |  | 综合合价 | 其中：暂估价
17 | 030402017018 | 高压配电柜 | 1.名称:高压配电柜 2.柜体编号:G17 3.型号:KYN28中置金属铠装型 4.规格:尺寸(宽×深×高)mm800×1600×2300 5.母线配置方式:单母线 6.用途:B4变压器2 7.基础型钢形式、规格:#10槽钢 |  | 台 | 1 | 30760.67 |  | 30760.67
18 | 030402017019 | 高压配电柜 | 1.名称:高压配电柜 2.柜体编号:G18 3.型号:KYN28中置金属铠装型 4.规格:尺寸(宽×深×高)mm800×1600×2300 5.母线配置方式:单母线 6.用途:B5变压器2 7.基础型钢形式、规格:#10槽钢 |  | 台 | 1 | 30760.67 |  | 30760.67
19 | 030402017020 | 高压配电柜 | 1.名称:高压配电柜 2.柜体编号:G19 3.型号:KYN28中置金属铠装型 4.规格:尺寸(宽×深×高)mm800×1600×2300 5.母线配置方式:单母线 6.用途:备用 7.基础型钢形式、规格:#10槽钢 |  | 台 | 1 | 30760.67 |  | 30760.67
20 | 030402017021 | 高压配电柜 | 1.名称:高压配电柜 2.柜体编号:G20 3.型号:KYN28中置金属铠装型 4.规格:尺寸(宽×深×高)mm800×1600×2300 5.母线配置方式:单母线 6.用途:备用 7.基础型钢形式、规格:#10槽钢 |  | 台 | 1 | 30760.67 |  | 30760.67
21 | 030404013001 | 直流馈电屏 | 1.名称:直流馈电屏 2.规格:含蓄电池柜 DC110V,100AH 3.基础型钢形式、规格:10#槽钢 |  | 台 | 1 | 30410.49 |  | 30410.49
本页小计 | [8 empty] | 153453.17
表—08
分部分项工程和单价措施项目清单与计价表
工程名称：E2开闭所高低压配电系统 |  |  |  | 标段： |  |  |  | 第 6 页 共 6 页
序号 | 项目编码 | 项目名称 | 项目特征描述 |  | 计量单位 | 工程量 | 金额（元）
[7 empty] | 综合单价 |  | 综合合价 | 其中：暂估价
22 | 080608006001 | 交流馈电屏 | 1.名称:交流馈电屏 2.基础型钢形式、规格:10#槽钢 |  | 台 | 1 | 30466.84 |  | 30466.84
23 | 030414002001 | 送配电装置系统 | 1.名称:送配电装置系统调试 10kV以下交流供电 负荷隔离开关 2.电压等级(kV):10KV |  | 系统 | 20 | 2976.31 |  | 59526.2
|  | 措施项目 | [6 empty] | 2060.22
24 | 031302007001 | 高层施工增加 |  |  | 项 | 1
25 | 031301017001 | 脚手架搭拆费 | 1.脚手架搭拆费(单独承担埋地或沟槽敷设线缆工程除外)(电气设备安装工程，除10章) |  | 项 | 1 | 2060.22 |  | 2060.22
本页小计 | [8 empty] | 92053.26
合 计 | [8 empty] | 746893.16
表—08

## 表-11 总价措施项目清单与计价表-1
总价措施项目清单与计价表
工程名称：E2开闭所高低压配电系统 |  |  |  | 标段： |  |  | 第 1 页 共 1 页
序号 | 项目编码 | 项目名称 | 计算基础 |  | 费率 (%) | 金额 (元) |  | 备注
1 | LSSGCSF00001 | 绿色施工安全防护措施费 | 分部分项人工费+分部分项机具费 |  | 35.77 | 22175.4
2 | 031301010001 | 安装与生产同时进行增加费用 | 分部分项人工费 |  | 0
3 | 031301011001 | 在有害身体健康环境中施工增加费 | 分部分项人工费 |  | 0
4 | TSSGBWZJF001 | 在地下（暗）室、设备及大口径管道内等特殊施工部位进行施工增加费 |  |  | 30
5 | 粤031302008001 | 赶工措施费 | 分部分项人工费+分部分项机具费 |  | 0
6 | 031302002001 | 夜间施工增加费 |  |  | 20
7 | JTGRSGZJF001 | 交通干扰工程施工增加费 |  |  | 10
8 | 粤031302009001 | 文明工地增加费 | 分部分项人工费+分部分项机具费 |  | 0
9 | DXGXJCJXF001 | 地下管线交叉降效费
10 | QTFY00000001 | 其他费用
合 计 | [5 empty] | 22175.4
表-11

## 表-12 其他项目清单与计价汇总表
其他项目清单与计价汇总表
工程名称：E2开闭所高低压配电系统 |  |  | 标段： |  |  | 第 1 页 共 1 页
序号 | 项目名称 | 计算基础 |  | 费率(%) | 金额 |  | 备注
1 | 暂列金额 | 暂列金额
2 | 暂估价 | 暂估价材料合计+专业工程暂估价
2.1 | 材料暂估价 | 暂估价材料合计
2.2 | 专业工程暂估价 | 专业工程暂估价
3 | 计日工 | 计日工
4 | 总承包服务费 | 总承包服务费
5 | 预算包干费 | 分部分项人工费+分部分项机具费 |  | 10 | 6199.44
6 | 工程优质费 | 工程优质费
7 | 概算幅度差 | 概算幅度差
8 | 现场签证费用 | 现场签证
9 | 索赔费用 | 索赔
10 | 其他费用 | 其他费用
| 合 计 |  |  |  | 6199.44 |  | —
表—12

## 表-13 规费、税金项目清单与计价表
规费、税金项目清单与计价表
工程名称：E2开闭所高低压配电系统 |  |  | 标段： |  |  | 第 1 页 共 1 页
序号 | 项目名称 | 计算基础 |  | 取费基数 | 计算费率 (%) |  | 金额(元)
1 | 增值税销项税额 | 分部分项合计+措施合计+其他项目 |  | 775268 | 9 |  | 69774.12
合 计 | [6 empty] | 69774.12
表—13

## 5.1-1单位工程人材机汇总表
单位工程人材机汇总表
工程名称：E2开闭所高低压配电系统 |  |  |  |  | 第 1 页 共 2 页
序号 | 名称及规格 | 单位 | 数量 | 单价 （元） |  | 合价 （元）
1 | 人工费 | 元 | 52025.4564 | 0.99 |  | 51505.2
2 | 人工费调整 | 元 | 2060.2152 | 1 |  | 2060.22
3 | 镀锌低碳钢丝φ1.2~2.5 | kg | 0.02 | 5.6 |  | 0.11
4 | 圆钢φ10以内 | kg | 15.1742 | 4.75 |  | 72.08
5 | 镀锌扁钢综合 | kg | 10.25 | 6.32 |  | 64.78
6 | 钢板综合 | kg | 3.692 | 4.65 |  | 17.17
7 | 棉纱 | kg | 4.15 | 11.47 |  | 47.6
8 | 白布 | kg | 6 | 2.75 |  | 16.5
9 | 镀锌六角螺栓2平1弹垫 M10×100以内 | 十套 | 1.83 | 5.04 |  | 9.22
10 | 镀锌六角螺栓2平1弹垫 M12×100以内 | 十套 | 12.2 | 5.09 |  | 62.1
11 | 铁砂布0~2# | 张 | 11 | 0.94 |  | 10.34
12 | 低碳钢焊条综合 | kg | 5.956 | 6.01 |  | 35.8
13 | 焊锡丝综合 | kg | 5.2 | 7.69 |  | 39.99
14 | 焊锡膏 | kg | 1.04 | 47.01 |  | 48.89
15 | 钢锯条 | 条 | 28.46 | 0.43 |  | 12.24
16 | 明角片 | m2 | 0.02 | 29.62 |  | 0.59
17 | 酚醛磁漆 | kg | 0.02 | 7.75 |  | 0.16
18 | 酚醛调和漆 | kg | 2.973 | 7.17 |  | 21.32
19 | 防锈漆C53-1 | kg | 2 | 13.81 |  | 27.62
20 | 汽油综合 | kg | 4.05 | 10.07 |  | 40.78
21 | 变压器油 | kg | 8.6 | 9.81 |  | 84.37
22 | 机油综合 | kg | 0.05 | 6.96 |  | 0.35
23 | 电力复合脂 | kg | 2.1 | 14.45 |  | 30.35
24 | 天那水 | kg | 0.02 | 8.14 |  | 0.16
25 | 塑料异型管D2.5~5 | m | 6 | 2.19 |  | 13.14
26 | 塑料软管D5 | m | 0.5 | 0.4 |  | 0.2
27 | 电珠2.5V | 个 | 0.1 | 0.5 |  | 0.05
28 | 电气绝缘胶带18mm×10m×0.13mm | 卷 | 0.1 | 2.4 |  | 0.24
29 | 铜芯橡皮花线2×16/0.15mm2 | m | 10 | 1.63 |  | 16.3
30 | 胶木线夹 | 个 | 6 | 0.4 |  | 2.4
31 | 道林纸 | 张 | 0.02 | 1.2 |  | 0.02
32 | 电池 | 节 | 0.2 | 1.03 |  | 0.21
33 | 钢垫板1~2 | kg | 10.4 | 4.65 |  | 48.36
34 | 其他材料费 | 元 | 21.5642 | 1 |  | 21.56
单位工程人材机汇总表
工程名称：E2开闭所高低压配电系统 |  |  |  |  | 第 2 页 共 2 页
序号 | 名称及规格 | 单位 | 数量 | 单价 （元） |  | 合价 （元）
35 | 10#槽钢 | m | 38.766 | 50.14 |  | 1943.73
36 | 交流馈电屏 | 台 | 1 | 29401.02 |  | 29401.02
37 | 高压配电柜 G8 | 台 | 1 | 27720.26 |  | 27720.26
38 | 高压配电柜 G9 | 台 | 1 | 37882.19 |  | 37882.19
39 | 高压配电柜 G10 | 台 | 1 | 31243.01 |  | 31243.01
40 | 高压配电柜 G11 | 台 | 1 | 21342.96 |  | 21342.96
41 | 高压配电柜 G12 | 台 | 1 | 37882.19 |  | 37882.19
42 | 高压配电柜 G13 | 台 | 1 | 27720.26 |  | 27720.26
43 | 高压配电柜 G14 | 台 | 1 | 29095.81 |  | 29095.81
44 | 高压配电柜 G15 | 台 | 1 | 29095.81 |  | 29095.81
45 | 高压配电柜 G16 | 台 | 1 | 29095.81 |  | 29095.81
46 | 高压配电柜 G17 | 台 | 1 | 29095.81 |  | 29095.81
47 | 高压配电柜 G1 | 台 | 1 | 29095.81 |  | 29095.81
48 | 高压配电柜 G18 | 台 | 1 | 29095.81 |  | 29095.81
49 | 高压配电柜 G19 | 台 | 1 | 29095.81 |  | 29095.81
50 | 高压配电柜 G20 | 台 | 1 | 29095.81 |  | 29095.81
51 | 高压配电柜 G2 | 台 | 1 | 29095.81 |  | 29095.81
52 | 高压配电柜 G3 | 台 | 1 | 29095.81 |  | 29095.81
53 | 高压配电柜 G4 | 台 | 1 | 29095.81 |  | 29095.81
54 | 高压配电柜 G5 | 台 | 1 | 29095.81 |  | 29095.81
55 | 高压配电柜 G6 | 台 | 1 | 29095.81 |  | 29095.81
56 | 高压配电柜 G7 | 台 | 1 | 29095.81 |  | 29095.81
57 | 直流馈电屏（含蓄电池柜 DC110V,100AH） | 台 | 1 | 29401.02 |  | 29401.02
58 | 机上人工 | 工日 | 6.84 | 227.7 |  | 1557.47
59 | 折旧费 | 元 | 4643.0749 | 1 |  | 4643.07
60 | 检修费 | 元 | 159.7119 | 1 |  | 159.71
61 | 维护费 | 元 | 1323.5222 | 1 |  | 1323.52
62 | 安拆费 | 元 | 57.0183 | 1 |  | 57.02
63 | 汽油(机械用)国Ⅲ93# | kg | 48.412 | 10.07 |  | 487.51
64 | 柴油(机械用)0# | kg | 69.3692 | 8.54 |  | 592.41
65 | 电(机械用) | kw·h | 362.8227 | 0.5 |  | 181.41
66 | 校验费 | 元 | 1486.8808 | 1 |  | 1486.88
| 合计 |  |  |  |  | 716677.4