## 表-04 单位工程造价汇总表
单位工程造价汇总表
工程名称：HB2-变电所（B2后勤楼） |  |  | 标段： | 第 1 页 共 1 页
序号 | 汇总内容 | 金额:(元) |  |  | 其中：暂估价(元)
1 | 分部分项合计 | 1220582.76
1.1 | 高低压变配电工程 | 1220582.76
2 | 措施合计 | 26069.69
2.1 | 绿色施工安全防护措施费 | 23948.51
2.2 | 其他措施费 | 2121.18
3 | 其他项目 | 6695.14 |  |  | －
3.1 | 暂列金额
3.2 | 暂估价
3.3 | 计日工
3.4 | 总承包服务费
3.5 | 预算包干费 | 6695.14
3.6 | 工程优质费
3.7 | 概算幅度差
3.8 | 索赔费用
3.9 | 现场签证费用
3.10 | 其他费用
4 | 税前工程造价 | 1253347.59
5 | 增值税销项税额 | 112801.28 |  |  | －
6 | 总造价 | 1366148.87
工程造价合计 |  | 1,366,148.87 |  |  | 0
表—04

## 表-08 分部分项工程和单价措施项目清单与计价表-1
分部分项工程和单价措施项目清单与计价表
工程名称：HB2-变电所（B2后勤楼） |  |  |  | 标段： |  |  |  | 第 1 页 共 6 页
序号 | 项目编码 | 项目名称 | 项目特征描述 |  | 计量单位 | 工程量 | 金额（元）
[7 empty] | 综合单价 |  | 综合合价 | 其中：暂估价
|  | 高低压变配电工程 | [6 empty] | 1220582.76
1 | 030402017004 | 高压配电柜 | 1.名称:高压配电柜 2.柜体编号:WJ1 3.型号:GAM2 4.规格:尺寸(宽×深×高)mm375×840×1600 5.母线配置方式:单母线 6.回路功能:变压器进线副柜 7.基础型钢形式、规格:#10槽钢 |  | 台 | 1 | 8680.91 |  | 8680.91
2 | 030402017005 | 高压配电柜 | 1.名称:高压配电柜 2.柜体编号:HC1 3.型号:DM1-A 4.规格:尺寸(宽×深×高)mm750×840×1600 5.母线配置方式:单母线 6.回路功能:变压器馈线柜 7.基础型钢形式、规格:#10槽钢 |  | 台 | 1 | 29658.86 |  | 29658.86
3 | 030402017006 | 高压配电柜 | 1.名称:高压配电柜 2.柜体编号:WJ2 3.型号:GAM2 4.规格:尺寸(宽×深×高)mm375×840×1600 5.母线配置方式:单母线 6.回路功能:变压器进线副柜 7.基础型钢形式、规格:#10槽钢 |  | 台 | 1 | 8680.91 |  | 8680.91
4 | 030402017007 | 高压配电柜 | 1.名称:高压配电柜 2.柜体编号:HC2 3.型号:DM1-A 4.规格:尺寸(宽×深×高)mm750×840×1600 5.母线配置方式:单母线 6.回路功能:变压器馈线柜 7.基础型钢形式、规格:#10槽钢 |  | 台 | 1 | 29658.86 |  | 29658.86
本页小计 | [8 empty] | 76679.54
表—08
分部分项工程和单价措施项目清单与计价表
工程名称：HB2-变电所（B2后勤楼） |  |  |  | 标段： |  |  |  | 第 2 页 共 6 页
序号 | 项目编码 | 项目名称 | 项目特征描述 |  | 计量单位 | 工程量 | 金额（元）
[7 empty] | 综合单价 |  | 综合合价 | 其中：暂估价
5 | 030404004001 | 低压配电柜 | 1.名称:低压配电柜 2.柜体编号:1AA1 3.规格:配电屏宽度800mm、配电屏小室高度1800mm 4.种类:进线柜 5.基础型钢形式、规格:#10槽钢 |  | 台 | 1 | 55939.46 |  | 55939.46
6 | 030404009002 | 电容补偿柜 | 1.名称:电容补偿柜 2.柜体编号:1AA2 3.规格:配电屏宽度1000mm、配电屏小室高度1800mm 4.种类:补偿柜 5.基础型钢形式、规格:10#槽钢 |  | 台 | 1 | 35258.45 |  | 35258.45
7 | 030404009003 | 电容补偿柜 | 1.名称:电容补偿柜 2.柜体编号:1AA3 3.规格:配电屏宽度1000mm、配电屏小室高度1800mm 4.种类:补偿柜 5.基础型钢形式、规格:10#槽钢 |  | 台 | 1 | 35258.45 |  | 35258.45
8 | 030404004002 | 低压配电柜 | 1.名称:低压配电柜 2.柜体编号:1AA4 3.规格:配电屏宽度800mm、配电屏小室高度900+900mm 4.种类:出线柜 5.基础型钢形式、规格:#10槽钢 |  | 台 | 1 | 43213.75 |  | 43213.75
9 | 030404004003 | 低压配电柜 | 1.名称:低压配电柜 2.柜体编号:1AA5 3.规格:配电屏宽度800mm、配电屏小室高度900+900mm 4.种类:出线柜 5.基础型钢形式、规格:#10槽钢 |  | 台 | 1 | 43728.66 |  | 43728.66
10 | 030404004004 | 低压配电柜 | 1.名称:低压配电柜 2.柜体编号:1AA6 3.规格:配电屏宽度800mm、配电屏小室高度900+200+200+400mm 4.种类:出线柜 5.基础型钢形式、规格:#10槽钢 |  | 台 | 1 | 34582.67 |  | 34582.67
本页小计 | [8 empty] | 247981.44
表—08
分部分项工程和单价措施项目清单与计价表
工程名称：HB2-变电所（B2后勤楼） |  |  |  | 标段： |  |  |  | 第 3 页 共 6 页
序号 | 项目编码 | 项目名称 | 项目特征描述 |  | 计量单位 | 工程量 | 金额（元）
[7 empty] | 综合单价 |  | 综合合价 | 其中：暂估价
11 | 030404004005 | 低压配电柜 | 1.名称:低压配电柜 2.柜体编号:1AA7 3.规格:配电屏宽度600mm、配电屏小室高度200+200+400+400+400+200mm 4.种类:出线柜 5.基础型钢形式、规格:#10槽钢 |  | 台 | 1 | 29112.18 |  | 29112.18
12 | 030404004006 | 低压配电柜 | 1.名称:低压配电柜 2.柜体编号:1AA8 3.规格:配电屏宽度600mm、配电屏小室高度400+200+200+200+600+200mm 4.种类:出线柜 5.基础型钢形式、规格:#10槽钢 |  | 台 | 1 | 28181.2 |  | 28181.2
13 | 030404004007 | 低压配电柜 | 1.名称:低压配电柜 2.柜体编号:1AA9 3.规格:配电屏宽度600mm、配电屏小室高度200+200+200+200+200+200+200+200+200mm 4.种类:出线柜 5.基础型钢形式、规格:#10槽钢 |  | 台 | 1 | 29700.22 |  | 29700.22
14 | 030404004008 | 低压配电柜 | 1.名称:低压配电柜 2.柜体编号:2AA1 3.规格:配电屏宽度800mm、配电屏小室高度1800mm 4.种类:进线柜 5.基础型钢形式、规格:#10槽钢 |  | 台 | 1 | 55939.46 |  | 55939.46
15 | 030404009004 | 电容补偿柜 | 1.名称:电容补偿柜 2.柜体编号:2AA2 3.规格:配电屏宽度1000mm、配电屏小室高度1800mm 4.种类:补偿柜 5.基础型钢形式、规格:10#槽钢 |  | 台 | 1 | 35258.45 |  | 35258.45
本页小计 | [8 empty] | 178191.51
表—08
分部分项工程和单价措施项目清单与计价表
工程名称：HB2-变电所（B2后勤楼） |  |  |  | 标段： |  |  |  | 第 4 页 共 6 页
序号 | 项目编码 | 项目名称 | 项目特征描述 |  | 计量单位 | 工程量 | 金额（元）
[7 empty] | 综合单价 |  | 综合合价 | 其中：暂估价
16 | 030404009005 | 电容补偿柜 | 1.名称:电容补偿柜 2.柜体编号:2AA3 3.规格:配电屏宽度1000mm、配电屏小室高度1800mm 4.种类:补偿柜 5.基础型钢形式、规格:10#槽钢 |  | 台 | 1 | 35258.45 |  | 35258.45
17 | 030404004009 | 低压配电柜 | 1.名称:低压配电柜 2.柜体编号:2AA4 3.规格:配电屏宽度800mm、配电屏小室高度900+900mm 4.种类:出线柜 5.基础型钢形式、规格:#10槽钢 |  | 台 | 1 | 43213.75 |  | 43213.75
18 | 030404004010 | 低压配电柜 | 1.名称:低压配电柜 2.柜体编号:2AA5 3.规格:配电屏宽度800mm、配电屏小室高度900+900mm 4.种类:出线柜 5.基础型钢形式、规格:#10槽钢 |  | 台 | 1 | 44227.1 |  | 44227.1
19 | 030404004011 | 低压配电柜 | 1.名称:低压配电柜 2.柜体编号:2AA6 3.规格:配电屏宽度800mm、配电屏小室高度900+200+200+400mm 4.种类:出线柜 5.基础型钢形式、规格:#10槽钢 |  | 台 | 1 | 34640.35 |  | 34640.35
20 | 030404004012 | 低压配电柜 | 1.名称:低压配电柜 2.柜体编号:2AA7 3.规格:配电屏宽度600mm、配电屏小室高度400+400+200+400+200mm 4.种类:出线柜 5.基础型钢形式、规格:#10槽钢 |  | 台 | 1 | 27739.4 |  | 27739.4
21 | 030404004013 | 低压配电柜 | 1.名称:低压配电柜 2.柜体编号:2AA8 3.规格:配电屏宽度600mm、配电屏小室高度600+400+200+400+200mm 4.种类:出线柜 5.基础型钢形式、规格:#10槽钢 |  | 台 | 1 | 28075.13 |  | 28075.13
本页小计 | [8 empty] | 213154.18
表—08
分部分项工程和单价措施项目清单与计价表
工程名称：HB2-变电所（B2后勤楼） |  |  |  | 标段： |  |  |  | 第 5 页 共 6 页
序号 | 项目编码 | 项目名称 | 项目特征描述 |  | 计量单位 | 工程量 | 金额（元）
[7 empty] | 综合单价 |  | 综合合价 | 其中：暂估价
22 | 030404004014 | 低压配电柜 | 1.名称:低压配电柜 2.柜体编号:2AA9 3.规格:配电屏宽度600mm、配电屏小室高度200+200+200+200+200+200+200+200+200mm 4.种类:出线柜 5.基础型钢形式、规格:#10槽钢 |  | 台 | 1 | 27633.33 |  | 27633.33
23 | 030404013001 | 直流馈电屏 | 1.名称:直流馈电屏 2.基础型钢形式、规格:10#槽钢 |  | 台 | 1 | 20588.33 |  | 20588.33
24 | 030401002003 | 干式变压器 | 1.名称:干式变压器 2.型号:SCB13-1600kVA/10 IP30 D,yn11 Uk=6% 10+2×2.5%/0.4KV 3.基础型钢形式、规格:#10槽钢 |  | 台 | 2 | 162634.76 |  | 325269.52
25 | 030403006006 | 低压封闭式插接母线槽 | 1.名称:密集母线槽 2.型号:GLMCT 3.规格:3200A/4 IP54 |  | m | 5.2 | 4795.13 |  | 24934.68
26 | 030403006007 | 低压封闭式插接母线槽 | 1.名称:密集母线槽 2.型号:GLMCT 3.规格:3200A/5 IP54 |  | m | 4.7 | 5100.97 |  | 23974.56
27 | 030403007003 | 始端箱、分线箱 | 1.名称:母线槽始端箱 2.容量(A):3200 |  | 台 | 2 | 2190.72 |  | 4381.44
28 | 030414001001 | 电力变压器系统 | 1.名称:电力变压器系统调试 2.型号:干式变压器 3.容量(kV.A):1600kVA |  | 系统 | 2 | 7054.16 |  | 14108.32
29 | 030414008001 | 母线 | 1.名称:母线系统调试 2.电压等级(kV):1kV |  | 段 | 2 | 613.45 |  | 1226.9
30 | 030414015003 | 电缆试验 | 1.名称:高压电缆试验 2.电压等级(kV):8.7/15KV |  | 次 | 2 | 6313.14 |  | 12626.28
31 | 030409002001 | 接地干线 | 1.名称:接地干线 2.材质:热镀锌扁钢 3.规格:-60×6 4.安装部位:户内 5.安装形式:明装 |  | m | 54.75 | 36.95 |  | 2023.01
32 | 030414002001 | 送配电装置系统 | 1.名称:送配电装置系统调试 (综合) 10kV以下交流供电 2.电压等级(kV):10kV |  | 系统 | 4 | 2976.31 |  | 11905.24
本页小计 | [8 empty] | 468671.61
表—08
分部分项工程和单价措施项目清单与计价表
工程名称：HB2-变电所（B2后勤楼） |  |  |  | 标段： |  |  |  | 第 6 页 共 6 页
序号 | 项目编码 | 项目名称 | 项目特征描述 |  | 计量单位 | 工程量 | 金额（元）
[7 empty] | 综合单价 |  | 综合合价 | 其中：暂估价
33 | 030414002002 | 送配电装置系统 | 1.名称:送配电装置系统调试 2.电压等级(kV): 1kV以下 |  | 系统 | 28 | 897.35 |  | 25125.8
34 | 030408001002 | 电力电缆 | 1.名称:电力电缆 2.型号:ZR-YJV 3.规格:3×120 4.材质:铜芯 5.敷设方式、部位:综合考虑 6.电压等级(kV):8.7/15kV |  | m | 24.07 | 342.86 |  | 8252.64
35 | 030408006001 | 电力电缆头 | 1.名称:10KV热缩式电缆终端头 2.规格:3×120 3.材质、类型:户内热缩式 4.电压等级(kV):10kV |  | 个 | 4 | 631.51 |  | 2526.04
|  | 措施项目 | [6 empty] | 2121.18
36 | 031302007001 | 高层施工增加 |  |  | 项 | 1
37 | 031301017001 | 脚手架搭拆费 | 1.脚手架搭拆费(单独承担埋地或沟槽敷设线缆工程除外)(电气设备安装工程，除10章) |  | 项 | 1 | 2121.18 |  | 2121.18
本页小计 | [8 empty] | 38025.66
合 计 | [8 empty] | 1222703.94
表—08

## 表-11 总价措施项目清单与计价表-1
总价措施项目清单与计价表
工程名称：HB2-变电所（B2后勤楼） |  |  |  | 标段： |  |  | 第 1 页 共 1 页
序号 | 项目编码 | 项目名称 | 计算基础 |  | 费率 (%) | 金额 (元) |  | 备注
1 | LSSGCSF00001 | 绿色施工安全防护措施费 | 分部分项人工费+分部分项机具费 |  | 35.77 | 23948.51
2 | 031301010001 | 安装与生产同时进行增加费用 | 分部分项人工费 |  | 0
3 | 031301011001 | 在有害身体健康环境中施工增加费 | 分部分项人工费 |  | 0
4 | TSSGBWZJF001 | 在地下（暗）室、设备及大口径管道内等特殊施工部位进行施工增加费 |  |  | 30
5 | 粤031302008001 | 赶工措施费 | 分部分项人工费+分部分项机具费 |  | 0
6 | 031302002001 | 夜间施工增加费 |  |  | 20
7 | JTGRSGZJF001 | 交通干扰工程施工增加费 |  |  | 10
8 | 粤031302009001 | 文明工地增加费 | 分部分项人工费+分部分项机具费 |  | 0
9 | DXGXJCJXF001 | 地下管线交叉降效费
10 | QTFY00000001 | 其他费用
合 计 | [5 empty] | 23948.51
表-11

## 表-12 其他项目清单与计价汇总表
其他项目清单与计价汇总表
工程名称：HB2-变电所（B2后勤楼） |  |  | 标段： |  |  | 第 1 页 共 1 页
序号 | 项目名称 | 计算基础 |  | 费率(%) | 金额 |  | 备注
1 | 暂列金额 | 暂列金额
2 | 暂估价 | 暂估价材料合计+专业工程暂估价
2.1 | 材料暂估价 | 暂估价材料合计
2.2 | 专业工程暂估价 | 专业工程暂估价
3 | 计日工 | 计日工
4 | 总承包服务费 | 总承包服务费
5 | 预算包干费 | 分部分项人工费+分部分项机具费 |  | 10 | 6695.14
6 | 工程优质费 | 工程优质费
7 | 概算幅度差 | 概算幅度差
8 | 现场签证费用 | 现场签证
9 | 索赔费用 | 索赔
10 | 其他费用 | 其他费用
| 合 计 |  |  |  | 6695.14 |  | —
表—12

## 表-13 规费、税金项目清单与计价表
规费、税金项目清单与计价表
工程名称：HB2-变电所（B2后勤楼） |  |  | 标段： |  |  | 第 1 页 共 1 页
序号 | 项目名称 | 计算基础 |  | 取费基数 | 计算费率 (%) |  | 金额(元)
1 | 增值税销项税额 | 分部分项合计+措施合计+其他项目 |  | 1253347.59 | 9 |  | 112801.28
合 计 | [6 empty] | 112801.28
表—13

## 5.1-1单位工程人材机汇总表
单位工程人材机汇总表
工程名称：HB2-变电所（B2后勤楼） |  |  |  |  | 第 1 页 共 4 页
序号 | 名称及规格 | 单位 | 数量 | 单价 （元） |  | 合价 （元）
1 | 人工费 | 元 | 53565.2083 | 0.99 |  | 53029.56
2 | 人工费调整 | 元 | 2121.1812 | 1 |  | 2121.18
3 | 镀锌低碳钢丝φ1.2~2.5 | kg | 0.02 | 5.6 |  | 0.11
4 | 镀锌低碳钢丝φ2.5~4.0 | kg | 5.597 | 5.6 |  | 31.34
5 | 圆钢φ10以内 | kg | 19.3007 | 4.75 |  | 91.68
6 | 镀锌扁钢综合 | kg | 86.5269 | 6.32 |  | 546.85
7 | 钢板综合 | kg | 4.696 | 4.65 |  | 21.84
8 | 铜带综合 | m | 30 | 18.14 |  | 544.2
9 | 黄铜丝综合 | kg | 0.5 | 48.06 |  | 24.03
10 | 封铅含铅65% 含锡35% | kg | 0.3731 | 26.42 |  | 9.86
11 | 橡胶片3 | kg | 3.114 | 3.81 |  | 11.86
12 | 三色塑料带20mm×40m | 卷 | 2.12 | 2.06 |  | 4.37
13 | 聚四氟乙烯带 | kg | 1.12 | 221.51 |  | 248.09
14 | 棉纱 | kg | 4.2988 | 11.47 |  | 49.31
15 | 白布 | kg | 4.3444 | 2.75 |  | 11.95
16 | 镀锌六角螺栓2平1弹垫 M8×50以内 | 十套 | 0.8019 | 2.69 |  | 2.16
17 | 镀锌六角螺栓2平1弹垫 M10×100以内 | 十套 | 17.02 | 5.04 |  | 85.78
18 | 镀锌六角螺栓2平1弹垫 M12×100以内 | 十套 | 4.08 | 5.09 |  | 20.77
19 | 镀锌六角螺栓2平1弹垫 M16×100以内 | 十套 | 0.5475 | 14.12 |  | 7.73
20 | 镀锌六角螺栓2平1弹垫 M20×100以内 | 十套 | 0.82 | 27.92 |  | 22.89
21 | 尼龙砂轮片φ400 | 片 | 1.2247 | 11.97 |  | 14.66
22 | 铁砂布0~2# | 张 | 16.96 | 0.94 |  | 15.94
23 | 低碳钢焊条综合 | kg | 10.5968 | 6.01 |  | 63.69
24 | 焊锡丝综合 | kg | 5.48 | 7.69 |  | 42.14
25 | 焊锡膏 | kg | 1.096 | 47.01 |  | 51.52
26 | 钢锯条 | 条 | 41.255 | 0.43 |  | 17.74
27 | 明角片 | m2 | 0.02 | 29.62 |  | 0.59
28 | 合金钢钻头φ10 | 个 | 0.0337 | 4.57 |  | 0.15
29 | 酚醛磁漆 | kg | 0.02 | 7.75 |  | 0.16
30 | 酚醛调和漆 | kg | 9.3449 | 7.17 |  | 67
31 | 防锈漆C53-1 | kg | 2.6 | 13.81 |  | 35.91
32 | 沥青绝缘漆 | kg | 0.0361 | 6.2 |  | 0.22
33 | 汽油综合 | kg | 9.6335 | 10.07 |  | 97.01
单位工程人材机汇总表
工程名称：HB2-变电所（B2后勤楼） |  |  |  |  | 第 2 页 共 4 页
序号 | 名称及规格 | 单位 | 数量 | 单价 （元） |  | 合价 （元）
34 | 变压器油 | kg | 1.72 | 9.81 |  | 16.87
35 | 机油综合 | kg | 0.05 | 6.96 |  | 0.35
36 | 电力复合脂 | kg | 6.088 | 14.45 |  | 87.97
37 | 四氯化碳 | kg | 1 | 4.25 |  | 4.25
38 | 丙酮 | kg | 3.84 | 9.74 |  | 37.4
39 | 天那水 | kg | 0.02 | 8.14 |  | 0.16
40 | 硬脂酸 | kg | 0.0193 | 6.33 |  | 0.12
41 | 氧气 | m3 | 0.4 | 5.16 |  | 2.06
42 | 乙炔气 | kg | 1.72 | 13.3 |  | 22.88
43 | 塑料异型管D2.5~5 | m | 84 | 2.19 |  | 183.96
44 | 塑料软管D5 | m | 7 | 0.4 |  | 2.8
45 | 固定卡子φ90 | 个 | 8.24 | 3.03 |  | 24.97
46 | 电珠2.5V | 个 | 0.1 | 0.5 |  | 0.05
47 | 电气绝缘胶带18mm×10m×0.13mm | 卷 | 3.45 | 2.4 |  | 8.28
48 | 镀锡裸铜绞线16mm2 | kg | 1.2 | 63.75 |  | 76.5
49 | 铜芯橡皮花线2×16/0.15mm2 | m | 10 | 1.63 |  | 16.3
50 | 双色多股铜芯聚氯乙烯绝缘软导线BVR-35mm2 | m | 3.6356 | 16.37 |  | 59.51
51 | 钢管保护管φ40×400 | 根 | 5.475 | 7.5 |  | 41.06
52 | 电缆敷设牵引头综合 | 只 | 0.0284 | 370 |  | 10.51
53 | 铜接线端子DT-16mm2 | 个 | 4.06 | 3.17 |  | 12.87
54 | 铜接线端子DT-35mm2 | 个 | 12.0988 | 4.67 |  | 56.5
55 | 铜接线端子DT-120mm2 | 个 | 12.18 | 13.98 |  | 170.28
56 | 胶木线夹 | 个 | 84 | 0.4 |  | 33.6
57 | 道林纸 | 张 | 0.02 | 1.2 |  | 0.02
58 | 电池 | 节 | 0.2 | 1.03 |  | 0.21
59 | 标志牌塑料扁形 | 个 | 1.4442 | 0.68 |  | 0.98
60 | 电缆敷设滚轮综合 | 个 | 0.0472 | 45.5 |  | 2.15
61 | 电缆敷设转向导轮综合 | 个 | 0.0123 | 116.35 |  | 1.43
62 | 钢垫板1~2 | kg | 19.2 | 4.65 |  | 89.28
63 | 其他材料费 | 元 | 86.5881 | 1 |  | 86.59
64 | 10#槽钢 | m | 49.308 | 50.14 |  | 2472.3
65 | 接地母线 热镀锌扁钢 -60×6 | m | 57.4875 | 14.49 |  | 832.99
66 | 铜芯电缆 ZR-YJV-8.7/15kV-3×120 | m | 24.3107 | 318.93 |  | 7753.41
67 | 3200A四芯密集母线槽 IP54 | m | 5.2 | 4587.61 |  | 23855.57
单位工程人材机汇总表
工程名称：HB2-变电所（B2后勤楼） |  |  |  |  | 第 3 页 共 4 页
序号 | 名称及规格 | 单位 | 数量 | 单价 （元） |  | 合价 （元）
68 | 3200A五芯密集母线槽 IP54 | m | 4.7 | 4893.45 |  | 22999.22
69 | 母线槽始端箱 3200A | 台 | 2 | 1418 |  | 2836
70 | 10KV热缩式电缆终端头 3×120 | 套 | 4.08 | 167 |  | 681.36
71 | 低压配电柜 1AA1 | 台 | 1 | 54978.79 |  | 54978.79
72 | 低压配电柜 1AA4 | 台 | 1 | 42253.08 |  | 42253.08
73 | 低压配电柜 1AA5 | 台 | 1 | 42767.99 |  | 42767.99
74 | 低压配电柜 1AA6 | 台 | 1 | 33622 |  | 33622
75 | 低压配电柜 1AA7 | 台 | 1 | 28200.41 |  | 28200.41
76 | 低压配电柜 1AA8 | 台 | 1 | 27269.43 |  | 27269.43
77 | 低压配电柜 1AA9 | 台 | 1 | 28788.45 |  | 28788.45
78 | 低压配电柜 2AA1 | 台 | 1 | 54978.79 |  | 54978.79
79 | 低压配电柜 2AA4 | 台 | 1 | 42253.08 |  | 42253.08
80 | 低压配电柜 2AA5 | 台 | 1 | 43266.43 |  | 43266.43
81 | 低压配电柜 2AA6 | 台 | 1 | 33679.68 |  | 33679.68
82 | 低压配电柜 2AA7 | 台 | 1 | 26827.63 |  | 26827.63
83 | 低压配电柜 2AA8 | 台 | 1 | 27163.36 |  | 27163.36
84 | 低压配电柜 2AA9 | 台 | 1 | 26721.56 |  | 26721.56
85 | 高压配电柜 WJ1 | 台 | 1 | 7119.97 |  | 7119.97
86 | 高压配电柜 HC1 | 台 | 1 | 28006.22 |  | 28006.22
87 | 高压配电柜 WJ2 | 台 | 1 | 7119.97 |  | 7119.97
88 | 高压配电柜 HC2 | 台 | 1 | 28006.22 |  | 28006.22
89 | 直流馈电屏 | 台 | 1 | 19578.86 |  | 19578.86
90 | 电容补偿柜 1AA2 | 台 | 1 | 34284.53 |  | 34284.53
91 | 电容补偿柜 2AA3 | 台 | 1 | 34284.53 |  | 34284.53
92 | 电容补偿柜 1AA3 | 台 | 1 | 34284.53 |  | 34284.53
93 | 电容补偿柜 2AA2 | 台 | 1 | 34284.53 |  | 34284.53
94 | 干式变压器 SCB13-1600kVA/10 IP30 D,yn11 Uk=6% 10+2×2.5%/0.4KV | 台 | 2 | 158318.58 |  | 316637.16
95 | 机上人工 | 工日 | 13.2339 | 227.7 |  | 3013.36
96 | 折旧费 | 元 | 4191.6561 | 1 |  | 4191.66
97 | 检修费 | 元 | 307.3143 | 1 |  | 307.31
98 | 维护费 | 元 | 1508.2272 | 1 |  | 1508.23
99 | 安拆费 | 元 | 137.1155 | 1 |  | 137.12
100 | 汽油(机械用)国Ⅲ93# | kg | 41.7872 | 10.07 |  | 420.8
101 | 柴油(机械用)0# | kg | 344.746 | 8.54 |  | 2944.13
单位工程人材机汇总表
工程名称：HB2-变电所（B2后勤楼） |  |  |  |  | 第 4 页 共 4 页
序号 | 名称及规格 | 单位 | 数量 | 单价 （元） |  | 合价 （元）
102 | 电(机械用) | kw·h | 511.5173 | 0.5 |  | 255.76
103 | 校验费 | 元 | 1143.2384 | 1 |  | 1143.24
104 | 机械费调整 | 元 | 0.02 | 1 |  | 0.02
| 合计 |  |  |  |  | 1190071.88