## 表-04 单位工程造价汇总表
单位工程造价汇总表
工程名称：室外-智能化 |  |  | 标段： | 第 1 页 共 1 页
序号 | 汇总内容 | 金额:(元) |  |  | 其中：暂估价(元)
1 | 分部分项合计 | 358032.45
2 | 措施合计 | 38796.81
2.1 | 绿色施工安全防护措施费 | 35079.46
2.2 | 其他措施费 | 3717.35
3 | 其他项目 | 9806.95 |  |  | －
3.1 | 暂列金额
3.2 | 暂估价
3.3 | 计日工
3.4 | 总承包服务费
3.5 | 预算包干费 | 9806.95
3.6 | 工程优质费
3.7 | 概算幅度差
3.8 | 索赔费用
3.9 | 现场签证费用
3.10 | 其他费用
4 | 税前工程造价 | 406636.21
5 | 增值税销项税额 | 36597.26 |  |  | －
6 | 总造价 | 443233.47
工程造价合计 |  | 443,233.47 |  |  | 0
表—04

## 表-08 分部分项工程和单价措施项目清单与计价表-1
分部分项工程和单价措施项目清单与计价表
工程名称：室外-智能化 |  |  |  | 标段： |  |  |  | 第 1 页 共 3 页
序号 | 项目编码 | 项目名称 | 项目特征描述 |  | 计量单位 | 工程量 | 金额（元）
[7 empty] | 综合单价 |  | 综合合价 | 其中：暂估价
|  | 整个项目 | [6 empty] | 358032.45
1 | 030502014003 | 4芯光纤熔接盒 | 1.品种:光纤盒 说明:4口光纤盒/光纤熔接盒 |  | 芯 | 28 | 78.78 |  | 2205.84
2 | 030402010001 | 防雷器 | 1.名称:信号防雷器 2.规格:24V |  | 组 | 28 | 430.89 |  | 12064.92
3 | 030502014004 | 光纤收发器 | 1.名称:光纤收发器 2.参数:支持10/100M自适应；传输距离≥10km |  | 块 | 28 | 315.5 |  | 8834
4 | 030410004001 | 室外监控立杆 | 1.名称:室外监控立杆 2.规格:3500mm高镀锌钢管DN100 |  | 台 | 28 | 373.13 |  | 10447.64
5 | 040801008001 | 室外防水箱 | 1.名称:室外防水箱 2.外形尺寸:170×300×440mm 3.外壳材料:ABS壳体/PC透明盖 4.防护等级:IP65 5.安装方式:立柱上安装 |  | 台 | 28 | 952.1 |  | 26658.8
本页小计 | [8 empty] | 60211.2
表—08
分部分项工程和单价措施项目清单与计价表
工程名称：室外-智能化 |  |  |  | 标段： |  |  |  | 第 2 页 共 3 页
序号 | 项目编码 | 项目名称 | 项目特征描述 |  | 计量单位 | 工程量 | 金额（元）
[7 empty] | 综合单价 |  | 综合合价 | 其中：暂估价
6 | 030507008001 | 网络彩色摄像机 | 网络摄像机 200万 1/3" CMOS红外筒型网络摄像机 智能侦测：支持越界侦测，区域入侵侦测 最低照度: 彩色：0.005 Lux @（F1.2，AGC ON），0 Lux with IR 宽动态: 120 dB 焦距&视场角: 2.8 mm，水平视场角：97°，垂直视场角52.3°，对角视场角：114.3° 4 mm，水平视场角：78.8°，垂直视场角:40.5°，对角视场角：93.9° 6 mm，水平视场角：49.1°，垂直视场角：26.3°，对角视场角：57.2° 8 mm，水平视场角：37.5°，垂直视场角：20.7°，对角视场角：43.3° 12 mm，水平视场角：23.4°，垂直视场角：13.3°，对角视场角：26.88° 补光灯类型: 红外灯 补光距离: 最远可达30 m 红外波长范围: 850 nm 防补光过曝: 支持 最大图像尺寸: 2560 × 1440 视频压缩标准: 主码流：H.265/H.264 网络存储: 支持NAS（NFS，SMB/CIFS均支持） 音频: 1个内置麦克风 网络: 1个RJ45 10 M/100 M自适应以太网口 启动和工作温湿度: -30 ℃~60 ℃，湿度小于95%（无凝结） 供电方式: DC：12 V ± 25%，支持防反接保护；PoE：802.3af，Class 3 电流及功耗: DC：12 V，0.41 A，最大功耗：5 W；PoE：802.3af，36 V~57 V |  | 台 | 56 | 457.95 |  | 25645.2
本页小计 | [8 empty] | 25645.2
表—08
分部分项工程和单价措施项目清单与计价表
工程名称：室外-智能化 |  |  |  | 标段： |  |  |  | 第 3 页 共 3 页
序号 | 项目编码 | 项目名称 | 项目特征描述 |  | 计量单位 | 工程量 | 金额（元）
[7 empty] | 综合单价 |  | 综合合价 | 其中：暂估价
，0.18 A~0.11 A，最大功耗：6.5 W 电源接口类型: Ø5.5 mm圆口
7 | 030507008002 | 球型一体机 | 1.名称:球型一体机 400万像素 2.安装方式:支架上安装 |  | 台 | 28 | 1542.09 |  | 43178.52
8 | 030507008003 | 摄像机支架 | 1.名称:摄像机支架 2.安装方式:壁挂式 |  | 台 | 84 | 234.71 |  | 19715.64
9 | 030506001001 | 扬声器 | 1.名称:扬声器 6W 2.安装方式:立杆上挂装 |  | 台 | 28 | 158.56 |  | 4439.68
10 | 030502005001 | 数据信号线 UTP CAT6 | 1.名称:数据信号线 2.规格:UTP CAT6 3.敷设方式:管、暗槽内穿放 |  | m | 1120.5 | 3.33 |  | 3731.27
11 | 030411004001 | 配线 | 1.名称:配线 2.配线形式:管内穿线 3.型号:ZR-RVV 4.规格:3×1.0 5.材质:多股铜芯 |  | m | 1120.5 | 4.65 |  | 5210.33
12 | 030502007001 | 4芯单模光纤 | 1.名称:4芯单模光纤 2.敷设方式:管暗槽内穿放 |  | m | 5400.8 | 3.72 |  | 20090.98
13 | 030411004002 | 配线 | 1.名称:配线 2.配线形式:管内穿线 3.型号:RVV 4.规格:3×1.5 5.材质:多股铜芯 |  | m | 5400.8 | 5.78 |  | 31216.62
14 | 030411001003 | 配管 | 1.名称:配管 2.材质:镀锌钢管 3.规格:SC25 4.配置形式:埋地敷设 |  | m | 6520.6 | 21.28 |  | 138758.37
15 | 030507017001 | 安全防范分系统调试 | 1.名称:安全防范分系统调试 电视监控系统 2.类别:摄像机 |  | 台 | 84 | 69.46 |  | 5834.64
|  | 措施项目 | [6 empty] | 3717.35
16 | 031302007001 | 高层施工增加 |  |  | 项 | 1
17 | 031301017001 | 脚手架搭拆费 |  |  | 项 | 1 | 3717.35 |  | 3717.35
本页小计 | [8 empty] | 275893.4
合 计 | [8 empty] | 361749.8
表—08

## 表-11 总价措施项目清单与计价表-1
总价措施项目清单与计价表
工程名称：室外-智能化 |  |  |  | 标段： |  |  | 第 1 页 共 1 页
序号 | 项目编码 | 项目名称 | 计算基础 |  | 费率 (%) | 金额 (元) |  | 备注
1 | LSSGCSF00001 | 绿色施工安全防护措施费 | 分部分项人工费+分部分项机具费 |  | 35.77 | 35079.46
2 | 031301010001 | 安装与生产同时进行增加费用 | 分部分项人工费 |  | 0
3 | 031301011001 | 在有害身体健康环境中施工增加费 | 分部分项人工费 |  | 0
4 | TSSGBWZJF001 | 在地下（暗）室、设备及大口径管道内等特殊施工部位进行施工增加费 |  |  | 30
5 | 粤031302008001 | 赶工措施费 | 分部分项人工费+分部分项机具费 |  | 0
6 | 031302002001 | 夜间施工增加费 |  |  | 20
7 | JTGRSGZJF001 | 交通干扰工程施工增加费 |  |  | 10
8 | 粤031302009001 | 文明工地增加费 | 分部分项人工费+分部分项机具费 |  | 0
9 | DXGXJCJXF001 | 地下管线交叉降效费
10 | QTFY00000001 | 其他费用
合 计 | [5 empty] | 35079.46
表-11

## 表-12 其他项目清单与计价汇总表
其他项目清单与计价汇总表
工程名称：室外-智能化 |  |  | 标段： |  |  | 第 1 页 共 1 页
序号 | 项目名称 | 计算基础 |  | 费率(%) | 金额 |  | 备注
1 | 暂列金额 | 暂列金额
2 | 暂估价 | 暂估价材料合计+专业工程暂估价
2.1 | 材料暂估价 | 暂估价材料合计
2.2 | 专业工程暂估价 | 专业工程暂估价
3 | 计日工 | 计日工
4 | 总承包服务费 | 总承包服务费
5 | 预算包干费 | 分部分项人工费+分部分项机具费 |  | 10 | 9806.95
6 | 工程优质费 | 工程优质费
7 | 概算幅度差 | 概算幅度差
8 | 现场签证费用 | 现场签证
9 | 索赔费用 | 索赔
10 | 其他费用 | 其他费用
| 合 计 |  |  |  | 9806.95 |  | —
表—12

## 表-13 规费、税金项目清单与计价表
规费、税金项目清单与计价表
工程名称：室外-智能化 |  |  | 标段： |  |  | 第 1 页 共 1 页
序号 | 项目名称 | 计算基础 |  | 取费基数 | 计算费率 (%) |  | 金额(元)
1 | 增值税销项税额 | 分部分项合计+措施合计+其他项目 |  | 406636.21 | 9 |  | 36597.26
合 计 | [6 empty] | 36597.26
表—13

## 5.1-1单位工程人材机汇总表
单位工程人材机汇总表
工程名称：室外-智能化 |  |  |  |  | 第 1 页 共 2 页
序号 | 名称及规格 | 单位 | 数量 | 单价 （元） |  | 合价 （元）
1 | 人工费 | 元 | 83470.7367 | 0.99 |  | 82636.03
2 | 人工费 | 元 | 11510.8 | 0.99 |  | 11395.69
3 | 人工费调整 | 元 | 3717.3544 | 1 |  | 3717.35
4 | 镀锌低碳钢丝φ1.2~2.5 | kg | 26.0824 | 5.6 |  | 146.06
5 | 镀锌扁钢综合 | kg | 61.6 | 6.32 |  | 389.31
6 | 棉纱 | kg | 21.2511 | 11.47 |  | 243.75
7 | 棉纱 | kg | 4.2 | 11.47 |  | 48.17
8 | 镀锌六角螺栓2平1弹垫 M12×100以内 | 十套 | 30.8 | 5.09 |  | 156.77
9 | 膨胀螺栓M6 | 十套 | 28.56 | 2.8 |  | 79.97
10 | 膨胀螺栓M8 | 十套 | 34.272 | 3.15 |  | 107.96
11 | 膨胀螺栓M10 | 十套 | 34.272 | 5.82 |  | 199.46
12 | 镀锌锁紧螺母DN25×3 | 十套 | 53.7297 | 5.66 |  | 304.11
13 | 铁砂布0~2# | 张 | 2.8 | 0.94 |  | 2.63
14 | 低碳钢焊条综合 | kg | 2.8 | 6.01 |  | 16.83
15 | 焊锡丝综合 | kg | 4.2 | 7.69 |  | 32.3
16 | 焊锡膏 | kg | 1.3043 | 47.01 |  | 61.32
17 | 焊锡膏 | kg | 0.84 | 47.01 |  | 39.49
18 | 锡基钎料 | kg | 8.4777 | 52.47 |  | 444.82
19 | 钢锯条 | 条 | 144.412 | 0.43 |  | 62.1
20 | 醇酸磁漆 | kg | 21.9092 | 9.37 |  | 205.29
21 | 酚醛调和漆 | kg | 2.8 | 7.17 |  | 20.08
22 | 厚漆 | kg | 53.2081 | 10.26 |  | 545.92
23 | 防锈漆C53-1 | kg | 2.8 | 13.81 |  | 38.67
24 | 汽油综合 | kg | 43.0406 | 10.07 |  | 433.42
25 | 汽油综合 | kg | 2.8 | 10.07 |  | 28.2
26 | 溶剂油 | kg | 16.3015 | 3.94 |  | 64.23
27 | 电力复合脂 | kg | 1.4 | 14.45 |  | 20.23
28 | 酒精 | kg | 0.84 | 7.34 |  | 6.17
29 | 酒精 | kg | 2.24 | 7.34 |  | 16.44
30 | 镀锌钢管塑料护口DN25 | 个 | 537.2974 | 0.16 |  | 85.97
31 | 镀锌钢管接头25×3.25 | 个 | 1074.5949 | 2.42 |  | 2600.52
32 | 电气绝缘胶带18mm×10m×0.13mm | 卷 | 96.1388 | 2.4 |  | 230.73
33 | 裸铜绞线35mm2 | kg | 14 | 52.85 |  | 739.9
34 | 双色多股铜芯聚氯乙烯绝缘软导线BVR-4mm2 | m | 1329.8112 | 1.88 |  | 2500.05
单位工程人材机汇总表
工程名称：室外-智能化 |  |  |  |  | 第 2 页 共 2 页
序号 | 名称及规格 | 单位 | 数量 | 单价 （元） |  | 合价 （元）
35 | 镀锌钢管塑料护口DN15~20 | 个 | 45.2682 | 0.06 |  | 2.72
36 | 镀锌地线夹25 | 套 | 3156.6225 | 0.53 |  | 1673.01
37 | 脱脂棉 | kg | 2.24 | 25.13 |  | 56.29
38 | 脱脂棉 | kg | 1.12 | 25.13 |  | 28.15
39 | 钢垫板1~2 | kg | 33.6 | 4.65 |  | 156.24
40 | 其他材料费 | 元 | 1233.4377 | 1 |  | 1233.44
41 | 镀锌钢管 SC25 | m | 6716.218 | 10.42 |  | 69982.99
42 | 室外监控立杆 3500mm高镀锌钢管DN100×4.75 | 组 | 28 | 272.34 |  | 7625.52
43 | 信号防雷器 24V | 台 | 28 | 283.19 |  | 7929.32
44 | 数据信号线 UTP CAT6 | m | 1142.91 | 1.75 |  | 2000.09
45 | 多股电线 ZR-RVV-3×1.0 | m | 1210.14 | 2.83 |  | 3424.7
46 | 多股电线 RVV-3×1.5 | m | 5832.864 | 3.86 |  | 22514.86
47 | 4芯单模光纤 | m | 5508.816 | 0.88 |  | 4847.76
48 | 4芯光纤熔接盒 | 套 | 28.28 | 10.5 |  | 296.94
49 | 网络彩色摄像机 200万 1/3"CMOS红外筒型网络摄像机 | 台 | 56 | 264 |  | 14784
50 | 球型一体机 400万像素 | 台 | 28 | 1316.5 |  | 36862
51 | 摄像机支架 | 个 | 84 | 66.73 |  | 5605.32
52 | 光纤收发器 | 块 | 28.28 | 254.87 |  | 7207.72
53 | 扬声器 6W | 台 | 28 | 125 |  | 3500
54 | 室外防水箱 170×300×440mm | 台 | 28 | 424.78 |  | 11893.84
55 | 折旧费 | 元 | 738.3612 | 1 |  | 738.36
56 | 检修费 | 元 | 101.2336 | 1 |  | 101.23
57 | 维护费 | 元 | 460.8327 | 1 |  | 460.83
58 | 安拆费 | 元 | 96.7915 | 1 |  | 96.79
59 | 电(机械用) | kw·h | 313.7972 | 0.5 |  | 156.9
60 | 电(机械用) | kw·h | 2.4203 | 0.5 |  | 1.21
61 | 校验费 | 元 | 109.7085 | 1 |  | 109.71
62 | 半硬阻燃塑料管D16 | m | 28 | 2.69 |  | 75.32
63 | 汽油(机械用)国Ⅲ93# | kg | 124.852 | 10.07 |  | 1257.26
64 | 机上人工 | 工日 | 4.9 | 227.7 |  | 1115.73
| 合计 |  |  |  |  | 313358.19