## 表-04 单位工程造价汇总表
单位工程造价汇总表
工程名称：市政照明工程-市政部分 |  |  | 标段： | 第 1 页 共 1 页
序号 | 汇总内容 | 金额:(元) |  |  | 其中：暂估价(元)
1 | 分部分项合计 | 223107.61
2 | 措施合计 | 43009.16
2.1 | 绿色施工安全防护措施费 | 9217.48
2.2 | 其他措施费 | 33791.68
3 | 其他项目 | 3351.81 |  |  | －
3.1 | 暂列金额
3.2 | 暂估价
3.3 | 计日工
3.4 | 总承包服务费
3.5 | 预算包干费 | 3351.81
3.6 | 工程优质费
3.7 | 概算幅度差
3.8 | 索赔费用
3.9 | 现场签证费用
3.10 | 其他费用
4 | 税前工程造价 | 269468.58
5 | 增值税销项税额 | 24252.17 |  |  | －
6 | 总造价 | 293720.75
工程造价合计 |  | 293,720.75 |  |  | 0
表—04

## 表-08 分部分项工程和单价措施项目清单与计价表-1
分部分项工程和单价措施项目清单与计价表
工程名称：市政照明工程-市政部分 |  |  |  | 标段： |  |  |  | 第 1 页 共 2 页
序号 | 项目编码 | 项目名称 | 项目特征描述 |  | 计量单位 | 工程量 | 金额（元）
[7 empty] | 综合单价 |  | 综合合价 | 其中：暂估价
|  | 整个项目 | [6 empty] | 223107.61
1 | 040504001001 | 电缆过路工作井 | 1.名称:电缆过路工作井 2.井外围规格尺寸:1220mm×1000mm 3.垫层、基础材质及厚度:C20商品混凝土碎石粒径20/40石(坍落度100±20mm) 4.200mm渗水沙层 5.砌筑材料品种、规格、强度等级:混凝土普通砖 240×115×53 MU25 6.勾缝、抹面要求:15mmDP干混抹灰砂浆(普通抹灰砂浆)保水率≥88% 一类，强度等级：M20 7.砂浆强度等级、配合比:DM干混砌筑砂浆(普通砌筑砂浆)保水率≥88% 一类，强度等级：M10 8.井圈材质:C30商品混凝土碎石粒径20/40石(坍落度100±20mm) 9.井盖材质及规格:球墨铸铁填充井盖设施 Φ700 |  | 座 | 39 | 1590.97 |  | 62047.83
本页小计 | [8 empty] | 62047.83
表—08
分部分项工程和单价措施项目清单与计价表
工程名称：市政照明工程-市政部分 |  |  |  | 标段： |  |  |  | 第 2 页 共 2 页
序号 | 项目编码 | 项目名称 | 项目特征描述 |  | 计量单位 | 工程量 | 金额（元）
[7 empty] | 综合单价 |  | 综合合价 | 其中：暂估价
2 | 040504001002 | 电缆拉线井 | 1.名称:电缆拉线井 2.井外围规格尺寸:1220mm×1000mm 3.垫层、基础材质及厚度:C20商品混凝土碎石粒径20/40石(坍落度100±20mm) 4.200mm渗水沙层 5.砌筑材料品种、规格、强度等级:混凝土普通砖 240×115×53 MU25 6.勾缝、抹面要求:15mmDP干混抹灰砂浆(普通抹灰砂浆)保水率≥88% 一类，强度等级：M20 7.砂浆强度等级、配合比:DM干混砌筑砂浆(普通砌筑砂浆)保水率≥88% 一类，强度等级：M10 8.井圈材质:C30商品混凝土碎石粒径20/40石(坍落度100±20mm) 9.井盖材质及规格:球墨铸铁填充井盖设施 Φ700 |  | 座 | 2 | 1414.22 |  | 2828.44
3 | 040101002001 | 挖运沟槽土方 | 1.土壤类别:一、二类土 2.挖土深度:2m 内 3.挖土方式:人工辅助，机械为主 4.装车方式:挖掘机装土 5.运距:1km |  | m3 | 1375.82 | 20.27 |  | 27887.87
4 | 040103001001 | 垫层 | 1.名称:石粉垫层 2.垫层厚度:100mm 3.密实度:93% |  | m3 | 105.9 | 212.14 |  | 22465.63
5 | 040103001002 | 回填方 | 1.密实度要求:93% 2.填方材料品种:石粉 |  | m3 | 628 | 171.78 |  | 107877.84
|  | 措施项目 | [6 empty] | 33791.68
6 | 041102002001 | 基础模板 | 1.构件类型:路灯基础模板 |  | m2 | 622.2 | 54.31 |  | 33791.68
本页小计 | [8 empty] | 194851.46
合 计 | [8 empty] | 256899.29
表—08

## 表-11 总价措施项目清单与计价表-1
总价措施项目清单与计价表
工程名称：市政照明工程-市政部分 |  |  |  | 标段： |  |  | 第 1 页 共 1 页
序号 | 项目编码 | 项目名称 | 计算基础 |  | 费率 (%) | 金额 (元) |  | 备注
1 | LSSGCSF00001 | 绿色施工安全防护措施费 | 分部分项人工费+分部分项机具费 |  | 16.5 | 9217.48
2 | 粤041109009001 | 文明工地增加费 | 分部分项人工费+分部分项机具费 |  | 0
3 | 041109002001 | 夜间施工增加费 |  |  | 20
4 | 041109005001 | 交通疏解员增加费 |  |  | 15
5 | 041108001001 | 地下管线交叉降效费 |  |  | 0
6 | 粤041109008001 | 赶工措施费 | 分部分项人工费+分部分项机具费 |  | 0
7 | QTFY00000001 | 其他费用
合 计 | [5 empty] | 9217.48
表-11

## 表-12 其他项目清单与计价汇总表
其他项目清单与计价汇总表
工程名称：市政照明工程-市政部分 |  |  | 标段： |  |  | 第 1 页 共 1 页
序号 | 项目名称 | 计算基础 |  | 费率(%) | 金额 |  | 备注
1 | 暂列金额 | 暂列金额
2 | 暂估价 | 暂估价材料合计+专业工程暂估价
2.1 | 材料暂估价 | 暂估价材料合计
2.2 | 专业工程暂估价 | 专业工程暂估价
3 | 计日工 | 计日工
4 | 总承包服务费 | 总承包服务费
5 | 预算包干费 | 分部分项人工费+分部分项机具费 |  | 6 | 3351.81
6 | 工程优质费 | 工程优质费
7 | 概算幅度差 | 概算幅度差
8 | 现场签证费用 | 现场签证
9 | 索赔费用 | 索赔
10 | 其他费用 | 其他费用
| 合 计 |  |  |  | 3351.81 |  | —
表—12

## 表-13 规费、税金项目清单与计价表
规费、税金项目清单与计价表
工程名称：市政照明工程-市政部分 |  |  | 标段： |  |  | 第 1 页 共 1 页
序号 | 项目名称 | 计算基础 |  | 取费基数 | 计算费率 (%) |  | 金额(元)
1 | 增值税销项税额 | 分部分项合计+措施合计+其他项目 |  | 269468.58 | 9 |  | 24252.17
合 计 | [6 empty] | 24252.17
表—13

## 5.1-1单位工程人材机汇总表
单位工程人材机汇总表
工程名称：市政照明工程-市政部分 |  |  |  |  | 第 1 页 共 1 页
序号 | 名称及规格 | 单位 | 数量 | 单价 （元） |  | 合价 （元）
1 | 零星卡具 | kg | 749.751 | 5.47 |  | 4101.14
2 | 模板嵌缝料 | kg | 31.11 | 1.71 |  | 53.2
3 | 组合钢模板 | kg | 367.098 | 5.41 |  | 1986
4 | 钢支撑 | kg | 144.3504 | 3.88 |  | 560.08
5 | 机上人工 | 工日 | 38.7803 | 227.7 |  | 8830.27
6 | 人工费 | 元 | 48229.6882 | 0.99 |  | 47747.39
7 | 镀锌低碳钢丝φ0.7~1.2 | kg | 0.1795 | 5.6 |  | 1.01
8 | 塑料薄膜 | m2 | 117.0299 | 0.26 |  | 30.43
9 | 圆钉综合 | kg | 17.101 | 5.36 |  | 91.66
10 | 中砂（回填） | m3 | 6.102 | 134 |  | 817.67
11 | 石粉 | m3 | 981.9434 | 111 |  | 108995.72
12 | 混凝土普通砖240×115×53 MU25 | 千块 | 19.2283 | 530 |  | 10191
13 | 板枋材综合 | m3 | 2.693 | 1489 |  | 4009.88
14 | 脱模剂 | kg | 72.3756 | 5.13 |  | 371.29
15 | 水 | m3 | 103.1177 | 4.05 |  | 417.63
16 | 球墨铸铁填充井盖设施 Φ700 | 套 | 41 | 300.88 |  | 12336.08
17 | DM干混砌筑砂浆(普通砌筑砂浆)保水率≥88%一类，强度等级：M10 | t | 12.1003 | 405 |  | 4900.62
18 | DP干混抹灰砂浆(普通抹灰砂浆)保水率≥88%一类，强度等级：M20 | t | 6.7278 | 432 |  | 2906.41
19 | 商品混凝土碎石粒径20/40石(坍落度100±20mm)C20 | m3 | 11.7075 | 451 |  | 5280.08
20 | 商品混凝土碎石粒径20/40石(坍落度100±20mm)C35 | m3 | 5.491 | 481 |  | 2641.17
21 | 折旧费 | 元 | 4052.4271 | 1 |  | 4052.43
22 | 电(机械用) | kw·h | 723.43 | 0.5 |  | 361.72
23 | 维护费 | 元 | 2996.2775 | 1 |  | 2996.28
24 | 柴油(机械用)0# | kg | 1024.6315 | 8.54 |  | 8750.35
25 | 检修费 | 元 | 958.7223 | 1 |  | 958.72
26 | 安拆费 | 元 | 329.3828 | 1 |  | 329.38
27 | 其他材料费 | 元 | 1007.3721 | 1 |  | 1007.37
| 合计 |  |  |  |  | 234724.98