## 表-04 单位工程造价汇总表
单位工程造价汇总表
工程名称：市政给排水工程 |  |  | 标段： | 第 1 页 共 1 页
序号 | 汇总内容 | 金额:(元) |  |  | 其中：暂估价(元)
1 | 分部分项合计 | 16665477.20
1.1 | 市政直供给水及室外消防给水 | 1294555.64
1.2 | 室内加压给水 | 328668.92
1.3 | 室内消防给水 | 462094.61
1.4 | 室内喷淋给水 | 498761.64
1.5 | 市政给水土石方工程 | 1476303.99
1.6 | 室外排水 | 12605092.40
2 | 措施合计 | 803491.09
2.1 | 绿色施工安全防护措施费 | 593304.15
2.2 | 其他措施费 | 210186.94
3 | 其他项目 | 215746.97 |  |  | －
3.1 | 暂列金额
3.2 | 暂估价
3.3 | 计日工
3.4 | 总承包服务费
3.5 | 预算包干费 | 215746.97
3.6 | 工程优质费
3.7 | 概算幅度差
3.8 | 索赔费用
3.9 | 现场签证费用
3.10 | 其他费用
4 | 税前工程造价 | 17684715.26
5 | 增值税销项税额 | 1591624.37 |  |  | －
6 | 总造价 | 19276339.63
7 | 人工费 | 2707329.94
工程造价合计 |  | 19,276,339.63 |  |  | 0
表—04

## 表-08 分部分项工程和单价措施项目清单与计价表-1
分部分项工程和单价措施项目清单与计价表
工程名称：市政给排水工程 |  |  |  | 标段： |  |  |  | 第 1 页 共 34 页
序号 | 项目编码 | 项目名称 | 项目特征描述 |  | 计量单位 | 工程量 | 金额（元）
[7 empty] | 综合单价 |  | 综合合价 | 其中：暂估价
|  | 市政直供给水及室外消防给水 | [6 empty] | 1294555.64
1 | 040501003001 | 球墨铸铁管 DN250 | 1.材质及规格:球墨铸铁管(K9级) DN250(内衬水泥砂浆)1.0MPa 2.接口方式:胶圈接口 3.管道检验及试验要求:管道试压、消毒冲洗 |  | m | 1830.75 | 318.07 |  | 582306.65
2 | 040501003002 | 球墨铸铁管 DN200 | 1.材质及规格:球墨铸铁管(K9级) DN200(内衬水泥砂浆)1.0MPa 2.接口方式:胶圈接口 3.管道检验及试验要求:管道试压、消毒冲洗 |  | m | 939.42 | 246.35 |  | 231426.12
3 | 040501003003 | 球墨铸铁管 DN150 | 1.材质及规格:球墨铸铁管(K9级) DN150(内衬水泥砂浆)1.0MPa 2.接口方式:胶圈接口 3.管道检验及试验要求:管道试压、消毒冲洗 |  | m | 34.74 | 188.93 |  | 6563.43
4 | 040501003004 | 球墨铸铁管 DN100 | 1.材质及规格:球墨铸铁管(K9级) DN100(内衬水泥砂浆)1.0MPa 2.接口方式:胶圈接口 3.管道检验及试验要求:管道试压、消毒冲洗 |  | m | 303.27 | 149.32 |  | 45284.28
5 | 040501003005 | 球墨铸铁管 DN65 | 1.材质及规格:球墨铸铁管(K9级) DN65(内衬水泥砂浆)1.0MPa 2.接口方式:胶圈接口 3.管道检验及试验要求:管道试压、消毒冲洗 |  | m | 80.96 | 122.61 |  | 9926.51
6 | 040501003006 | 球墨铸铁管 DN50 | 1.材质及规格:球墨铸铁管(K9级) DN50(内衬水泥砂浆)1.0MPa 2.接口方式:胶圈接口 3.管道检验及试验要求:管道试压、消毒冲洗 |  | m | 308.34 | 111.37 |  | 34339.83
7 | 040501003007 | 球墨铸铁管 DN25 | 1.材质及规格:球墨铸铁管(K9级) DN25(内衬水泥砂浆)1.0MPa 2.接口方式:胶圈接口 3.管道检验及试验要求:管道试压、消毒冲洗 |  | m | 11.66 | 92.19 |  | 1074.94
本页小计 | [8 empty] | 910921.76
表—08
分部分项工程和单价措施项目清单与计价表
工程名称：市政给排水工程 |  |  |  | 标段： |  |  |  | 第 2 页 共 34 页
序号 | 项目编码 | 项目名称 | 项目特征描述 |  | 计量单位 | 工程量 | 金额（元）
[7 empty] | 综合单价 |  | 综合合价 | 其中：暂估价
8 | 040501003008 | 球墨铸铁管 DN20 | 1.材质及规格:球墨铸铁管(K9级) DN20(内衬水泥砂浆)1.0MPa 2.接口方式:胶圈接口 3.管道检验及试验要求:管道试压、消毒冲洗 |  | m | 88.77 | 88.44 |  | 7850.82
9 | 040504001001 | 砖砌圆形立式阀门井 φ1400 | 1.垫层、基础材质及厚度:100厚 C10商品混凝土 2.砌筑材料品种、规格、强度等级:普通混凝土砖 240×115×53 强度≥10.0 3.砂浆强度等级、配合比:DM干混砌筑砂浆 一类，强度等级：M10 4.底板混凝土强度等级:C25商品混凝土 5.盖板材质、规格:Ф700轻型球墨铸铁防盗型井盖 6.井盖、井圈材质及规格:C25商品混凝土井盖 7.平均井深:2.05m 8.踏步材质:塑钢 9.详见07MS101-2，13页 |  | 座 | 21 | 3866.16 |  | 81189.36
10 | 040504001002 | 砖砌圆形立式阀门井 φ1200 | 1.垫层、基础材质及厚度:100厚 C10商品混凝土 2.砌筑材料品种、规格、强度等级:普通混凝土砖 240×115×53 强度≥10.0 3.砂浆强度等级、配合比:DM干混砌筑砂浆 一类，强度等级：M10 4.底板混凝土强度等级:C25商品混凝土 5.盖板材质、规格:Ф700轻型球墨铸铁防盗型井盖 6.井盖、井圈材质及规格:C25商品混凝土井盖 7.平均井深:2.05m 8.踏步材质:塑钢 9.详见07MS101-2，14页 |  | 座 | 25 | 3355.81 |  | 83895.25
本页小计 | [8 empty] | 172935.43
表—08
分部分项工程和单价措施项目清单与计价表
工程名称：市政给排水工程 |  |  |  | 标段： |  |  |  | 第 3 页 共 34 页
序号 | 项目编码 | 项目名称 | 项目特征描述 |  | 计量单位 | 工程量 | 金额（元）
[7 empty] | 综合单价 |  | 综合合价 | 其中：暂估价
11 | 040504001003 | 砖砌圆形排气阀井 φ1200 | 1.垫层、基础材质及厚度:100厚 C10商品混凝土 2.砌筑材料品种、规格、强度等级:普通混凝土砖 240×115×53 强度≥10.0 3.砂浆强度等级、配合比:DM干混砌筑砂浆 一类，强度等级：M10 4.底板混凝土强度等级:C25商品混凝土 5.盖板材质、规格:Ф700轻型球墨铸铁防盗型井盖 6.井盖、井圈材质及规格:C25商品混凝土井盖 7.平均井深:2.05m 8.踏步材质:塑钢 9.详见07MS101-2，52页 |  | 座 | 3 | 3355.81 |  | 10067.43
12 | 040504001004 | 砖砌排泥阀井φ1000 | 1.垫层、基础材质及厚度:100厚 C10商品混凝土 2.砌筑材料品种、规格、强度等级:普通混凝土砖 240×115×53 强度≥10.0 3.砂浆强度等级、配合比:DM干混砌筑砂浆 一类，强度等级：M10 4.底板混凝土强度等级:C25商品混凝土 5.盖板材质、规格:Ф700轻型球墨铸铁防盗型井盖 6.井盖、井圈材质及规格:C25商品混凝土井盖 7.平均井深:2m 8.踏步材质:塑钢 9.详见07MS101-2，58页 |  | 座 | 5 | 2904.19 |  | 14520.95
13 | 040501004001 | HPDE波纹管 | 1.材质及规格:HPDE双壁波纹管 DN200 SN≥12.5KN/㎡ 2.连接形式:胶圈接口 |  | m | 100 | 72.43 |  | 7243
本页小计 | [8 empty] | 31831.38
表—08
分部分项工程和单价措施项目清单与计价表
工程名称：市政给排水工程 |  |  |  | 标段： |  |  |  | 第 4 页 共 34 页
序号 | 项目编码 | 项目名称 | 项目特征描述 |  | 计量单位 | 工程量 | 金额（元）
[7 empty] | 综合单价 |  | 综合合价 | 其中：暂估价
14 | 040504001005 | 水表井 | 1.砖砌水表井:3500×2000×1600mm 2.垫层、基础材质及厚度:100厚 C10商品混凝土 3.砌筑材料品种、规格、强度等级:普通混凝土砖 240×115×53 强度≥10.0 4.勾缝、抹面要求:20厚 DW干混普通防水砂浆 P10 一类，强度等级：M20 5.砂浆强度等级、配合比:DM干混砌筑砂浆 一类，强度等级：M10 6.底板混凝土强度等级:C25商品混凝土 7.盖板材质、规格:Ф700轻型球墨铸铁防盗型井盖 8.井盖、井圈材质及规格:C25商品混凝土井盖 9.踏步材质:塑钢 10.详见07MS101-2，42页 |  | 座 | 2 | 14749.75 |  | 29499.5
15 | 040502009001 | 水表组 | 1.名称:水表组 2.规格:DN250 3.安装方式:法兰连接 4.附件组成:法兰闸阀 DN250 2个、倒流防止器 DN250 1个 |  | 个 | 2 | 13288.2 |  | 26576.4
16 | 040502005001 | 排气阀 DN200 | 1.种类:排气阀 2.材质:球墨铸铁 3.规格:DN200 4.连接形式:法兰 |  | 个 | 3 | 2437.03 |  | 7311.09
17 | 040502005002 | 排泥阀 DN200 | 1.种类:排泥阀 2.材质:球墨铸铁 3.规格:DN200 4.连接形式:法兰 |  | 个 | 5 | 1507.12 |  | 7535.6
18 | 040503002001 | 混凝土支墩 | 1.类型:无筋混凝土支墩（无地下水） 2.混凝土强度等级:商品混凝土C15 3.规格:1m3以内 4.详见10S505 |  | m3 | 62.99 | 798.81 |  | 50317.04
19 | 040502001001 | 球墨铸铁11.25°弯头 | 1.种类:11.25°弯头 2.材质及:球墨铸铁 3.规格:DN250 4.接口形式:胶圈接口 |  | 个 | 2 | 571.78 |  | 1143.56
本页小计 | [8 empty] | 122383.19
表—08
分部分项工程和单价措施项目清单与计价表
工程名称：市政给排水工程 |  |  |  | 标段： |  |  |  | 第 5 页 共 34 页
序号 | 项目编码 | 项目名称 | 项目特征描述 |  | 计量单位 | 工程量 | 金额（元）
[7 empty] | 综合单价 |  | 综合合价 | 其中：暂估价
20 | 040502001002 | 球墨铸铁22.5°弯头 | 1.种类:22.5°弯头 2.材质及:球墨铸铁 3.规格:DN250 4.接口形式:胶圈接口 |  | 个 | 2 | 464.27 |  | 928.54
21 | 040502001003 | 球墨铸铁45°弯头 | 1.种类:45°弯头 2.材质及:球墨铸铁 3.规格:DN250 4.接口形式:胶圈接口 |  | 个 | 2 | 497.52 |  | 995.04
22 | 040502001004 | 球墨铸铁45°弯头 | 1.种类:45°弯头 2.材质及:球墨铸铁 3.规格:DN200 4.接口形式:胶圈接口 |  | 个 | 2 | 403.39 |  | 806.78
23 | 040502001005 | 球墨铸铁90°弯头 | 1.种类:90°弯头 2.材质及:球墨铸铁 3.规格:DN250 4.接口形式:胶圈接口 |  | 个 | 9 | 589.96 |  | 5309.64
24 | 040502001006 | 球墨铸铁90°弯头 | 1.种类:90°弯头 2.材质及:球墨铸铁 3.规格:DN200 4.接口形式:胶圈接口 |  | 个 | 2 | 385 |  | 770
25 | 040502001007 | 球墨铸铁90°弯头 | 1.种类:90°弯头 2.材质及:球墨铸铁 3.规格:DN100 4.接口形式:胶圈接口 |  | 个 | 9 | 233.13 |  | 2098.17
26 | 040502001008 | 球墨铸铁承插三通 | 1.种类:承插三通 2.材质及:球墨铸铁 3.规格:DN250×DN250 4.接口形式:胶圈接口 |  | 个 | 5 | 810.19 |  | 4050.95
27 | 040502001009 | 球墨铸铁承插三通 | 1.种类:承插三通 2.材质及:球墨铸铁 3.规格:DN250×DN200 4.接口形式:胶圈接口 |  | 个 | 5 | 738.99 |  | 3694.95
28 | 040502001010 | 球墨铸铁承插三通 | 1.种类:承插三通 2.材质及:球墨铸铁 3.规格:DN250×DN150 4.接口形式:胶圈接口 |  | 个 | 1 | 697.8 |  | 697.8
29 | 040502001011 | 球墨铸铁承插三通 | 1.种类:承插三通 2.材质及:球墨铸铁 3.规格:DN250×DN100 4.接口形式:胶圈接口 |  | 个 | 9 | 621.41 |  | 5592.69
30 | 040502001012 | 球墨铸铁承插三通 | 1.种类:承插三通 2.材质及:球墨铸铁 3.规格:DN200×DN200 4.接口形式:胶圈接口 |  | 个 | 2 | 577.39 |  | 1154.78
本页小计 | [8 empty] | 26099.34
表—08
分部分项工程和单价措施项目清单与计价表
工程名称：市政给排水工程 |  |  |  | 标段： |  |  |  | 第 6 页 共 34 页
序号 | 项目编码 | 项目名称 | 项目特征描述 |  | 计量单位 | 工程量 | 金额（元）
[7 empty] | 综合单价 |  | 综合合价 | 其中：暂估价
31 | 040502001013 | 球墨铸铁承插三通 | 1.种类:承插三通 2.材质及:球墨铸铁 3.规格:DN200×DN100 4.接口形式:胶圈接口 |  | 个 | 4 | 474.8 |  | 1899.2
32 | 040502001014 | 球墨铸铁承插三通 | 1.种类:承插三通 2.材质及:球墨铸铁 3.规格:DN200×DN50 4.接口形式:胶圈接口 |  | 个 | 3 | 407 |  | 1221
33 | 040502001015 | 球墨铸铁承插三通 | 1.种类:承插三通 2.材质及:球墨铸铁 3.规格:DN150×DN100 4.接口形式:胶圈接口 |  | 个 | 2 | 401.49 |  | 802.98
34 | 040502001016 | 球墨铸铁承插三通 | 1.种类:承插三通 2.材质及:球墨铸铁 3.规格:DN100×DN100 4.接口形式:胶圈接口 |  | 个 | 1 | 309.1 |  | 309.1
35 | 040502001017 | 球墨铸铁承插三通 | 1.种类:承插三通 2.材质及:球墨铸铁 3.规格:DN100×DN65 4.接口形式:胶圈接口 |  | 个 | 1 | 291.29 |  | 291.29
36 | 040502010001 | 地上式消火栓 | 1.规格:地上式消火栓SSF100/65-1.6MPa 2.安装部位、方式:室外地上 |  | 个 | 23 | 1124.39 |  | 25860.97
|  | 室内加压给水 | [6 empty] | 328668.92
37 | 040501003009 | 球墨铸铁管 DN150 | 1.材质及规格:球墨铸铁管(K9级) DN150(内衬水泥砂浆)1.0MPa 2.接口方式:胶圈接口 3.管道检验及试验要求:管道试压、消毒冲洗 |  | m | 1204.29 | 188.93 |  | 227526.51
38 | 040501003010 | 球墨铸铁管 DN100 | 1.材质及规格:球墨铸铁管(K9级) DN100(内衬水泥砂浆)1.0MPa 2.接口方式:胶圈接口 3.管道检验及试验要求:管道试压、消毒冲洗 |  | m | 30.85 | 149.32 |  | 4606.52
39 | 040501003011 | 球墨铸铁管 DN65 | 1.材质及规格:球墨铸铁管(K9级) DN65(内衬水泥砂浆)1.0MPa 2.接口方式:胶圈接口 3.管道检验及试验要求:管道试压、消毒冲洗 |  | m | 53.92 | 122.61 |  | 6611.13
本页小计 | [8 empty] | 269128.7
表—08
分部分项工程和单价措施项目清单与计价表
工程名称：市政给排水工程 |  |  |  | 标段： |  |  |  | 第 7 页 共 34 页
序号 | 项目编码 | 项目名称 | 项目特征描述 |  | 计量单位 | 工程量 | 金额（元）
[7 empty] | 综合单价 |  | 综合合价 | 其中：暂估价
40 | 040501003012 | 球墨铸铁管 DN50 | 1.材质及规格:球墨铸铁管(K9级) DN50(内衬水泥砂浆)1.0MPa 2.接口方式:胶圈接口 3.管道检验及试验要求:管道试压、消毒冲洗 |  | m | 40.19 | 111.37 |  | 4475.96
41 | 040504001006 | 砖砌圆形立式阀门井 φ1200 | 1.垫层、基础材质及厚度:100厚 C10商品混凝土 2.砌筑材料品种、规格、强度等级:普通混凝土砖 240×115×53 强度≥10.0 3.砂浆强度等级、配合比:DM干混砌筑砂浆 一类，强度等级：M10 4.底板混凝土强度等级:C25商品混凝土 5.盖板材质、规格:Ф700轻型球墨铸铁防盗型井盖 6.井盖、井圈材质及规格:C25商品混凝土井盖 7.平均井深:2.05m 8.踏步材质:塑钢 9.详见07MS101-2，14页 |  | 座 | 16 | 3355.81 |  | 53692.96
42 | 040504001007 | 砖砌圆形排气阀井 φ1200 | 1.垫层、基础材质及厚度:100厚 C10商品混凝土 2.砌筑材料品种、规格、强度等级:普通混凝土砖 240×115×53 强度≥10.0 3.砂浆强度等级、配合比:DM干混砌筑砂浆 一类，强度等级：M10 4.底板混凝土强度等级:C25商品混凝土 5.盖板材质、规格:Ф700轻型球墨铸铁防盗型井盖 6.井盖、井圈材质及规格:C25商品混凝土井盖 7.平均井深:2.05m 8.踏步材质:塑钢 9.详见07MS101-2，52页 |  | 座 | 1 | 3355.81 |  | 3355.81
本页小计 | [8 empty] | 61524.73
表—08
分部分项工程和单价措施项目清单与计价表
工程名称：市政给排水工程 |  |  |  | 标段： |  |  |  | 第 8 页 共 34 页
序号 | 项目编码 | 项目名称 | 项目特征描述 |  | 计量单位 | 工程量 | 金额（元）
[7 empty] | 综合单价 |  | 综合合价 | 其中：暂估价
43 | 040504001008 | 砖砌排泥阀井φ1000 | 1.垫层、基础材质及厚度:100厚 C10商品混凝土 2.砌筑材料品种、规格、强度等级:普通混凝土砖 240×115×53 强度≥10.0 3.砂浆强度等级、配合比:DM干混砌筑砂浆 一类，强度等级：M10 4.底板混凝土强度等级:C25商品混凝土 5.盖板材质、规格:Ф700轻型球墨铸铁防盗型井盖 6.井盖、井圈材质及规格:C25商品混凝土井盖 7.平均井深:2m 8.踏步材质:塑钢 9.详见07MS101-2，58页 |  | 座 | 1 | 2904.19 |  | 2904.19
44 | 040501004002 | HPDE波纹管 | 1.材质及规格:HPDE双壁波纹管 DN200 SN≥12.5KN/㎡ 2.连接形式:胶圈接口 |  | m | 20 | 72.43 |  | 1448.6
45 | 040503002002 | 混凝土支墩 | 1.类型:无筋混凝土支墩（无地下水） 2.混凝土强度等级:商品混凝土C15 3.规格:1m3以内 4.详见10S505 |  | m3 | 19.97 | 798.81 |  | 15952.24
46 | 040502005003 | 排气阀 DN150 | 1.种类:排气阀 2.材质:球墨铸铁 3.规格:DN150 4.连接形式:法兰 |  | 个 | 1 | 1440.11 |  | 1440.11
47 | 040502005004 | 排泥阀 DN150 | 1.种类:排泥阀 2.材质:球墨铸铁 3.规格:DN150 4.连接形式:法兰 |  | 个 | 1 | 1136.71 |  | 1136.71
48 | 040502001018 | 球墨铸铁11.25°弯头 | 1.种类:11.25°弯头 2.材质及:球墨铸铁 3.规格:DN150 4.接口形式:胶圈接口 |  | 个 | 1 | 326.79 |  | 326.79
49 | 040502001019 | 球墨铸铁45°弯头 | 1.种类:45°弯头 2.材质及:球墨铸铁 3.规格:DN150 4.接口形式:胶圈接口 |  | 个 | 1 | 301.76 |  | 301.76
本页小计 | [8 empty] | 23510.4
表—08
分部分项工程和单价措施项目清单与计价表
工程名称：市政给排水工程 |  |  |  | 标段： |  |  |  | 第 9 页 共 34 页
序号 | 项目编码 | 项目名称 | 项目特征描述 |  | 计量单位 | 工程量 | 金额（元）
[7 empty] | 综合单价 |  | 综合合价 | 其中：暂估价
50 | 040502001020 | 球墨铸铁90°弯头 | 1.种类:90°弯头 2.材质及:球墨铸铁 3.规格:DN150 4.接口形式:胶圈接口 |  | 个 | 5 | 304.88 |  | 1524.4
51 | 040502001021 | 球墨铸铁45°弯头 | 1.种类:45°弯头 2.材质及:球墨铸铁 3.规格:DN100 4.接口形式:胶圈接口 |  | 个 | 1 | 229.32 |  | 229.32
52 | 040502001022 | 球墨铸铁90°弯头 | 1.种类:90°弯头 2.材质及:球墨铸铁 3.规格:DN100 4.接口形式:胶圈接口 |  | 个 | 1 | 233.13 |  | 233.13
53 | 040502001023 | 球墨铸铁承插三通 | 1.种类:承插三通 2.材质及:球墨铸铁 3.规格:DN150×DN150 4.接口形式:胶圈接口 |  | 个 | 4 | 416.88 |  | 1667.52
54 | 040502001024 | 球墨铸铁承插三通 | 1.种类:承插三通 2.材质及:球墨铸铁 3.规格:DN150×DN65 4.接口形式:胶圈接口 |  | 个 | 1 | 336.37 |  | 336.37
55 | 040502001025 | 球墨铸铁承插三通 | 1.种类:承插三通 2.材质及:球墨铸铁 3.规格:DN150×DN50 4.接口形式:胶圈接口 |  | 个 | 3 | 299.63 |  | 898.89
|  | 室内消防给水 | [6 empty] | 462094.61
56 | 040501003013 | 球墨铸铁管 DN150 | 1.材质及规格:球墨铸铁管(K9级) DN150(内衬水泥砂浆)1.0MPa 2.接口方式:胶圈接口 3.管道检验及试验要求:管道试压、消毒冲洗 |  | m | 1439.72 | 188.93 |  | 272006.3
57 | 040501003014 | 球墨铸铁管 DN100 | 1.材质及规格:球墨铸铁管(K9级) DN100(内衬水泥砂浆)1.0MPa 2.接口方式:胶圈接口 3.管道检验及试验要求:管道试压、消毒冲洗 |  | m | 615.39 | 149.32 |  | 91890.03
本页小计 | [8 empty] | 368785.96
表—08
分部分项工程和单价措施项目清单与计价表
工程名称：市政给排水工程 |  |  |  | 标段： |  |  |  | 第 10 页 共 34 页
序号 | 项目编码 | 项目名称 | 项目特征描述 |  | 计量单位 | 工程量 | 金额（元）
[7 empty] | 综合单价 |  | 综合合价 | 其中：暂估价
58 | 040504001009 | 砖砌圆形立式阀门井 φ1200 | 1.垫层、基础材质及厚度:100厚 C10商品混凝土 2.砌筑材料品种、规格、强度等级:普通混凝土砖 240×115×53 强度≥10.0 3.砂浆强度等级、配合比:DM干混砌筑砂浆 一类，强度等级：M10 4.底板混凝土强度等级:C25商品混凝土 5.盖板材质、规格:Ф700轻型球墨铸铁防盗型井盖 6.井盖、井圈材质及规格:C25商品混凝土井盖 7.平均井深:2.05m 8.踏步材质:塑钢 9.详见07MS101-2，14页 |  | 座 | 14 | 3355.81 |  | 46981.34
59 | 040504001010 | 砖砌圆形排气阀井 φ1200 | 1.垫层、基础材质及厚度:100厚 C10商品混凝土 2.砌筑材料品种、规格、强度等级:普通混凝土砖 240×115×53 强度≥10.0 3.砂浆强度等级、配合比:DM干混砌筑砂浆 一类，强度等级：M10 4.底板混凝土强度等级:C25商品混凝土 5.盖板材质、规格:Ф700轻型球墨铸铁防盗型井盖 6.井盖、井圈材质及规格:C25商品混凝土井盖 7.平均井深:2.05m 8.踏步材质:塑钢 9.详见07MS101-2，52页 |  | 座 | 1 | 3355.81 |  | 3355.81
本页小计 | [8 empty] | 50337.15
表—08
分部分项工程和单价措施项目清单与计价表
工程名称：市政给排水工程 |  |  |  | 标段： |  |  |  | 第 11 页 共 34 页
序号 | 项目编码 | 项目名称 | 项目特征描述 |  | 计量单位 | 工程量 | 金额（元）
[7 empty] | 综合单价 |  | 综合合价 | 其中：暂估价
60 | 040504001011 | 砖砌排泥阀井φ1000 | 1.垫层、基础材质及厚度:100厚 C10商品混凝土 2.砌筑材料品种、规格、强度等级:普通混凝土砖 240×115×53 强度≥10.0 3.砂浆强度等级、配合比:DM干混砌筑砂浆 一类，强度等级：M10 4.底板混凝土强度等级:C25商品混凝土 5.盖板材质、规格:Ф700轻型球墨铸铁防盗型井盖 6.井盖、井圈材质及规格:C25商品混凝土井盖 7.平均井深:2m 8.踏步材质:塑钢 9.详见07MS101-2，58页 |  | 座 | 2 | 2904.19 |  | 5808.38
61 | 040501004003 | HPDE波纹管 | 1.材质及规格:HPDE双壁波纹管 DN200 SN≥12.5KN/㎡ 2.连接形式:胶圈接口 |  | m | 40 | 72.43 |  | 2897.2
62 | 040503002003 | 混凝土支墩 | 1.类型:无筋混凝土支墩（无地下水） 2.混凝土强度等级:商品混凝土C15 3.规格:1m3以内 4.详见10S505 |  | m3 | 31.06 | 798.81 |  | 24811.04
63 | 040502005005 | 排气阀 DN150 | 1.种类:排气阀 2.材质:球墨铸铁 3.规格:DN150 4.连接形式:法兰 |  | 个 | 1 | 1440.11 |  | 1440.11
64 | 040502005006 | 排泥阀 DN150 | 1.种类:排泥阀 2.材质:球墨铸铁 3.规格:DN150 4.连接形式:法兰 |  | 个 | 2 | 1136.71 |  | 2273.42
65 | 040502001026 | 球墨铸铁45°弯头 | 1.种类:45°弯头 2.材质及:球墨铸铁 3.规格:DN150 4.接口形式:胶圈接口 |  | 个 | 1 | 301.76 |  | 301.76
66 | 040502001027 | 球墨铸铁45°弯头 | 1.种类:45°弯头 2.材质及:球墨铸铁 3.规格:DN100 4.接口形式:胶圈接口 |  | 个 | 1 | 229.32 |  | 229.32
本页小计 | [8 empty] | 37761.23
表—08
分部分项工程和单价措施项目清单与计价表
工程名称：市政给排水工程 |  |  |  | 标段： |  |  |  | 第 12 页 共 34 页
序号 | 项目编码 | 项目名称 | 项目特征描述 |  | 计量单位 | 工程量 | 金额（元）
[7 empty] | 综合单价 |  | 综合合价 | 其中：暂估价
67 | 040502001028 | 球墨铸铁90°弯头 | 1.种类:90°弯头 2.材质及:球墨铸铁 3.规格:DN150 4.接口形式:胶圈接口 |  | 个 | 2 | 304.88 |  | 609.76
68 | 040502001029 | 球墨铸铁90°弯头 | 1.种类:90°弯头 2.材质及:球墨铸铁 3.规格:DN100 4.接口形式:胶圈接口 |  | 个 | 6 | 233.13 |  | 1398.78
69 | 040502001030 | 球墨铸铁承插三通 | 1.种类:承插三通 2.材质及:球墨铸铁 3.规格:DN150×DN150 4.接口形式:胶圈接口 |  | 个 | 4 | 416.88 |  | 1667.52
70 | 040502001031 | 球墨铸铁承插三通 | 1.种类:承插三通 2.材质及:球墨铸铁 3.规格:DN150×DN100 4.接口形式:胶圈接口 |  | 个 | 16 | 401.49 |  | 6423.84
|  | 室内喷淋给水 | [6 empty] | 498761.64
71 | 040501003015 | 球墨铸铁管 DN200 | 1.材质及规格:球墨铸铁管(K9级) DN200(内衬水泥砂浆)1.0MPa 2.接口方式:胶圈接口 3.管道检验及试验要求:管道试压、消毒冲洗 |  | m | 1329.24 | 246.35 |  | 327458.27
72 | 040501003016 | 球墨铸铁管 DN150 | 1.材质及规格:球墨铸铁管(K9级) DN150(内衬水泥砂浆)1.0MPa 2.接口方式:胶圈接口 3.管道检验及试验要求:管道试压、消毒冲洗 |  | m | 415.00 | 188.93 |  | 78405.95
本页小计 | [8 empty] | 415964.12
表—08
分部分项工程和单价措施项目清单与计价表
工程名称：市政给排水工程 |  |  |  | 标段： |  |  |  | 第 13 页 共 34 页
序号 | 项目编码 | 项目名称 | 项目特征描述 |  | 计量单位 | 工程量 | 金额（元）
[7 empty] | 综合单价 |  | 综合合价 | 其中：暂估价
73 | 040504001012 | 砖砌圆形立式阀门井 φ1200 | 1.垫层、基础材质及厚度:100厚 C10商品混凝土 2.砌筑材料品种、规格、强度等级:普通混凝土砖 240×115×53 强度≥10.0 3.砂浆强度等级、配合比:DM干混砌筑砂浆 一类，强度等级：M10 4.底板混凝土强度等级:C25商品混凝土 5.盖板材质、规格:Ф700轻型球墨铸铁防盗型井盖 6.井盖、井圈材质及规格:C25商品混凝土井盖 7.平均井深:2.05m 8.踏步材质:塑钢 9.详见07MS101-2，14页 |  | 座 | 15 | 3355.81 |  | 50337.15
74 | 040504001013 | 砖砌圆形排气阀井 φ1200 | 1.垫层、基础材质及厚度:100厚 C10商品混凝土 2.砌筑材料品种、规格、强度等级:普通混凝土砖 240×115×53 强度≥10.0 3.砂浆强度等级、配合比:DM干混砌筑砂浆 一类，强度等级：M10 4.底板混凝土强度等级:C25商品混凝土 5.盖板材质、规格:Ф700轻型球墨铸铁防盗型井盖 6.井盖、井圈材质及规格:C25商品混凝土井盖 7.平均井深:2.05m 8.踏步材质:塑钢 9.详见07MS101-2，52页 |  | 座 | 1 | 3355.81 |  | 3355.81
本页小计 | [8 empty] | 53692.96
表—08
分部分项工程和单价措施项目清单与计价表
工程名称：市政给排水工程 |  |  |  | 标段： |  |  |  | 第 14 页 共 34 页
序号 | 项目编码 | 项目名称 | 项目特征描述 |  | 计量单位 | 工程量 | 金额（元）
[7 empty] | 综合单价 |  | 综合合价 | 其中：暂估价
75 | 040504001014 | 砖砌排泥阀井φ1000 | 1.垫层、基础材质及厚度:100厚 C10商品混凝土 2.砌筑材料品种、规格、强度等级:普通混凝土砖 240×115×53 强度≥10.0 3.砂浆强度等级、配合比:DM干混砌筑砂浆 一类，强度等级：M10 4.底板混凝土强度等级:C25商品混凝土 5.盖板材质、规格:Ф700轻型球墨铸铁防盗型井盖 6.井盖、井圈材质及规格:C25商品混凝土井盖 7.平均井深:2m 8.踏步材质:塑钢 9.详见07MS101-2，58页 |  | 座 | 1 | 2904.19 |  | 2904.19
76 | 040501004004 | HPDE波纹管 | 1.材质及规格:HPDE双壁波纹管 DN200 SN≥12.5KN/㎡ 2.连接形式:胶圈接口 |  | m | 20 | 72.43 |  | 1448.6
77 | 040503002004 | 混凝土支墩 | 1.类型:无筋混凝土支墩（无地下水） 2.混凝土强度等级:商品混凝土C15 3.规格:1m3以内 4.详见10S505 |  | m3 | 29.02 | 798.81 |  | 23181.47
78 | 040502005007 | 排气阀 DN200 | 1.种类:排气阀 2.材质:球墨铸铁 3.规格:DN200 4.连接形式:法兰 |  | 个 | 1 | 2437.03 |  | 2437.03
79 | 040502005008 | 排泥阀 DN200 | 1.种类:排泥阀 2.材质:球墨铸铁 3.规格:DN200 4.连接形式:法兰 |  | 个 | 1 | 1507.12 |  | 1507.12
80 | 040502001032 | 球墨铸铁45°弯头 | 1.种类:45°弯头 2.材质及:球墨铸铁 3.规格:DN200 4.接口形式:胶圈接口 |  | 个 | 1 | 403.39 |  | 403.39
81 | 040502001033 | 球墨铸铁90°弯头 | 1.种类:90°弯头 2.材质及:球墨铸铁 3.规格:DN200 4.接口形式:胶圈接口 |  | 个 | 7 | 385 |  | 2695
本页小计 | [8 empty] | 34576.8
表—08
分部分项工程和单价措施项目清单与计价表
工程名称：市政给排水工程 |  |  |  | 标段： |  |  |  | 第 15 页 共 34 页
序号 | 项目编码 | 项目名称 | 项目特征描述 |  | 计量单位 | 工程量 | 金额（元）
[7 empty] | 综合单价 |  | 综合合价 | 其中：暂估价
82 | 040502001034 | 球墨铸铁90°弯头 | 1.种类:90°弯头 2.材质及:球墨铸铁 3.规格:DN150 4.接口形式:胶圈接口 |  | 个 | 4 | 304.88 |  | 1219.52
83 | 040502001035 | 球墨铸铁承插三通 | 1.种类:承插三通 2.材质及:球墨铸铁 3.规格:DN200×DN200 4.接口形式:胶圈接口 |  | 个 | 5 | 577.39 |  | 2886.95
84 | 040502001036 | 球墨铸铁承插三通 | 1.种类:承插三通 2.材质及:球墨铸铁 3.规格:DN200×DN150 4.接口形式:胶圈接口 |  | 个 | 1 | 521.19 |  | 521.19
|  | 市政给水土石方工程 | [6 empty] | 1476303.99
85 | 040101002001 | 挖沟槽土方（场内利用） | 1.土壤类别:一、二类土 2.挖土深度:2m 内 3.开挖方式:人机配合开挖 |  | m3 | 1510.10 | 8.58 |  | 12956.66
86 | 040305001001 | 碎石砂垫层 | 1.材料品种、规格:碎石砂垫层 1:1 2.厚度:20cm厚 |  | m3 | 870.06 | 279.27 |  | 242981.66
87 | 040103001001 | 回填中粗砂 | 1.密实度要求:符合图纸设计规范 2.填方材料品种:中粗砂 |  | m3 | 538.08 | 195.65 |  | 105275.35
88 | 040103001002 | 回填石屑 | 1.密实度要求:符合图纸设计规范 2.填方材料品种:石屑 |  | m3 | 5179.49 | 173.12 |  | 896673.31
89 | 040103001003 | 回填方 | 1.密实度要求:符合图纸设计规范 2.填方来源:原土回填 |  | m3 | 1313.13 | 18.2 |  | 23898.97
90 | 040103002001 | 挖运沟槽土方（场内平衡） | 1.废弃料品种:一、二类土 2.开挖方式:人机配合开挖 3.运距:1km |  | m3 | 10089.11 | 19.28 |  | 194518.04
|  | 室外排水 | [6 empty] | 12605092.4
|  | 雨水系统 | [6 empty] | 9017082.99
91 | 040101002002 | 挖沟槽土方（场内利用） | 1.土壤类别:一、二类土 2.开挖方式:人机配合开挖 |  | m3 | 15343.09 | 8.58 |  | 131643.71
92 | 040305001002 | 碎石砂垫层 | 1.材料品种、规格:碎石砂垫层 1:1 2.厚度:20cm厚 |  | m3 | 1769.43 | 279.27 |  | 494148.72
93 | 040103001004 | 回填石屑 | 1.密实度要求:符合图纸设计规范 2.填方材料品种:石屑 |  | m3 | 16507.03 | 173.12 |  | 2857697.03
本页小计 | [8 empty] | 4964421.11
表—08
分部分项工程和单价措施项目清单与计价表
工程名称：市政给排水工程 |  |  |  | 标段： |  |  |  | 第 16 页 共 34 页
序号 | 项目编码 | 项目名称 | 项目特征描述 |  | 计量单位 | 工程量 | 金额（元）
[7 empty] | 综合单价 |  | 综合合价 | 其中：暂估价
94 | 040103001005 | 回填方 | 1.密实度要求:符合图纸设计规范 2.填方来源:原土回填 |  | m3 | 13341.82 | 18.2 |  | 242821.12
95 | 040103002002 | 挖运沟槽土方（场内平衡） | 1.土壤类别:一、二类土 2.开挖方式:人机配合开挖 3.运距:1km |  | m3 | 26544.95 | 19.28 |  | 511786.64
96 | 040504001015 | 砖砌雨水检查井 φ700 | 1.垫层、基础材质及厚度:100厚 C15混凝土垫层 2.砌筑材料品种、规格、强度等级:普通混凝土砖 240×115×53 强度≥10.0 3.勾缝、抹面要求:DW干混普通防水砂浆 P10 一类，强度等级：M20 4.砂浆强度等级、配合比:DM干混砌筑砂浆 一类，强度等级：M7.5 5.盖板材质、规格:Ф700轻型球墨铸铁防盗型井盖 6.平均井深:2.18m 7.踏步材质:塑钢 8.防坠网 9.详见06MS201-3,页9 |  | 座 | 125 | 1979.09 |  | 247386.25
97 | 040504001016 | 砖砌雨水检查井 φ1000 | 1.垫层、基础材质及厚度:150厚 C15混凝土垫层 2.砌筑材料品种、规格、强度等级:普通混凝土砖 240×115×53 强度≥10.0 3.勾缝、抹面要求:DW干混普通防水砂浆 P10 一类，强度等级：M20 4.砂浆强度等级、配合比:DM干混砌筑砂浆 一类，强度等级：M7.5 5.盖板材质、规格:Ф700轻型球墨铸铁防盗型井盖 6.平均井深:1.95m 7.踏步材质:塑钢 8.防坠网 9.详见06MS201-3,页10 |  | 座 | 32 | 2466.62 |  | 78931.84
本页小计 | [8 empty] | 1080925.85
表—08
分部分项工程和单价措施项目清单与计价表
工程名称：市政给排水工程 |  |  |  | 标段： |  |  |  | 第 17 页 共 34 页
序号 | 项目编码 | 项目名称 | 项目特征描述 |  | 计量单位 | 工程量 | 金额（元）
[7 empty] | 综合单价 |  | 综合合价 | 其中：暂估价
98 | 040504001017 | 砖砌雨水检查井 φ1250 | 1.垫层、基础材质及厚度:200厚 C15混凝土垫层 2.砌筑材料品种、规格、强度等级:普通混凝土砖 240×115×53 强度≥10.0 3.勾缝、抹面要求:DW干混普通防水砂浆 P10 一类，强度等级：M20 4.砂浆强度等级、配合比:DM干混砌筑砂浆 一类，强度等级：M7.5 5.盖板材质、规格:Ф700轻型球墨铸铁防盗型井盖 6.平均井深:2.42m 7.踏步材质:塑钢 8.防坠网 9.详见06MS201-3,页13 |  | 座 | 13 | 3380.59 |  | 43947.67
99 | 040504001018 | 砖砌雨水检查井 φ1500 | 1.垫层、基础材质及厚度:200厚 C15混凝土垫层 2.砌筑材料品种、规格、强度等级:普通混凝土砖 240×115×53 强度≥10.0 3.勾缝、抹面要求:DW干混普通防水砂浆 P10 一类，强度等级：M20 4.砂浆强度等级、配合比:DM干混砌筑砂浆 一类，强度等级：M7.5 5.盖板材质、规格:Ф700轻型球墨铸铁防盗型井盖 6.平均井深:2.67m 7.踏步材质:塑钢 8.防坠网 9.详见06MS201-3,页16 |  | 座 | 20 | 4208.79 |  | 84175.8
本页小计 | [8 empty] | 128123.47
表—08
分部分项工程和单价措施项目清单与计价表
工程名称：市政给排水工程 |  |  |  | 标段： |  |  |  | 第 18 页 共 34 页
序号 | 项目编码 | 项目名称 | 项目特征描述 |  | 计量单位 | 工程量 | 金额（元）
[7 empty] | 综合单价 |  | 综合合价 | 其中：暂估价
100 | 040504001019 | 砖砌矩形雨水检查井 1300×1100 | 1.垫层、基础材质及厚度:200厚 C15混凝土垫层 2.砌筑材料品种、规格、强度等级:普通混凝土砖 240×115×53 强度≥10.0 3.勾缝、抹面要求:DW干混普通防水砂浆 P10 一类，强度等级：M20 4.砂浆强度等级、配合比:DM干混砌筑砂浆 一类，强度等级：M7.5 5.盖板材质、规格:Ф700轻型球墨铸铁防盗型井盖 6.平均井深:2.56m 7.踏步材质:塑钢 8.防坠网 9.详见06MS201-3,页31 |  | 座 | 1 | 3497.18 |  | 3497.18
101 | 040504001020 | 砖砌矩形雨水检查井 1500×1100 | 1.垫层、基础材质及厚度:300厚 C15混凝土垫层 2.砌筑材料品种、规格、强度等级:普通混凝土砖 240×115×53 强度≥10.0 3.勾缝、抹面要求:DW干混普通防水砂浆 P10 一类，强度等级：M20 4.砂浆强度等级、配合比:DM干混砌筑砂浆 一类，强度等级：M7.5 5.盖板材质、规格:Ф700轻型球墨铸铁防盗型井盖 6.平均井深:3.26m 7.踏步材质:塑钢 8.防坠网 9.详见06MS201-3,页31 |  | 座 | 12 | 4211.12 |  | 50533.44
本页小计 | [8 empty] | 54030.62
表—08
分部分项工程和单价措施项目清单与计价表
工程名称：市政给排水工程 |  |  |  | 标段： |  |  |  | 第 19 页 共 34 页
序号 | 项目编码 | 项目名称 | 项目特征描述 |  | 计量单位 | 工程量 | 金额（元）
[7 empty] | 综合单价 |  | 综合合价 | 其中：暂估价
102 | 040504001021 | 砖砌矩形雨水检查井 1800×1100 | 1.垫层、基础材质及厚度:300厚 C15混凝土垫层 2.砌筑材料品种、规格、强度等级:普通混凝土砖 240×115×53 强度≥10.0 3.勾缝、抹面要求:DW干混普通防水砂浆 P10 一类，强度等级：M20 4.砂浆强度等级、配合比:DM干混砌筑砂浆 一类，强度等级：M7.5 5.盖板材质、规格:Ф700轻型球墨铸铁防盗型井盖 6.平均井深:3.75m 7.踏步材质:塑钢 8.防坠网 9.详见06MS201-3,页31 |  | 座 | 6 | 4964.88 |  | 29789.28
103 | 040504001022 | 砖砌矩形雨水检查井 2200×2200 | 1.垫层、基础材质及厚度:300厚 C15混凝土垫层 2.砌筑材料品种、规格、强度等级:普通混凝土砖 240×115×53 强度≥10.0 3.勾缝、抹面要求:DW干混普通防水砂浆 P10 一类，强度等级：M20 4.砂浆强度等级、配合比:DM干混砌筑砂浆 一类，强度等级：M7.5 5.盖板材质、规格:Ф700轻型球墨铸铁防盗型井盖 6.平均井深:3.09m 7.踏步材质:塑钢 8.防坠网 9.详见06MS201-3,页33 |  | 座 | 8 | 8250.34 |  | 66002.72
本页小计 | [8 empty] | 95792
表—08
分部分项工程和单价措施项目清单与计价表
工程名称：市政给排水工程 |  |  |  | 标段： |  |  |  | 第 20 页 共 34 页
序号 | 项目编码 | 项目名称 | 项目特征描述 |  | 计量单位 | 工程量 | 金额（元）
[7 empty] | 综合单价 |  | 综合合价 | 其中：暂估价
104 | 040504001023 | 砖砌矩形雨水检查井 2700×2050 | 1.垫层、基础材质及厚度:300厚 C15混凝土垫层 2.砌筑材料品种、规格、强度等级:普通混凝土砖 240×115×53 强度≥10.0 3.勾缝、抹面要求:DW干混普通防水砂浆 P10 一类，强度等级：M20 4.砂浆强度等级、配合比:DM干混砌筑砂浆 一类，强度等级：M7.5 5.盖板材质、规格:Ф700轻型球墨铸铁防盗型井盖 6.平均井深:3.44m 7.踏步材质:塑钢 8.防坠网 9.详见06MS201-3,页35 |  | 座 | 1 | 11033.79 |  | 11033.79
105 | 040504001024 | 砖砌矩形雨水检查井 3300×2480 | 1.垫层、基础材质及厚度:300厚 C15混凝土垫层 2.砌筑材料品种、规格、强度等级:普通混凝土砖 240×115×53 强度≥10.0 3.勾缝、抹面要求:DW干混普通防水砂浆 P10 一类，强度等级：M20 4.砂浆强度等级、配合比:DM干混砌筑砂浆 一类，强度等级：M7.5 5.盖板材质、规格:Ф700轻型球墨铸铁防盗型井盖 6.平均井深:2.76m 7.防坠网 8.详见06MS201-3,页35 |  | 座 | 1 | 14601.09 |  | 14601.09
本页小计 | [8 empty] | 25634.88
表—08
分部分项工程和单价措施项目清单与计价表
工程名称：市政给排水工程 |  |  |  | 标段： |  |  |  | 第 21 页 共 34 页
序号 | 项目编码 | 项目名称 | 项目特征描述 |  | 计量单位 | 工程量 | 金额（元）
[7 empty] | 综合单价 |  | 综合合价 | 其中：暂估价
106 | 040504001025 | 砖砌圆形雨水沉泥井 φ1000 | 1.垫层、基础材质及厚度:150厚 C15混凝土垫层 2.砌筑材料品种、规格、强度等级:普通混凝土砖 240×115×53 强度≥10.0 3.勾缝、抹面要求:DW干混普通防水砂浆 P10 一类，强度等级：M20 4.砂浆强度等级、配合比:DM干混砌筑砂浆 一类，强度等级：M7.5 5.盖板材质、规格:Ф700轻型球墨铸铁防盗型井盖 6.平均井深:1.79m 7.防坠网 8.详见06MS201-3,页10 |  | 座 | 3 | 2642.36 |  | 7927.08
107 | 040504001026 | 砖砌圆形雨水沉泥井 φ1250 | 1.垫层、基础材质及厚度:200厚 C15混凝土垫层 2.砌筑材料品种、规格、强度等级:普通混凝土砖 240×115×53 强度≥10.0 3.勾缝、抹面要求:DW干混普通防水砂浆 P10 一类，强度等级：M20 4.砂浆强度等级、配合比:DM干混砌筑砂浆 一类，强度等级：M7.5 5.盖板材质、规格:Ф700轻型球墨铸铁防盗型井盖 6.平均井深:2.64m 7.防坠网 8.详见06MS201-3,页13 |  | 座 | 5 | 4044.32 |  | 20221.6
本页小计 | [8 empty] | 28148.68
表—08
分部分项工程和单价措施项目清单与计价表
工程名称：市政给排水工程 |  |  |  | 标段： |  |  |  | 第 22 页 共 34 页
序号 | 项目编码 | 项目名称 | 项目特征描述 |  | 计量单位 | 工程量 | 金额（元）
[7 empty] | 综合单价 |  | 综合合价 | 其中：暂估价
108 | 040504001027 | 砖砌圆形雨水沉泥井 φ1500 | 1.垫层、基础材质及厚度:200厚 C15混凝土垫层 2.砌筑材料品种、规格、强度等级:普通混凝土砖 240×115×53 强度≥10.0 3.勾缝、抹面要求:DW干混普通防水砂浆 P10 一类，强度等级：M20 4.砂浆强度等级、配合比:DM干混砌筑砂浆 一类，强度等级：M7.5 5.盖板材质、规格:Ф700轻型球墨铸铁防盗型井盖 6.平均井深:2.69m 7.防坠网 8.详见06MS201-3,页16 |  | 座 | 4 | 5067.01 |  | 20268.04
109 | 040504001028 | 砖砌矩形雨水沉泥井 1500×1100 | 1.垫层、基础材质及厚度:300厚 C15混凝土垫层 2.砌筑材料品种、规格、强度等级:普通混凝土砖 240×115×53 强度≥10.0 3.勾缝、抹面要求:DW干混普通防水砂浆 P10 一类，强度等级：M20 4.砂浆强度等级、配合比:DM干混砌筑砂浆 一类，强度等级：M7.5 5.盖板材质、规格:Ф700轻型球墨铸铁防盗型井盖 6.平均井深:3.41m 7.踏步材质:塑钢 8.防坠网 9.详见06MS201-3,页31 |  | 座 | 3 | 4331.11 |  | 12993.33
本页小计 | [8 empty] | 33261.37
表—08
分部分项工程和单价措施项目清单与计价表
工程名称：市政给排水工程 |  |  |  | 标段： |  |  |  | 第 23 页 共 34 页
序号 | 项目编码 | 项目名称 | 项目特征描述 |  | 计量单位 | 工程量 | 金额（元）
[7 empty] | 综合单价 |  | 综合合价 | 其中：暂估价
110 | 040504001029 | 砖砌矩形雨水沉泥井 1800×1100 | 1.垫层、基础材质及厚度:300厚 C15混凝土垫层 2.砌筑材料品种、规格、强度等级:普通混凝土砖 240×115×53 强度≥10.0 3.勾缝、抹面要求:DW干混普通防水砂浆 P10 一类，强度等级：M20 4.砂浆强度等级、配合比:DM干混砌筑砂浆 一类，强度等级：M7.5 5.盖板材质、规格:Ф700轻型球墨铸铁防盗型井盖 6.平均井深:3.54m 7.踏步材质:塑钢 8.防坠网 9.详见06MS201-3,页31 |  | 座 | 3 | 4853.67 |  | 14561.01
111 | 040504001030 | 砖砌矩形雨水沉泥井 1650×1650 | 1.垫层、基础材质及厚度:200厚 C15混凝土垫层 2.砌筑材料品种、规格、强度等级:普通混凝土砖 240×115×53 强度≥10.0 3.勾缝、抹面要求:DW干混普通防水砂浆 P10 一类，强度等级：M20 4.砂浆强度等级、配合比:DM干混砌筑砂浆 一类，强度等级：M7.5 5.盖板材质、规格:Ф700轻型球墨铸铁防盗型井盖 6.平均井深:2.96m 7.踏步材质:塑钢 8.防坠网 9.详见06MS201-3,页33 |  | 座 | 2 | 6008.83 |  | 12017.66
本页小计 | [8 empty] | 26578.67
表—08
分部分项工程和单价措施项目清单与计价表
工程名称：市政给排水工程 |  |  |  | 标段： |  |  |  | 第 24 页 共 34 页
序号 | 项目编码 | 项目名称 | 项目特征描述 |  | 计量单位 | 工程量 | 金额（元）
[7 empty] | 综合单价 |  | 综合合价 | 其中：暂估价
112 | 040504001031 | 砖砌矩形雨水沉泥井 2200×2200 | 1.垫层、基础材质及厚度:300厚 C15混凝土垫层 2.砌筑材料品种、规格、强度等级:普通混凝土砖 240×115×53 强度≥10.0 3.勾缝、抹面要求:DW干混普通防水砂浆 P10 一类，强度等级：M20 4.砂浆强度等级、配合比:DM干混砌筑砂浆 一类，强度等级：M7.5 5.盖板材质、规格:Ф700轻型球墨铸铁防盗型井盖 6.平均井深:3.6m 7.踏步材质:塑钢 8.防坠网 9.详见06MS201-3,页33 |  | 座 | 5 | 8598.03 |  | 42990.15
113 | 040504001032 | 砖砌矩形雨水沉泥井 2700×2050 | 1.垫层、基础材质及厚度:300厚 C15混凝土垫层 2.砌筑材料品种、规格、强度等级:普通混凝土砖 240×115×53 强度≥10.0 3.勾缝、抹面要求:DW干混普通防水砂浆 P10 一类，强度等级：M20 4.砂浆强度等级、配合比:DM干混砌筑砂浆 一类，强度等级：M7.5 5.盖板材质、规格:Ф700轻型球墨铸铁防盗型井盖 6.平均井深:3.14m 7.踏步材质:塑钢 8.防坠网 9.详见06MS201-3,页35 |  | 座 | 2 | 10859.95 |  | 21719.9
本页小计 | [8 empty] | 64710.05
表—08
分部分项工程和单价措施项目清单与计价表
工程名称：市政给排水工程 |  |  |  | 标段： |  |  |  | 第 25 页 共 34 页
序号 | 项目编码 | 项目名称 | 项目特征描述 |  | 计量单位 | 工程量 | 金额（元）
[7 empty] | 综合单价 |  | 综合合价 | 其中：暂估价
114 | 040504001033 | 砖砌矩形雨水沉泥井 3300×2480 | 1.垫层、基础材质及厚度:300厚 C15混凝土垫层 2.砌筑材料品种、规格、强度等级:普通混凝土砖 240×115×53 强度≥10.0 3.勾缝、抹面要求:DW干混普通防水砂浆 P10 一类，强度等级：M20 4.砂浆强度等级、配合比:DM干混砌筑砂浆 一类，强度等级：M7.5 5.盖板材质、规格:Ф700轻型球墨铸铁防盗型井盖 6.平均井深:3.53m 7.踏步材质:塑钢 8.防坠网 9.详见06MS201-3,页35 |  | 座 | 2 | 7532.33 |  | 15064.66
115 | 040504002001 | 雨水溢流井 | 1.井规格:2400×1700×2300mm 2.垫层、基础材质及厚度:120厚碎石垫层 3.底板及井墙混凝土强度等级:C30混凝土 4.盖板材质、规格:溢流井井盖（不锈钢格栅 1800×1100mm） 5.螺纹钢筋 HRB 400 Φl2~14mm、螺纹钢筋 HRB 400 Φl6~25mm |  | 座 | 3 | 6745.67 |  | 20237.01
116 | 040504009001 | 联合式单箅雨水口 | 1.井规格:680×380×1000mm 2.雨水篦子及圈口材质、型号、规格:球墨铸铁平篦 750×450 3.垫层、基础材质及厚度:C15混凝垫层 100厚 4.砌筑材料品种、规格:普通混凝土砖 240×115×53 强度≥10.0 5.砂浆强度等级及配合比:DM干混砌筑砂浆 一类，强度等级：M10 6.勾缝、抹面要求:DP干混抹灰砂浆 一类，强度等级：M20 7.详见06MS201-8,页12 |  | 座 | 41 | 1059.15 |  | 43425.15
本页小计 | [8 empty] | 78726.82
表—08
分部分项工程和单价措施项目清单与计价表
工程名称：市政给排水工程 |  |  |  | 标段： |  |  |  | 第 26 页 共 34 页
序号 | 项目编码 | 项目名称 | 项目特征描述 |  | 计量单位 | 工程量 | 金额（元）
[7 empty] | 综合单价 |  | 综合合价 | 其中：暂估价
117 | 040504009002 | 联合式双箅雨水口 | 1.井规格:1450×380×1000mm 2.雨水篦子及圈口材质、型号、规格:球墨铸铁平篦 750×450 3.垫层、基础材质及厚度:C15混凝垫层 100厚 4.砌筑材料品种、规格:普通混凝土砖 240×115×53 强度≥10.0 5.砂浆强度等级及配合比:DM干混砌筑砂浆 一类，强度等级：M10 6.勾缝、抹面要求:DP干混抹灰砂浆 一类，强度等级：M20 7.详见06MS201-8,页13 |  | 座 | 138 | 1725.83 |  | 238164.54
118 | 040501001001 | II级钢筋混凝土管 DN1350 | 1.垫层、基础材质及厚度:120°C20混凝土基础 2.管座材质、规格:Ⅱ级承插式钢筋混凝土管 DN1350 3.接口方式:胶圈接口 |  | m | 397.00 | 1938.67 |  | 769651.99
119 | 040501001002 | II级钢筋混凝土管 DN1200 | 1.垫层、基础材质及厚度:120°C20混凝土基础 2.管座材质、规格:Ⅱ级承插式钢筋混凝土管 DN1200 3.接口方式:胶圈接口 |  | m | 622.00 | 1457.85 |  | 906782.7
120 | 040501001003 | II级钢筋混凝土管 DN1000 | 1.垫层、基础材质及厚度:120°C20混凝土基础 2.管座材质、规格:Ⅱ级承插式钢筋混凝土管 DN1000 3.接口方式:胶圈接口 |  | m | 726.00 | 1073.01 |  | 779005.26
121 | 040501001004 | II级钢筋混凝土管 DN800 | 1.垫层、基础材质及厚度:120°C20混凝土基础 2.管座材质、规格:Ⅱ级承插式钢筋混凝土管 DN800 3.接口方式:胶圈接口 |  | m | 378.00 | 699.14 |  | 264274.92
122 | 040501001005 | II级钢筋混凝土管 DN600 | 1.垫层、基础材质及厚度:120°C20混凝土基础 2.管座材质、规格:Ⅱ级承插式钢筋混凝土管 DN600 3.接口方式:胶圈接口 |  | m | 515.00 | 392.87 |  | 202328.05
本页小计 | [8 empty] | 3160207.46
表—08
分部分项工程和单价措施项目清单与计价表
工程名称：市政给排水工程 |  |  |  | 标段： |  |  |  | 第 27 页 共 34 页
序号 | 项目编码 | 项目名称 | 项目特征描述 |  | 计量单位 | 工程量 | 金额（元）
[7 empty] | 综合单价 |  | 综合合价 | 其中：暂估价
123 | 040501001006 | II级钢筋混凝土管 DN500 | 1.垫层、基础材质及厚度:120°C20混凝土基础 2.管座材质、规格:Ⅱ级承插式钢筋混凝土管 DN500 3.接口方式:胶圈接口 |  | m | 84.00 | 332.72 |  | 27948.48
124 | 040501001007 | II级钢筋混凝土管 DN400 | 1.垫层、基础材质及厚度:120°C20混凝土基础 2.管座材质、规格:Ⅱ级承插式钢筋混凝土管 DN400 3.接口方式:胶圈接口 |  | m | 2157.00 | 239.28 |  | 516126.96
125 | 040501001008 | II级钢筋混凝土管 DN300 | 1.垫层、基础材质及厚度:120°C20混凝土基础 2.管座材质、规格:Ⅱ级承插式钢筋混凝土管 DN300 3.接口方式:胶圈接口 |  | m | 1298.00 | 164.39 |  | 213378.22
|  | 污水系统 | [6 empty] | 3545909.03
126 | 040501001009 | II级钢筋混凝土管 DN300 | 1.垫层、基础材质及厚度:180°C20混凝土基础 2.管座材质、规格:Ⅱ级承插式钢筋混凝土管 DN300 3.接口方式:胶圈接口 4.管道检验及试验要求:管道闭水试验 |  | m | 1584.00 | 177.1 |  | 280526.4
127 | 040501001010 | II级钢筋混凝土管 DN400 | 1.垫层、基础材质及厚度:180°C20混凝土基础 2.管座材质、规格:Ⅱ级承插式钢筋混凝土管 DN400 3.接口方式:胶圈接口 4.管道检验及试验要求:管道闭水试验 |  | m | 313.00 | 256.4 |  | 80253.2
128 | 040501001011 | II级钢筋混凝土管 DN500 | 1.垫层、基础材质及厚度:180°C20混凝土基础 2.管座材质、规格:Ⅱ级承插式钢筋混凝土管 DN500 3.接口方式:胶圈接口 4.管道检验及试验要求:管道闭水试验 |  | m | 944.00 | 368.55 |  | 347911.2
129 | 040501002001 | 钢管（过河段） | 1.材质及规格:焊接钢管 D530×9 |  | m | 25 | 684.61 |  | 17115.25
130 | 040501002002 | 钢管（套管） | 1.材质及规格:焊接钢管 D630×9 |  | m | 25 | 827.04 |  | 20676
本页小计 | [8 empty] | 1503935.71
表—08
分部分项工程和单价措施项目清单与计价表
工程名称：市政给排水工程 |  |  |  | 标段： |  |  |  | 第 28 页 共 34 页
序号 | 项目编码 | 项目名称 | 项目特征描述 |  | 计量单位 | 工程量 | 金额（元）
[7 empty] | 综合单价 |  | 综合合价 | 其中：暂估价
131 | 040504002002 | 钢筋砼污水检查井 φ700 | 1.井名称:圆形混凝土污水检查井 2.井深、尺寸:井深平均1.62m、Φ700mm 3.底板及井墙混凝土强度等级:C25商品防水混凝土（S4） 4.垫层混凝土强度等级、厚度:C10商品混凝土、厚100mm 5.砌筑材料品种、规格、强度等级:普通混凝土砖 240×115×53 强度≥10.0 6.砂浆强度等级、配合比:DM干混砌筑砂浆 一类，强度等级：M7.5 7.井底流槽抹面要求:DW干混普通防水砂浆M20，厚20mm 8.盖板材料品种、规格、强度等级:预制C25商品混凝土盖板制作、安装（Φ1360×120mm）及模板制安 9.井筒材料品种、规格、强度等级:Φ700预制C30商品混凝土井筒制作、安装及模板制安 10.井圈材料品种、规格、强度等级:预制C30商品混凝土井圈制作、安装（厚100mm ）及模板制安 11.井盖座材料品种、规格:Ф700轻型球墨铸铁防盗型井盖 12.踏步材质:塑钢 13.钢筋种类、规格:12～14mm螺纹钢 14.防坠网 15.详见06MS201-3，21页 |  | 座 | 1 | 3649.34 |  | 3649.34
本页小计 | [8 empty] | 3649.34
表—08
分部分项工程和单价措施项目清单与计价表
工程名称：市政给排水工程 |  |  |  | 标段： |  |  |  | 第 29 页 共 34 页
序号 | 项目编码 | 项目名称 | 项目特征描述 |  | 计量单位 | 工程量 | 金额（元）
[7 empty] | 综合单价 |  | 综合合价 | 其中：暂估价
132 | 040504002003 | 钢筋砼污水检查井 φ1000 | 1.井名称:圆形混凝土污水检查井 2.井深、尺寸:井深平均2.77m、Φ1000mm 3.底板及井墙混凝土强度等级:C25商品防水混凝土（S4） 4.垫层混凝土强度等级、厚度:C10商品混凝土、厚100mm 5.砌筑材料品种、规格、强度等级:普通混凝土砖 240×115×53 强度≥10.0 6.砂浆强度等级、配合比:DM干混砌筑砂浆 一类，强度等级：M7.5 7.井底流槽抹面要求:DW干混普通防水砂浆M20，厚20mm 8.盖板材料品种、规格、强度等级:预制C25商品混凝土盖板制作、安装（Φ1360×120mm）及模板制安 9.井筒材料品种、规格、强度等级:Φ700预制C30商品混凝土井筒制作、安装及模板制安 10.井圈材料品种、规格、强度等级:预制C30商品混凝土井圈制作、安装（厚100mm ）及模板制安 11.井盖座材料品种、规格:Ф700轻型球墨铸铁防盗型井盖 12.踏步材质:塑钢 13.钢筋种类、规格:12～14mm螺纹钢 14.防坠网 15.详见06MS201-3，21页 |  | 座 | 64 | 5005.71 |  | 320365.44
本页小计 | [8 empty] | 320365.44
表—08
分部分项工程和单价措施项目清单与计价表
工程名称：市政给排水工程 |  |  |  | 标段： |  |  |  | 第 30 页 共 34 页
序号 | 项目编码 | 项目名称 | 项目特征描述 |  | 计量单位 | 工程量 | 金额（元）
[7 empty] | 综合单价 |  | 综合合价 | 其中：暂估价
133 | 040504002004 | 钢筋砼污水检查井 φ1250 | 1.井名称:圆形混凝土污水检查井（06MS201-3，25页） 2.井深、尺寸:井深平均2.99m、Φ1250mm 3.底板及井墙混凝土强度等级:C25商品防水混凝土（S4） 4.垫层混凝土强度等级、厚度:C10商品混凝土、厚100mm 5.砌筑材料品种、规格、强度等级:普通混凝土砖 240×115×53 强度≥10.0 6.砂浆强度等级、配合比:DM干混砌筑砂浆 一类，强度等级：M7.5 7.井底流槽抹面要求:DW干混普通防水砂浆M20，厚20mm 8.盖板材料品种、规格、强度等级:预制C25商品混凝土盖板制作、安装（Φ1610×120mm）及模板制安 9.井筒材料品种、规格、强度等级:Φ700预制C30商品混凝土井筒制作、安装及模板制安 10.井圈材料品种、规格、强度等级:预制C30商品混凝土井圈制作、安装（厚100mm ）及模板制安 11.井盖座材料品种、规格:Ф700轻型球墨铸铁防盗型井盖 12.踏步材质:塑钢 13.钢筋种类、规格:12～14mm螺纹钢 14.防坠网 15.详见06MS201-3，25页 |  | 座 | 7 | 6025.4 |  | 42177.8
本页小计 | [8 empty] | 42177.8
表—08
分部分项工程和单价措施项目清单与计价表
工程名称：市政给排水工程 |  |  |  | 标段： |  |  |  | 第 31 页 共 34 页
序号 | 项目编码 | 项目名称 | 项目特征描述 |  | 计量单位 | 工程量 | 金额（元）
[7 empty] | 综合单价 |  | 综合合价 | 其中：暂估价
134 | 040504001034 | 污水小方井 500×500 | 1.垫层、基础材质及厚度:150厚砂碎石垫层 2.基础混凝土强度等级:100厚C20商品混凝土 3.砌筑材料品种、规格、强度等级:普通混凝土砖 240×115×53 强度≥10.0 4.墙身内、外抹面要求:20厚 DW干混普通防水砂浆 P10 一类，强度等级：M20 5.砂浆强度等级、配合比:DM干混砌筑砂浆 一类，强度等级：M10 6.井盖、井圈材质及规格:C25商品混凝土井盖 7.钢筋种类、规格:圆钢 φ10以内 |  | 座 | 84 | 3340.64 |  | 280613.76
135 | 040504008001 | 钢筋混凝土化粪池 | 1.名称:钢筋混凝土化粪池 2.型号、规格:G11-50SQF 3.池底板:250mm厚C25商品混凝土碎石粒径20/40石(坍落度80±20mm) 4.池壁板:200mm厚C25商品混凝土碎石粒径20/40石(坍落度80±20mm) 5.池顶板:150mm厚C25商品混凝土碎石粒径20/40石(坍落度80±20mm) 6.抹灰:DW干混普通防水砂浆 保水率≥88% P8 一类，强度等级：M10 7.井盖:双层加锁井盖及盖座 Ф700 8.钢筋制作安装 9.详见03S702 |  | 座 | 9 | 64196.29 |  | 577766.61
本页小计 | [8 empty] | 858380.37
表—08
分部分项工程和单价措施项目清单与计价表
工程名称：市政给排水工程 |  |  |  | 标段： |  |  |  | 第 32 页 共 34 页
序号 | 项目编码 | 项目名称 | 项目特征描述 |  | 计量单位 | 工程量 | 金额（元）
[7 empty] | 综合单价 |  | 综合合价 | 其中：暂估价
136 | 040504008002 | 钢筋混凝土化粪池 | 1.名称:钢筋混凝土化粪池 2.型号、规格:G7-20SQF 3.池底板:250mm厚C25商品混凝土碎石粒径20/40石(坍落度80±20mm) 4.池壁板:200mm厚C25商品混凝土碎石粒径20/40石(坍落度80±20mm) 5.池顶板:150mm厚C25商品混凝土碎石粒径20/40石(坍落度80±20mm) 6.抹灰:DW干混普通防水砂浆 保水率≥88% P8 一类，强度等级：M10 7.井盖:双层加锁井盖及盖座 Ф700 8.钢筋制作安装 9.详见03S702 |  | 座 | 3 | 36560.3 |  | 109680.9
137 | 040504008003 | 钢筋混凝土化粪池 | 1.名称:钢筋混凝土化粪池 2.型号、规格:G1-2QF 3.池底板:250mm厚C25商品混凝土碎石粒径20/40石(坍落度80±20mm) 4.池壁板:200mm厚C25商品混凝土碎石粒径20/40石(坍落度80±20mm) 5.池顶板:150mm厚C25商品混凝土碎石粒径20/40石(坍落度80±20mm) 6.抹灰:DW干混普通防水砂浆 保水率≥88% P8 一类，强度等级：M10 7.井盖:双层加锁井盖及盖座 Ф700 8.钢筋制作安装 9.详见03S702 10.参考图集:03S702,页14 |  | 座 | 1 | 9418.67 |  | 9418.67
138 | 040101002003 | 挖沟槽土方（场内利用） | 1.土壤类别:一、二类土 2.挖土深度:2m 内 3.开挖方式:人机配合开挖 |  | m3 | 15559.18 | 8.58 |  | 133497.76
139 | 040305001003 | 碎石砂垫层 | 1.材料品种、规格:碎石砂垫层 1:1 2.厚度:20cm厚 |  | m3 | 631.15 | 279.27 |  | 176261.26
140 | 040103001006 | 回填石屑 | 1.密实度要求:符合图纸设计规范 2.填方材料品种:石屑 |  | m3 | 4431.21 | 173.12 |  | 767131.08
本页小计 | [8 empty] | 1195989.67
表—08
分部分项工程和单价措施项目清单与计价表
工程名称：市政给排水工程 |  |  |  | 标段： |  |  |  | 第 33 页 共 34 页
序号 | 项目编码 | 项目名称 | 项目特征描述 |  | 计量单位 | 工程量 | 金额（元）
[7 empty] | 综合单价 |  | 综合合价 | 其中：暂估价
141 | 040103001007 | 回填方 | 1.密实度要求:符合图纸设计规范 2.填方来源:原土回填 |  | m3 | 13529.72 | 18.2 |  | 246240.9
142 | 040103002003 | 挖运沟槽土方（场内平衡） | 1.废弃料品种:一、二类土 2.挖土深度:2m 内 3.开挖方式:人机配合开挖 4.运距:1km |  | m3 | 6878.81 | 19.28 |  | 132623.46
|  | 中水系统 | [6 empty] | 42100.38
143 | 040504001035 | 砖砌圆形立式闸阀井 φ1200 | 1.垫层、基础材质及厚度:100厚 C10商品混凝土 2.砌筑材料品种、规格、强度等级:普通混凝土砖 240×115×53 强度≥10.0 3.砂浆强度等级、配合比:DM干混砌筑砂浆 一类，强度等级：M10 4.底板混凝土强度等级:C25商品混凝土 5.盖板材质、规格:Ф700轻型球墨铸铁防盗型井盖 6.井盖、井圈材质及规格:C25商品混凝土井盖 7.平均井深:2.05m 8.踏步材质:塑钢 9.详见07MS101-2，14页 |  | 座 | 1 | 3355.81 |  | 3355.81
144 | 040504001036 | 砖砌圆形排气井 φ1200 | 1.垫层、基础材质及厚度:100厚 C10商品混凝土 2.砌筑材料品种、规格、强度等级:普通混凝土砖 240×115×53 强度≥10.0 3.砂浆强度等级、配合比:DM干混砌筑砂浆 一类，强度等级：M10 4.底板混凝土强度等级:C25商品混凝土 5.盖板材质、规格:Ф700轻型球墨铸铁防盗型井盖 6.井盖、井圈材质及规格:C25商品混凝土井盖 7.平均井深:2.05m 8.踏步材质:塑钢 9.详见07MS101-2，52页 |  | 座 | 1 | 3355.81 |  | 3355.81
本页小计 | [8 empty] | 385575.98
表—08
分部分项工程和单价措施项目清单与计价表
工程名称：市政给排水工程 |  |  |  | 标段： |  |  |  | 第 34 页 共 34 页
序号 | 项目编码 | 项目名称 | 项目特征描述 |  | 计量单位 | 工程量 | 金额（元）
[7 empty] | 综合单价 |  | 综合合价 | 其中：暂估价
145 | 040504001037 | 砖砌排气井φ800 | 1.垫层、基础材质及厚度:100厚 C10商品混凝土 2.砌筑材料品种、规格、强度等级:普通混凝土砖 240×115×53 强度≥10.0 3.砂浆强度等级、配合比:DM干混砌筑砂浆 一类，强度等级：M10 4.底板混凝土强度等级:C25商品混凝土 5.盖板材质、规格:Ф700轻型球墨铸铁防盗型井盖 6.井盖、井圈材质及规格:C25商品混凝土井盖 7.平均井深:1.5m 8.踏步材质:塑钢 9.详见07MS101-2，58页、59页 |  | 座 | 1 | 2379.46 |  | 2379.46
146 | 040501003017 | 球墨铸铁管 DN50 | 1.材质及规格:球墨铸铁给水管(K9级) DN50 2.接口方式:胶圈接口 3.管道检验及试验要求:管道试压、消毒冲洗 |  | m | 278.00 | 111.37 |  | 30960.86
147 | 040502005009 | 闸阀 DN50 | 1.种类:球墨铸铁闸阀 2.材质及规格:DN50 3.铸铁承盘短管 DN50、铸铁插盘短管 DN50 |  | 个 | 4 | 512.11 |  | 2048.44
|  | 措施项目 | [6 empty] | 210186.94
148 | 041102001001 | 垫层模板 | 1.构件类型:垫层模板 |  | m2 | 331.52 | 42.16 |  | 13976.88
149 | 041102002001 | 底板模板 | 1.构件类型:底板模板 |  | m2 | 354.29 | 46.17 |  | 16357.57
150 | 041102035001 | 井壁(圆形)模板 | 1.构件类型: 圆形池壁模板 |  | m2 | 954.96 | 91.31 |  | 87197.4
151 | 041102037001 | 支墩模板 | 1.构件类型:管道支墩模板（单体在5m3以外） |  | m2 | 93.96 | 56.18 |  | 5278.67
152 | 041101005001 | 井字架 | 1.井深:2m以内 2.材质:钢管 |  | 座 | 69 | 124 |  | 8556
153 | 041101005002 | 井字架 | 1.井深:4m以内 2.材质:钢管 |  | 座 | 323 | 238.54 |  | 77048.42
154 | 041101005003 | 井字架 | 1.井深:6m以内 2.材质:钢管 |  | 座 | 5 | 354.4 |  | 1772
本页小计 | [8 empty] | 245575.7
合 计 | [8 empty] | 16875664.14
表—08

## 表-11 总价措施项目清单与计价表-1
总价措施项目清单与计价表
工程名称：市政给排水工程 |  |  |  | 标段： |  |  | 第 1 页 共 1 页
序号 | 项目编码 | 项目名称 | 计算基础 |  | 费率 (%) | 金额 (元) |  | 备注
1 | LSSGCSF00001 | 绿色施工安全防护措施费 | 分部分项人工费+分部分项机具费 |  | 16.5 | 593304.15
2 | 粤041109009001 | 文明工地增加费 | 分部分项人工费+分部分项机具费 |  | 0
3 | 041109002001 | 夜间施工增加费 |  |  | 20
4 | 041109005001 | 交通疏解员增加费 |  |  | 15
5 | 041108001001 | 地下管线交叉降效费 |  |  | 0
6 | 粤041109008001 | 赶工措施费 | 分部分项人工费+分部分项机具费 |  | 0
7 | QTFY00000001 | 其他费用
合 计 | [5 empty] | 593304.15
表-11

## 表-12 其他项目清单与计价汇总表
其他项目清单与计价汇总表
工程名称：市政给排水工程 |  |  | 标段： |  |  | 第 1 页 共 1 页
序号 | 项目名称 | 计算基础 |  | 费率(%) | 金额 |  | 备注
1 | 暂列金额 | 暂列金额
2 | 暂估价 | 暂估价材料合计+专业工程暂估价
2.1 | 材料暂估价 | 暂估价材料合计
2.2 | 专业工程暂估价 | 专业工程暂估价
3 | 计日工 | 计日工
4 | 总承包服务费 | 总承包服务费
5 | 预算包干费 | 分部分项人工费+分部分项机具费 |  | 6 | 215746.97
6 | 工程优质费 | 工程优质费
7 | 概算幅度差 | 概算幅度差
8 | 现场签证费用 | 现场签证
9 | 索赔费用 | 索赔
10 | 其他费用 | 其他费用
| 合 计 |  |  |  | 215746.97 |  | —
表—12

## 表-13 规费、税金项目清单与计价表
规费、税金项目清单与计价表
工程名称：市政给排水工程 |  |  | 标段： |  |  | 第 1 页 共 1 页
序号 | 项目名称 | 计算基础 |  | 取费基数 | 计算费率 (%) |  | 金额(元)
1 | 增值税销项税额 | 分部分项合计+措施合计+其他项目 |  | 17684715.26 | 9 |  | 1591624.37
合 计 | [6 empty] | 1591624.37
表—13

## 5.1-1单位工程人材机汇总表
单位工程人材机汇总表
工程名称：市政给排水工程 |  |  |  |  | 第 1 页 共 6 页
序号 | 名称及规格 | 单位 | 数量 | 单价 （元） |  | 合价 （元）
1 | 人工费 | 元 | 2734677.4538 | 0.99 |  | 2707330.68
2 | 圆钢φ10以内 | t | 12.691 | 4750 |  | 60282.25
3 | 热轧圆盘条φ12~25 | t | 15.3238 | 4740 |  | 72634.81
4 | 螺纹钢HRB 400 Ф12~14mm | t | 57.9184 | 4560 |  | 264107.9
5 | 螺纹钢HRB 400 Ф16~25mm | t | 0.1944 | 4520 |  | 878.69
6 | 镀锌低碳钢丝φ0.7~1.2 | kg | 2.7033 | 5.6 |  | 15.14
7 | 镀锌低碳钢丝φ1.2~2.5 | kg | 283.4659 | 5.6 |  | 1587.41
8 | 镀锌低碳钢丝φ2.5~4.0 | kg | 212.2207 | 5.6 |  | 1188.44
9 | 角钢综合 | kg | 0.78 | 5.01 |  | 3.91
10 | 钢板综合 | kg | 217.6183 | 4.65 |  | 1011.93
11 | 石棉橡胶板3~6 | kg | 6.44 | 11.61 |  | 74.77
12 | 石棉橡胶板1~6 | kg | 84.3866 | 11.97 |  | 1010.11
13 | 石棉橡胶板3 | kg | 2.44 | 7.19 |  | 17.54
14 | 塑料薄膜 | m2 | 12381.2708 | 0.26 |  | 3219.13
15 | 棉纱 | kg | 0.57 | 11.47 |  | 6.54
16 | 白布 | kg | 1.15 | 2.75 |  | 3.16
17 | 油麻丝 | kg | 4.71 | 8.6 |  | 40.51
18 | 草袋 | 个 | 241.0225 | 1.28 |  | 308.51
19 | 六角螺栓综合 | kg | 22.5438 | 5.58 |  | 125.79
20 | 六角螺栓M16×60 | 十套 | 3.328 | 5.28 |  | 17.57
21 | 六角螺栓M20×100 | 十套 | 34.608 | 12.29 |  | 425.33
22 | 圆钉综合 | kg | 569.855 | 5.36 |  | 3054.42
23 | 圆钉50~75 | kg | 16.0623 | 3.54 |  | 56.86
24 | 尼龙砂轮片φ100×16×3 | 片 | 1.6025 | 3.04 |  | 4.87
25 | 水砂纸 | 张 | 25.02 | 0.77 |  | 19.27
26 | 低碳钢焊条综合 | kg | 793.5142 | 6.01 |  | 4769.02
27 | 铁件综合 | kg | 183.9783 | 4.84 |  | 890.45
28 | 零星卡具 | kg | 975.3932 | 5.47 |  | 5335.4
29 | 复合普通硅酸盐水泥P.C 32.5 | t | 0.5402 | 464 |  | 250.65
30 | 复合普通硅酸盐水泥P.O 42.5 | kg | 19.52 | 0.49 |  | 9.56
31 | 中砂 | m3 | 0.1193 | 188 |  | 22.43
32 | 中砂（回填） | m3 | 3072.1065 | 134 |  | 411662.27
33 | 碎石10 | m3 | 0.1539 | 147 |  | 22.62
34 | 碎石40 | m3 | 2389.0179 | 148 |  | 353574.65
35 | 石屑 | m3 | 34997.7582 | 112 |  | 3919748.92
单位工程人材机汇总表
工程名称：市政给排水工程 |  |  |  |  | 第 2 页 共 6 页
序号 | 名称及规格 | 单位 | 数量 | 单价 （元） |  | 合价 （元）
36 | 混凝土普通砖MU10240×115×53 | 千块 | 723.6558 | 440 |  | 318408.55
37 | 板枋材综合 | m3 | 26.3564 | 1489 |  | 39244.68
38 | 松杂板枋材 | m3 | 1.151 | 1489 |  | 1713.84
39 | 垫木 | m3 | 0.0096 | 1549.95 |  | 14.88
40 | 厚漆 | kg | 5.4 | 10.26 |  | 55.4
41 | 嵌缝料 | kg | 258.7547 | 0.58 |  | 150.08
42 | 清油 | kg | 0.48 | 13.07 |  | 6.27
43 | 机油综合 | kg | 3.6 | 6.96 |  | 25.06
44 | 润滑脂 | kg | 113.6616 | 34.61 |  | 3933.83
45 | 漂白粉综合 | kg | 52.7425 | 5.31 |  | 280.06
46 | 润滑剂 | kg | 561.232 | 4.53 |  | 2542.38
47 | 脱模剂 | kg | 383.8254 | 5.13 |  | 1969.02
48 | 氧气 | m3 | 190.7105 | 5.16 |  | 984.07
49 | 乙炔气 | kg | 63.2673 | 13.3 |  | 841.46
50 | 焊接钢管DN40 | m | 0.8523 | 19.74 |  | 16.82
51 | 焊接钢管DN40 | kg | 213.273 | 5.1 |  | 1087.69
52 | 镀锌钢管DN50 | m | 91.8461 | 18.25 |  | 1676.19
53 | 热轧无缝钢管D273×7 | m | 6.5 | 289.28 |  | 1880.32
54 | 橡胶管综合 | m | 42.615 | 17.09 |  | 728.29
55 | 钢筋混凝土管D300 | m | 51.813 | 58.88 |  | 3050.75
56 | 黑玛钢堵头DN15 | 个 | 23.23 | 1.03 |  | 23.93
57 | 焊接弯头D273 | 个 | 4 | 240.3 |  | 961.2
58 | 法兰截止阀DN50 | 个 | 0.9004 | 110 |  | 99.04
59 | 碳钢平焊法兰1.0MPa DN50 | 副 | 0.4502 | 40.8 |  | 18.37
60 | 碳钢平焊法兰1.0MPa DN250 | 副 | 14 | 252 |  | 3528
61 | 塑钢踏步 | kg | 3147.532 | 6.29 |  | 19797.98
62 | 草板纸80# | 张 | 134.475 | 4.19 |  | 563.45
63 | 水 | m3 | 7384.0075 | 4.05 |  | 29905.23
64 | 电 | kW·h | 123.194 | 0.5 |  | 61.6
65 | 复合木模板面板 | m2 | 11.7097 | 29.91 |  | 350.24
66 | 钢模板 | kg | 4.6487 | 4.44 |  | 20.64
67 | 木脚手板 | m3 | 0.794 | 1303.48 |  | 1034.96
68 | 木支撑 | m3 | 16.4581 | 1651.95 |  | 27187.96
69 | 扣件 | kg | 52.618 | 4.8 |  | 252.57
70 | 其他材料费 | 元 | 61395.2914 | 1 |  | 61395.29
单位工程人材机汇总表
工程名称：市政给排水工程 |  |  |  |  | 第 3 页 共 6 页
序号 | 名称及规格 | 单位 | 数量 | 单价 （元） |  | 合价 （元）
71 | 材料费调整 | 元 | 0.89 | 1 |  | 0.89
72 | 含量:基础模板 | m2 | 19.929
73 | 商品混凝土碎石粒径20/40石(坍落度100±20mm)C10 | m3 | 207.3099 | 431 |  | 89350.57
74 | 商品混凝土碎石粒 径20/40石(坍落度1 00±20mm)C15 | m3 | 291.3764 | 441 |  | 128496.99
75 | 商品混凝土碎石粒径20/40石(坍落度100±20mm)C20 | m3 | 2130.1491 | 451 |  | 960697.24
76 | 商品混凝土碎石粒径20/40石(坍落度100±20mm)C25 | m3 | 275.6516 | 461 |  | 127075.39
77 | 商品混凝土碎石粒径20/40石(坍落度100±20mm)C30 | m3 | 44.5665 | 471 |  | 20990.82
78 | C25商品防水混凝土（S4） | m3 | 162.6941 | 486 |  | 79069.33
79 | DM干混砌筑砂浆(普通砌筑砂浆)保水率≥88%一类，强度等级：M7.5 | t | 289.8015 | 396 |  | 114761.39
80 | DM干混砌筑砂浆(普通砌筑砂浆)保水率≥88%一类，强度等级：M10 | t | 164.4492 | 405 |  | 66601.93
81 | DM干混砌筑砂浆(普通砌筑砂浆)保水率≥88%一类，强度等级：M7.5 | t | 8.5146 | 396 |  | 3371.78
82 | DM干混砌筑砂浆(普通砌筑砂浆) 保水率≥88%一类，强度等级：M10 | t | 118.5723 | 405 |  | 48021.78
83 | DP干混抹灰砂浆(普通抹灰砂浆)保水率≥88%一类，强度等级：M15 | t | 1.2195 | 422 |  | 514.63
84 | DP干混抹灰砂浆(普通抹灰砂浆)保水率≥88%一类，强度等级：M20 | t | 10.1292 | 432 |  | 4375.81
85 | DW干混普通防水砂浆保水率≥88%P8 一类，强度等级：M10 | t | 12.4538 | 522 |  | 6500.88
86 | DW干混普通防水砂浆保水率≥88%P10 一类，强度等级：M20 | t | 74.7522 | 544 |  | 40665.2
87 | 橡胶圈d500 | 个 | 527.36 | 16 |  | 8437.76
88 | 球墨铸铁管橡胶圈 DN200 | 个 | 442.7395 | 10.28 |  | 4551.36
89 | 球墨铸铁管橡胶圈 DN150 | 个 | 602.165 | 9.12 |  | 5491.74
90 | 球墨铸铁管橡胶圈 DN100 | 个 | 235.4157 | 7.77 |  | 1829.18
91 | 球墨铸铁管橡胶圈 DN65 | 个 | 25.2593 | 5.05 |  | 127.56
92 | 球墨铸铁管橡胶圈 DN20 | 个 | 15.2684 | 2.53 |  | 38.63
93 | HPDE橡胶圈 DN200 | 个 | 37.08 | 5.73 |  | 212.47
94 | 橡胶圈d300 | 个 | 1482.17 | 7.65 |  | 11338.6
95 | 橡胶圈d400 | 个 | 1269.99 | 13.71 |  | 17411.56
96 | 橡胶圈d1000 | 个 | 372.86 | 28.93 |  | 10786.84
97 | 橡胶圈d600 | 个 | 264.195 | 16.47 |  | 4351.29
单位工程人材机汇总表
工程名称：市政给排水工程 |  |  |  |  | 第 4 页 共 6 页
序号 | 名称及规格 | 单位 | 数量 | 单价 （元） |  | 合价 （元）
98 | 橡胶圈d1200 | 个 | 319.3 | 40.71 |  | 12998.7
99 | 橡胶圈d800 | 个 | 193.64 | 28.27 |  | 5474.2
100 | 橡胶圈d1350 | 个 | 203.425 | 47.27 |  | 9615.9
101 | 球墨铸铁管橡胶圈 DN50 | 个 | 113.9432 | 5.05 |  | 575.41
102 | 球墨铸铁管橡胶圈 DN250 | 个 | 371.539 | 11.44 |  | 4250.41
103 | 球墨铸铁管橡胶圈 DN25 | 个 | 2.0055 | 2.53 |  | 5.07
104 | 混凝土垫块 | m3 | 0.0946 | 281.22 |  | 26.6
105 | 煤焦油沥清漆L01-17 | kg | 57.768 | 10.81 |  | 624.47
106 | 焊接钢管 D530×9 | m | 25.275 | 589.72 |  | 14905.17
107 | 焊接钢管 D630×9 | m | 25.25 | 702.91 |  | 17748.48
108 | 球墨铸铁管(K9级) DN25(内衬水泥砂浆)1.0MPa | m | 11.66 | 72.44 |  | 844.65
109 | 球墨铸铁管(K9级) DN250(内衬水泥砂浆)1.0MPa | m | 1830.75 | 277.13 |  | 507355.75
110 | 球墨铸铁管(K9级) DN200(内衬水泥砂浆)1.0MPa | m | 2268.66 | 217.31 |  | 493002.5
111 | 球墨铸铁管(K9级) DN50(内衬水泥砂浆)1.0MPa | m | 626.53 | 91.18 |  | 57127.01
112 | 球墨铸铁管(K9级) DN150(内衬水泥砂浆)1.0MPa | m | 3093.75 | 166.14 |  | 513995.63
113 | 球墨铸铁管(K9级) DN100(内衬水泥砂浆)1.0MPa | m | 949.51 | 128.66 |  | 122163.96
114 | 球墨铸铁管(K9级) DN65(内衬水泥砂浆)1.0MPa | m | 134.88 | 102.42 |  | 13814.41
115 | 球墨铸铁管(K9级) DN20(内衬水泥砂浆)1.0MPa | m | 88.77 | 68.69 |  | 6097.61
116 | HPDE双壁波纹管 DN200SN≥12.5KN/㎡ | m | 181.8 | 54.64 |  | 9933.55
117 | Ⅱ级承插式钢筋混凝土管 DN500 | m | 81.0525 | 185.09 |  | 15002.01
118 | Ⅱ级承插式钢筋混凝土管 DN400 | m | 2421.374 | 119.31 |  | 288894.13
119 | Ⅱ级承插式钢筋混凝土管 DN500 | m | 926.978 | 185.09 |  | 171574.36
120 | Ⅱ级承插式钢筋混凝土管 DN1350 | m | 373.902 | 1266.9 |  | 473696.44
121 | Ⅱ级承插式钢筋混凝土管 DN300 | m | 2866.2083 | 78.01 |  | 223592.91
122 | Ⅱ级承插式钢筋混凝土管 DN600 | m | 503.7375 | 204.98 |  | 103256.11
123 | Ⅱ级承插式钢筋混凝土管 DN800 | m | 370.0135 | 401.81 |  | 148675.12
124 | Ⅱ级承插式钢筋混凝土管 DN1000 | m | 700.233 | 647.88 |  | 453666.96
125 | Ⅱ级承插式钢筋混凝土管 DN1200 | m | 596.809 | 899.33 |  | 536728.24
126 | 球墨铸铁90°弯头 DN200 | 个 | 9 | 207.61 |  | 1868.49
127 | 球墨铸铁承插三通 DN150×DN100 | 个 | 18 | 246 |  | 4428
单位工程人材机汇总表
工程名称：市政给排水工程 |  |  |  |  | 第 5 页 共 6 页
序号 | 名称及规格 | 单位 | 数量 | 单价 （元） |  | 合价 （元）
128 | 球墨铸铁承插三通 DN100×DN100 | 个 | 1 | 155 |  | 155
129 | 球墨铸铁承插三通 DN100×DN65 | 个 | 1 | 140 |  | 140
130 | 球墨铸铁11.25°弯头 DN150 | 个 | 1 | 169.91 |  | 169.91
131 | 球墨铸铁45°弯头 DN150 | 个 | 2 | 144.88 |  | 289.76
132 | 球墨铸铁90°弯头 DN150 | 个 | 11 | 148 |  | 1628
133 | 球墨铸铁45°弯头 DN100 | 个 | 2 | 75.22 |  | 150.44
134 | 球墨铸铁承插三通 DN150×DN150 | 个 | 8 | 260 |  | 2080
135 | 球墨铸铁承插三通 DN150×DN65 | 个 | 1 | 183.68 |  | 183.68
136 | 球墨铸铁承插三通 DN150×DN50 | 个 | 3 | 146.94 |  | 440.82
137 | 球墨铸铁90°弯头 DN100 | 个 | 16 | 79.03 |  | 1264.48
138 | 球墨铸铁承插三通 DN200×DN150 | 个 | 1 | 345 |  | 345
139 | 球墨铸铁11.25°弯头 DN250 | 个 | 2 | 341.59 |  | 683.18
140 | 球墨铸铁22.5°弯头 DN250 | 个 | 2 | 234.08 |  | 468.16
141 | 球墨铸铁45°弯头 DN250 | 个 | 2 | 267.33 |  | 534.66
142 | 球墨铸铁45°弯头 DN200 | 个 | 3 | 226 |  | 678
143 | 球墨铸铁90°弯头 DN250 | 个 | 9 | 359.77 |  | 3237.93
144 | 球墨铸铁承插三通 DN250×DN250 | 个 | 5 | 580 |  | 2900
145 | 球墨铸铁承插三通 DN250×DN200 | 个 | 5 | 510 |  | 2550
146 | 球墨铸铁承插三通 DN250×DN150 | 个 | 1 | 470 |  | 470
147 | 球墨铸铁承插三通 DN250×DN100 | 个 | 9 | 395 |  | 3555
148 | 球墨铸铁承插三通 DN200×DN200 | 个 | 7 | 400 |  | 2800
149 | 球墨铸铁承插三通 DN200×DN100 | 个 | 4 | 300 |  | 1200
150 | 球墨铸铁承插三通 DN200×DN50 | 个 | 3 | 235 |  | 705
151 | 铸铁承盘短管 DN50 | 个 | 4 | 57.85 |  | 231.4
152 | 铸铁插盘短管 DN50 | 个 | 4 | 53.53 |  | 214.12
153 | 球墨铸铁排气阀 DN200 | 个 | 4 | 2169.91 |  | 8679.64
154 | 法兰闸阀 DN250 | 个 | 4 | 1045 |  | 4180
155 | 球墨铸铁排气阀 DN150 | 个 | 2 | 1303.4 |  | 2606.8
156 | 球墨铸铁排泥阀 DN150 | 个 | 3 | 1000 |  | 3000
157 | 球墨铸铁闸阀 DN50 | 个 | 4 | 269.47 |  | 1077.88
158 | 球墨铸铁排泥阀 DN200 | 个 | 6 | 1240 |  | 7440
159 | 倒流防止阀 DN250 | 个 | 2 | 2600 |  | 5200
160 | 平焊法兰DN150 | 副 | 11.5 | 142.2 |  | 1635.3
161 | 地上式消火栓SSF100/65-1.6MPa | 套 | 23 | 896 |  | 20608
162 | 法兰水表DN250 | 个 | 2 | 2422.4 |  | 4844.8
单位工程人材机汇总表
工程名称：市政给排水工程 |  |  |  |  | 第 6 页 共 6 页
序号 | 名称及规格 | 单位 | 数量 | 单价 （元） |  | 合价 （元）
163 | Ф700轻型球墨铸铁防盗型井盖 | 套 | 394 | 508 |  | 200152
164 | 双层加锁井盖及盖座 Ф700 | 套 | 39 | 254 |  | 9906
165 | 溢流井井盖（不锈钢格栅 1800×1100mm） | 套 | 3 | 455.58 |  | 1366.74
166 | Ф700轻型球墨铸铁防盗型井盖 | 套 | 24 | 508 |  | 12192
167 | 球墨铸铁平篦 750×450 | 套 | 317 | 288 |  | 91296
168 | Ф700轻型球墨铸铁防盗型井盖 | 套 | 12 | 508 |  | 6096
169 | 防坠网 | 套 | 319 | 13.27 |  | 4233.13
170 | 机上人工 | 工日 | 1445.5774 | 227.7 |  | 329157.97
171 | 安拆费 | 元 | 30476.586 | 1 |  | 30476.59
172 | 汽油(机械用)国Ⅲ93# | kg | 9.6466 | 10.07 |  | 97.14
173 | 柴油(机械用)0# | kg | 32174.8686 | 8.54 |  | 274773.38
174 | 电(机械用) | kw·h | 74377.7138 | 0.5 |  | 37188.86
175 | 机械费调整 | 元 | 0.03 | 1 |  | 0.03
| 合计 |  |  |  |  | 15387818.28