## 表-04 单位工程造价汇总表
单位工程造价汇总表
工程名称：开闭所到变电所电缆-市政部分 |  |  | 标段： | 第 1 页 共 1 页
序号 | 汇总内容 | 金额:(元) |  |  | 其中：暂估价(元)
1 | 分部分项合计 | 252349.34
1.1 | 室外电井 | 252349.34
2 | 措施合计 | 7471.45
2.1 | 绿色施工安全防护措施费 | 7471.45
2.2 | 其他措施费
3 | 其他项目 | 2716.89 |  |  | －
3.1 | 暂列金额
3.2 | 暂估价
3.3 | 计日工
3.4 | 总承包服务费
3.5 | 预算包干费 | 2716.89
3.6 | 工程优质费
3.7 | 概算幅度差
3.8 | 索赔费用
3.9 | 现场签证费用
3.10 | 其他费用
4 | 税前工程造价 | 262537.68
5 | 增值税销项税额 | 23628.39 |  |  | －
6 | 总造价 | 286166.07
工程造价合计 |  | 286,166.07 |  |  | 0
表—04

## 表-08 分部分项工程和单价措施项目清单与计价表-1
分部分项工程和单价措施项目清单与计价表
工程名称：开闭所到变电所电缆-市政部分 |  |  |  | 标段： |  |  |  | 第 1 页 共 1 页
序号 | 项目编码 | 项目名称 | 项目特征描述 |  | 计量单位 | 工程量 | 金额（元）
[7 empty] | 综合单价 |  | 综合合价 | 其中：暂估价
|  | 室外电井 | [6 empty] | 252349.34
1 | 040205001001 | 手孔井 | 1.名称:人孔井 2.规格尺寸:2000×1200×1900(L×D×H) 3.图集:详见07SD101-8第19页 |  | 座 | 51 | 4769.89 |  | 243264.39
2 | 040101002001 | 挖沟槽土方（场内利用） | 1.土壤类别:一、二类土 2.挖土深度:2m内 3.挖土方式:人工辅助,机械为主 |  | m3 | 239.68 | 9.56 |  | 2291.34
3 | 040103001001 | 回填方 | 1.密实度要求:满足设计规范 2.填方材料品种:场内开挖土 |  | m3 | 208.42 | 18.2 |  | 3793.24
4 | 040101002002 | 挖运沟槽土方 | 1.土壤类别:一、二类土 2.挖土深度:2m 内 3.挖土方式:人工辅助，机械为主 4.装车方式:挖掘机装土 5.运距:1km |  | m3 | 148.02 | 20.27 |  | 3000.37
措施项目
本页小计 | [8 empty] | 252349.34
合 计 | [8 empty] | 252349.34
表—08

## 表-11 总价措施项目清单与计价表-1
总价措施项目清单与计价表
工程名称：开闭所到变电所电缆-市政部分 |  |  |  | 标段： |  |  | 第 1 页 共 1 页
序号 | 项目编码 | 项目名称 | 计算基础 |  | 费率 (%) | 金额 (元) |  | 备注
1 | LSSGCSF00001 | 绿色施工安全防护措施费 | 分部分项人工费+分部分项机具费 |  | 16.5 | 7471.45
2 | 粤041109009001 | 文明工地增加费 | 分部分项人工费+分部分项机具费 |  | 0
3 | 041109002001 | 夜间施工增加费 |  |  | 20
4 | 041109005001 | 交通疏解员增加费 |  |  | 15
5 | 041108001001 | 地下管线交叉降效费 |  |  | 0
6 | 粤041109008001 | 赶工措施费 | 分部分项人工费+分部分项机具费 |  | 0
7 | QTFY00000001 | 其他费用
合 计 | [5 empty] | 7471.45
表-11

## 表-12 其他项目清单与计价汇总表
其他项目清单与计价汇总表
工程名称：开闭所到变电所电缆-市政部分 |  |  | 标段： |  |  | 第 1 页 共 1 页
序号 | 项目名称 | 计算基础 |  | 费率(%) | 金额 |  | 备注
1 | 暂列金额 | 暂列金额
2 | 暂估价 | 暂估价材料合计+专业工程暂估价
2.1 | 材料暂估价 | 暂估价材料合计
2.2 | 专业工程暂估价 | 专业工程暂估价
3 | 计日工 | 计日工
4 | 总承包服务费 | 总承包服务费
5 | 预算包干费 | 分部分项人工费+分部分项机具费 |  | 6 | 2716.89
6 | 工程优质费 | 工程优质费
7 | 概算幅度差 | 概算幅度差
8 | 现场签证费用 | 现场签证
9 | 索赔费用 | 索赔
10 | 其他费用 | 其他费用
| 合 计 |  |  |  | 2716.89 |  | —
表—12

## 表-13 规费、税金项目清单与计价表
规费、税金项目清单与计价表
工程名称：开闭所到变电所电缆-市政部分 |  |  | 标段： |  |  | 第 1 页 共 1 页
序号 | 项目名称 | 计算基础 |  | 取费基数 | 计算费率 (%) |  | 金额(元)
1 | 增值税销项税额 | 分部分项合计+措施合计+其他项目 |  | 262537.68 | 9 |  | 23628.39
合 计 | [6 empty] | 23628.39
表—13

## 5.1-1单位工程人材机汇总表
单位工程人材机汇总表
工程名称：开闭所到变电所电缆-市政部分 |  |  |  |  | 第 1 页 共 1 页
序号 | 名称及规格 | 单位 | 数量 | 单价 （元） |  | 合价 （元）
1 | 机上人工 | 工日 | 5.843 | 227.7 |  | 1330.45
2 | 人工费 | 元 | 40681.5941 | 0.99 |  | 40274.78
3 | 热轧圆盘条φ10以内 | t | 0.0666 | 4750 |  | 316.35
4 | 螺纹钢筋(HRB335)φ12~14 | t | 14.1915 | 4520 |  | 64145.58
5 | 螺纹钢筋(HRB335)φ10以内 | t | 1.0025 | 4500 |  | 4511.25
6 | 镀锌低碳钢丝φ1.2~2.5 | kg | 33.8942 | 5.6 |  | 189.81
7 | 塑料薄膜 | m2 | 731.1971 | 0.26 |  | 190.11
8 | 低碳钢焊条综合 | kg | 140.9826 | 6.01 |  | 847.31
9 | 水 | m3 | 262.2262 | 4.05 |  | 1062.02
10 | 圆形铸铁检查井盖座 Ф700(重型) | 套 | 51.51 | 254 |  | 13083.54
11 | DP干混抹灰砂浆(普通抹灰砂浆)保水率≥88%一类，强度等级：M20 | t | 2.1726 | 432 |  | 938.56
12 | 商品混凝土碎石粒径20/40石(坍落度100±20mm)C10 | m3 | 24.1067 | 431 |  | 10389.99
13 | 商品混凝土碎石粒径20/40石(坍落度100±20mm)C25 | m3 | 21.3251 | 461 |  | 9830.87
14 | 商品混凝土碎石粒径20/40石(坍落度100±20mm)C30 | m3 | 182.2781 | 471 |  | 85852.99
15 | 维护费 | 元 | 560.6287 | 1 |  | 560.63
16 | 柴油(机械用)0# | kg | 127.4895 | 8.54 |  | 1088.76
17 | 折旧费 | 元 | 839.4435 | 1 |  | 839.44
18 | 检修费 | 元 | 192.5558 | 1 |  | 192.56
19 | 电(机械用) | kwh | 248.4124 | 0.5 |  | 124.21
20 | 安拆费 | 元 | 329.1566 | 1 |  | 329.16
21 | 电(机械用) | kw·h | 1083.3212 | 0.5 |  | 541.66
22 | 其他材料费 | 元 | 1300.2496 | 1 |  | 1300.25
23 | 人工费调整 | 元 | 0.0012 | 1
| 合计 |  |  |  |  | 237940.28