## 表-04 单位工程造价汇总表
单位工程造价汇总表
工程名称：景观电气工程 |  |  | 标段： | 第 1 页 共 1 页
序号 | 汇总内容 | 金额:(元) |  |  | 其中：暂估价(元)
1 | 分部分项合计 | 757390.82
2 | 措施合计 | 48499.1
2.1 | 绿色施工安全防护措施费 | 45096.76
2.2 | 其他措施费 | 3402.34
3 | 其他项目 | 12607.42 |  |  | －
3.1 | 暂列金额
3.2 | 暂估价
3.3 | 计日工
3.4 | 总承包服务费
3.5 | 预算包干费 | 12607.42
3.6 | 工程优质费
3.7 | 概算幅度差
3.8 | 索赔费用
3.9 | 现场签证费用
3.10 | 其他费用
4 | 税前工程造价 | 818497.34
5 | 增值税销项税额 | 73664.76 |  |  | －
6 | 总造价 | 892162.1
7 | 人工费 | 108145.65
工程造价合计 |  | 892,162.10 |  |  | 0
表—04

## 表-08 分部分项工程和单价措施项目清单与计价表-1
分部分项工程和单价措施项目清单与计价表
工程名称：景观电气工程 |  |  |  | 标段： |  |  |  | 第 1 页 共 3 页
序号 | 项目编码 | 项目名称 | 项目特征描述 |  | 计量单位 | 工程量 | 金额（元）
[7 empty] | 综合单价 |  | 综合合价 | 其中：暂估价
|  | 整个项目 | [6 empty] | 757390.82
1 | 030404017001 | 配电箱AL-D | 1.名称:景观照明配电箱 AL-D 2.规格:800×600×250 3.安装方式:落地式 |  | 台 | 1 | 2773.27 |  | 2773.27
2 | 030404017002 | 配电箱AL-E | 1.名称:景观照明配电箱AL-E 2.规格:800×600×250 3.安装方式:落地式 |  | 台 | 1 | 2773.27 |  | 2773.27
3 | 030404017003 | 配电箱AL-F | 1.名称:景观照明配电箱AL-F 2.规格:800×600×250 3.安装方式:落地式 |  | 台 | 1 | 2465.31 |  | 2465.31
4 | 030404017004 | 配电箱AL-G | 1.名称:景观照明配电箱AL-G 2.规格:800×600×250 3.安装方式:落地式 |  | 台 | 1 | 2465.31 |  | 2465.31
5 | 030404017005 | 配电箱AL-L | 1.名称:景观照明配电箱AL-L 2.规格:800×600×250 3.安装方式:落地式 |  | 台 | 1 | 2845.84 |  | 2845.84
6 | 010501006001 | 配电箱基础 | 1.混凝土种类:商品混凝土碎石粒 径20/40石(坍落度100±20mm) 2.混凝土强度等级:C25 |  | m3 | 3.6 | 536.65 |  | 1931.94
7 | 010501006002 | 配电箱基础垫层 | 1.混凝土种类:商品混凝土碎石粒 径20/40石(坍落度100±20mm) 2.混凝土强度等级:C15 |  | m3 | 0.84 | 543.63 |  | 456.65
8 | 030409002001 | 接地母线 | 1.名称:接地母线 2.材质:镀锌扁钢 3.规格:40×4mm 4.安装部位:户外配电箱基础 5.安装形式:埋地敷设 |  | m | 5 | 31.06 |  | 155.3
9 | 030409001001 | 接地极 | 1.名称:接地极 2.材质:镀锌角钢 3.规格:∠50×50×5mm,L=2500mm 4.土质:普通土 |  | 根 | 5 | 133.01 |  | 665.05
本页小计 | [8 empty] | 16531.94
表—08
分部分项工程和单价措施项目清单与计价表
工程名称：景观电气工程 |  |  |  | 标段： |  |  |  | 第 2 页 共 3 页
序号 | 项目编码 | 项目名称 | 项目特征描述 |  | 计量单位 | 工程量 | 金额（元）
[7 empty] | 综合单价 |  | 综合合价 | 其中：暂估价
10 | 030412007001 | 庭院灯 | 1.名称:LED庭院灯 2.规格:4米,34W 3.附件配置要求:按设计要求 |  | 套 | 236 | 1170.08 |  | 276138.88
11 | 010501006003 | 庭院灯基础 | 1.混凝土种类:商品混凝土碎石粒 径20/40石(坍落度100±20mm) 2.混凝土强度等级:C15 3.钢筋规格:圆钢 φ8 4.预埋螺栓:4×φ16,L=500mm |  | m3 | 15.42 | 1114.73 |  | 17189.14
12 | 030412004001 | 草坪灯 | 1.名称:草坪灯 2.规格:H=0.5m,220V 8W |  | 套 | 38 | 223.02 |  | 8474.76
13 | 010501006004 | 草坪灯基础 | 1.混凝土种类:商品混凝土碎石粒 径20/40石(坍落度100±20mm) 2.混凝土强度等级:C15 3.预埋螺栓:4×φ8,L=200mm |  | m3 | 0.46 | 784.52 |  | 360.88
14 | 030412002001 | LED埋地射灯 | 1.名称:LED埋地射灯 2.型号:HIT G8.5 偏配光 3.规格:220V 35W 4.安装形式:埋地 |  | 套 | 6 | 194.97 |  | 1169.82
15 | 030412002002 | LED埋地灯 | 1.名称:LED埋地灯 2.规格:220V 12W 3.安装形式:埋地 |  | 套 | 38 | 145.48 |  | 5528.24
16 | 030412002003 | LED射树灯 | 1.名称:LED射树灯 2.规格:24V 14W |  | 套 | 78 | 158.9 |  | 12394.2
17 | 010501006005 | 射树灯基础 | 1.混凝土种类:商品混凝土碎石粒 径20/40石(坍落度100±20mm) 2.混凝土强度等级:C15 3.预埋螺栓:4×φ8,L=200mm |  | m3 | 0.94 | 787.69 |  | 740.43
18 | 040804004001 | 接线盒 | 1.名称:防水接线盒 |  | 个 | 396 | 13.23 |  | 5239.08
19 | 030411001001 | 配管 | 1.名称:难燃塑料管 2.材质:PVC 3.规格:DN25 4.配置形式:埋地敷设 |  | m | 6041.8 | 11.71 |  | 70749.48
本页小计 | [8 empty] | 397984.91
表—08
分部分项工程和单价措施项目清单与计价表
工程名称：景观电气工程 |  |  |  | 标段： |  |  |  | 第 3 页 共 3 页
序号 | 项目编码 | 项目名称 | 项目特征描述 |  | 计量单位 | 工程量 | 金额（元）
[7 empty] | 综合单价 |  | 综合合价 | 其中：暂估价
20 | 030411001002 | 配管 | 1.名称:难燃塑料管 2.材质:PVC 3.规格:DN32 4.配置形式:埋地敷设 |  | m | 39.7 | 13.7 |  | 543.89
21 | 040103001001 | 回填方 | 1.填方材料品种:中砂回填 2.密实度:夯填，按规范要求 |  | m3 | 909.23 | 266.16 |  | 242000.66
22 | 040101002002 | 挖运沟槽土方（场内平衡） | 1.土壤类别:一、二类土 2.挖土形式:人机配合 3.运距:1km |  | m3 | 912.23 | 20.04 |  | 18281.09
23 | 030408001001 | 电力电缆 | 1.名称:电力电缆 2.型号:ZR-YJV 3.规格:3*4 4.材质:铜芯 5.敷设方式、部位:管道敷设 6.电压等级(kV):1KV |  | m | 6256.64 | 12.73 |  | 79647.03
24 | 030408001002 | 电力电缆 | 1.名称:电力电缆 2.型号:ZR-YJV 3.规格:5*6 4.材质:铜芯 5.敷设方式、部位:管道敷设 6.电压等级(kV):1KV |  | m | 58.09 | 25.89 |  | 1503.95
25 | 030414002001 | 送配电装置系统 | 1.送配电装置系统调试 (综合) 1kV以下交流供电 |  | 系统 | 1 | 897.35 |  | 897.35
|  | 措施项目 | [6 empty] | 3402.34
26 | 031301017001 | 脚手架搭拆费 | 1.脚手架搭拆费(单独承担埋地或沟槽敷设线缆工程除外)(电气设备安装工程，除10章) |  | 项 | 1 | 3402.34 |  | 3402.34
本页小计 | [8 empty] | 346276.31
合 计 | [8 empty] | 760793.16
表—08

## 表-11 总价措施项目清单与计价表-1
总价措施项目清单与计价表
工程名称：景观电气工程 |  |  |  | 标段： |  |  | 第 1 页 共 1 页
序号 | 项目编码 | 项目名称 | 计算基础 |  | 费率 (%) | 金额 (元) |  | 备注
1 | LSSGCSF00001 | 绿色施工安全防护措施费 | 分部分项人工费+分部分项机具费 |  | 35.77 | 45096.76
2 | 031301010001 | 安装与生产同时进行增加费用 | 分部分项人工费 |  | 0
3 | 031301011001 | 在有害身体健康环境中施工增加费 | 分部分项人工费 |  | 0
4 | TSSGBWZJF001 | 在地下（暗）室、设备及大口径管道内等特殊施工部位进行施工增加费 |  |  | 30
5 | 粤031302008001 | 赶工措施费 | 分部分项人工费+分部分项机具费 |  | 0
6 | 031302002001 | 夜间施工增加费 |  |  | 20
7 | JTGRSGZJF001 | 交通干扰工程施工增加费 |  |  | 10
8 | 粤031302009001 | 文明工地增加费 | 分部分项人工费+分部分项机具费 |  | 0
9 | DXGXJCJXF001 | 地下管线交叉降效费
10 | QTFY00000001 | 其他费用
合 计 | [5 empty] | 45096.76
表-11

## 表-12 其他项目清单与计价汇总表
其他项目清单与计价汇总表
工程名称：景观电气工程 |  |  | 标段： |  |  | 第 1 页 共 1 页
序号 | 项目名称 | 计算基础 |  | 费率(%) | 金额 |  | 备注
1 | 暂列金额 | 暂列金额
2 | 暂估价 | 暂估价材料合计+专业工程暂估价
2.1 | 材料暂估价 | 暂估价材料合计
2.2 | 专业工程暂估价 | 专业工程暂估价
3 | 计日工 | 计日工
4 | 总承包服务费 | 总承包服务费
5 | 预算包干费 | 分部分项人工费+分部分项机具费 |  | 10 | 12607.42
6 | 工程优质费 | 工程优质费
7 | 概算幅度差 | 概算幅度差
8 | 现场签证费用 | 现场签证
9 | 索赔费用 | 索赔
10 | 其他费用 | 其他费用
| 合 计 |  |  |  | 12607.42 |  | —
表—12

## 表-13 规费、税金项目清单与计价表
规费、税金项目清单与计价表
工程名称：景观电气工程 |  |  | 标段： |  |  | 第 1 页 共 1 页
序号 | 项目名称 | 计算基础 |  | 取费基数 | 计算费率 (%) |  | 金额(元)
1 | 增值税销项税额 | 分部分项合计+措施合计+其他项目 |  | 818497.34 | 9 |  | 73664.76
合 计 | [6 empty] | 73664.76
表—13

## 5.1-1单位工程人材机汇总表
单位工程人材机汇总表
工程名称：景观电气工程 |  |  |  |  | 第 1 页 共 3 页
序号 | 名称及规格 | 单位 | 数量 | 单价 （元） |  | 合价 （元）
1 | 人工费 | 元 | 105800.8823 | 0.99 |  | 104742.87
2 | 人工费调整 | 元 | 3402.3368 | 1 |  | 3402.34
3 | 热轧圆盘条φ10以内 | t | 0.2662 | 4750 |  | 1264.45
4 | 镀锌低碳钢丝φ0.7~1.2 | kg | 2.3725 | 5.6 |  | 13.29
5 | 镀锌低碳钢丝φ1.2~2.5 | kg | 24.326 | 5.6 |  | 136.23
6 | 镀锌扁钢综合 | kg | 9.155 | 6.32 |  | 57.86
7 | 钢板综合 | kg | 77.22 | 4.65 |  | 359.07
8 | 镀锌钢板综合 | kg | 2.83 | 5.85 |  | 16.56
9 | 封铅含铅65% 含锡35% | kg | 23.2517 | 26.42 |  | 614.31
10 | 棉纱 | kg | 0.005 | 11.47 |  | 0.06
11 | 白布 | kg | 11.8979 | 2.75 |  | 32.72
12 | 土工布 | m2 | 24.0045 | 2.08 |  | 49.93
13 | 不锈钢地脚螺栓M8×200 | kg | 36.966 | 5.58 |  | 206.27
14 | 地脚螺栓M16×500 | kg | 753.258 | 5.58 |  | 4203.18
15 | 地脚螺栓M12×160以内 | 十套 | 15.504 | 8.51 |  | 131.94
16 | 地脚螺栓M20×300 | 十套 | 96.288 | 23.93 |  | 2304.17
17 | 镀锌六角螺栓2个垫圈 M10×14~70 | 十套 | 15.912 | 4.45 |  | 70.81
18 | 镀锌六角螺栓2平1弹垫 M10×100以内 | 十套 | 3.05 | 5.04 |  | 15.37
19 | 镀锌六角螺栓2平1弹垫 M16×100以内 | 十套 | 0.05 | 14.12 |  | 0.71
20 | 膨胀螺栓M6 | 十套 | 17.952 | 2.8 |  | 50.27
21 | 镀锌锁紧螺母DN20×3 | 十套 | 88.11 | 3.81 |  | 335.7
22 | 铁砂布0~2# | 张 | 5 | 0.94 |  | 4.7
23 | 低碳钢焊条综合 | kg | 37.5714 | 6.01 |  | 225.8
24 | 焊锡丝综合 | kg | 0.75 | 7.69 |  | 5.77
25 | 冲击钻头φ6~8 | 个 | 1.2496 | 2.76 |  | 3.45
26 | 钢锯条 | 条 | 66.315 | 0.43 |  | 28.52
27 | 合金钢钻头φ10 | 个 | 6.8388 | 4.57 |  | 31.25
28 | 中砂 | m3 | 1172.9067 | 188 |  | 220506.46
29 | 酚醛磁漆 | kg | 0.1 | 7.75 |  | 0.78
30 | 酚醛调和漆 | kg | 0.275 | 7.17 |  | 1.97
31 | 沥青清漆 | kg | 0.1 | 6.45 |  | 0.65
32 | 沥青绝缘漆 | kg | 2.2796 | 6.2 |  | 14.13
33 | 汽油综合 | kg | 17.0968 | 10.07 |  | 172.16
34 | 电力复合脂 | kg | 0.25 | 14.45 |  | 3.61
单位工程人材机汇总表
工程名称：景观电气工程 |  |  |  |  | 第 2 页 共 3 页
序号 | 名称及规格 | 单位 | 数量 | 单价 （元） |  | 合价 （元）
35 | 硬脂酸 | kg | 1.1398 | 6.33 |  | 7.21
36 | 胶粘剂 | kg | 6.0815 | 1.88 |  | 11.43
37 | 塑料软管D5 | m | 1.5 | 0.4 |  | 0.6
38 | 飞保险(羊角熔断器)5A | 个 | 39.14 | 1.09 |  | 42.66
39 | 电气绝缘胶带18mm×10m×0.13mm | 卷 | 0.5 | 2.4 |  | 1.2
40 | 铜芯聚氯乙烯绝缘导线BV-105℃-2.5mm2 | m | 87.3444 | 1.11 |  | 96.95
41 | 铜芯聚氯乙烯绝缘导线BV-4mm2 | m | 71.4636 | 2.23 |  | 159.36
42 | 铜芯橡皮绝缘线BX-4mm2 | m | 174.078 | 2.31 |  | 402.12
43 | 镀锌钢管塑料护口DN15~20 | 个 | 881.1 | 0.06 |  | 52.87
44 | 钢管保护管φ40×400 | 根 | 0.5 | 7.5 |  | 3.75
45 | 难燃塑料管接头25 | 个 | 1244.6108 | 0.53 |  | 659.64
46 | 难燃塑料管接头32 | 个 | 8.1782 | 0.61 |  | 4.99
47 | 塑料接线柱双线 | 个 | 327.54 | 0.85 |  | 278.41
48 | 铜接线端子DT-2.5mm2 | 个 | 44.66 | 1.06 |  | 47.34
49 | 铜接线端子DT-4mm2 | 个 | 117.74 | 1.4 |  | 164.84
50 | 水 | m3 | 135.8535 | 4.05 |  | 550.21
51 | 钢垫板1~2 | kg | 1.5 | 4.65 |  | 6.98
52 | 其他材料费 | 元 | 679.9426 | 1 |  | 679.94
53 | 商品混凝土碎石粒径20石(坍落度150±30mm)C15 | m3 | 17.8328 | 451 |  | 8042.59
54 | 商品混凝土碎石粒 径20/40石(坍落度1 00±20mm)C25 | m3 | 3.636 | 461 |  | 1676.2
55 | LED庭院灯4m,34W(含灯架） | 套 | 238.36 | 943 |  | 224773.48
56 | LED草坪灯(H=0.5m,220V 8W) | 套 | 38.38 | 88 |  | 3377.44
57 | LED射树灯（24V 14W） | 套 | 78.78 | 106.19 |  | 8365.65
58 | LED埋地射灯（HIT G8.5 偏配光 220V 35W） | 套 | 6.06 | 129 |  | 781.74
59 | LED埋地灯（220V 12W） | 套 | 38.38 | 80 |  | 3070.4
60 | 接地母线（镀锌扁钢40×4mm） | m | 5.25 | 8.88 |  | 46.62
61 | 铜芯电缆ZR-YJV-1KV-3*4 | m | 6319.2064 | 9.56 |  | 60411.61
62 | 铜芯电缆ZR-YJV-1KV-5*6 | m | 58.6709 | 21.68 |  | 1271.99
63 | PVC难燃塑料管DN25 | m | 6645.98 | 2.43 |  | 16149.73
64 | PVC难燃塑料管DN32 | m | 43.67 | 3.76 |  | 164.2
65 | 防水接线盒 | 个 | 403.92 | 6 |  | 2423.52
单位工程人材机汇总表
工程名称：景观电气工程 |  |  |  |  | 第 3 页 共 3 页
序号 | 名称及规格 | 单位 | 数量 | 单价 （元） |  | 合价 （元）
66 | 角钢接地极（镀锌角钢∠50×50×5mm,L=2500mm) | 根 | 5.25 | 64.94 |  | 340.94
67 | 景观照明配电箱AL-L | 台 | 1 | 2105.31 |  | 2105.31
68 | 景观照明配电箱AL-D | 台 | 1 | 2032.74 |  | 2032.74
69 | 景观照明配电箱AL-E | 台 | 1 | 2032.74 |  | 2032.74
70 | 景观照明配电箱AL-F | 台 | 1 | 1724.78 |  | 1724.78
71 | 景观照明配电箱AL-G | 台 | 1 | 1724.78 |  | 1724.78
72 | 机上人工 | 工日 | 22.2036 | 227.7 |  | 5055.76
73 | 机上人工 | 工日 | 10.1622 | 227.7 |  | 2313.93
74 | 折旧费 | 元 | 3425.5028 | 1 |  | 3425.5
75 | 检修费 | 元 | 522.2842 | 1 |  | 522.28
76 | 检修费 | 元 | 497.9572 | 1 |  | 497.96
77 | 维护费 | 元 | 2582.239 | 1 |  | 2582.24
78 | 安拆费 | 元 | 382.6673 | 1 |  | 382.67
79 | 汽油(机械用)国Ⅲ93# | kg | 7.644 | 10.07 |  | 76.98
80 | 柴油(机械用)0# | kg | 190.7894 | 8.54 |  | 1629.34
81 | 柴油(机械用)0# | kg | 227.0172 | 8.54 |  | 1938.73
82 | 柴油(机械用)0# | kg | 268.9426 | 8.54 |  | 2296.77
83 | 电(机械用) | kw·h | 1191.4941 | 0.5 |  | 595.75
84 | 校验费 | 元 | 12.619 | 1 |  | 12.62
| 合计 |  |  |  |  | 704024.85