## 表-04 单位工程造价汇总表
单位工程造价汇总表
工程名称：景观给排水工程 |  |  | 标段： | 第 1 页 共 1 页
序号 | 汇总内容 | 金额:(元) |  |  | 其中：暂估价(元)
1 | 分部分项合计 | 1522156.3
1.1 | 运动场景观给水 | 51158.2
1.2 | 景观给水系统 | 167828.55
1.3 | 景观排水系统 | 1303169.55
2 | 措施合计 | 63516
2.1 | 绿色施工安全防护措施费 | 63516
2.2 | 其他措施费
3 | 其他项目 | 23096.73 |  |  | －
3.1 | 暂列金额
3.2 | 暂估价
3.3 | 计日工
3.4 | 总承包服务费
3.5 | 预算包干费 | 23096.73
3.6 | 工程优质费
3.7 | 概算幅度差
3.8 | 索赔费用
3.9 | 现场签证费用
3.10 | 其他费用
4 | 税前工程造价 | 1608769.03
5 | 增值税销项税额 | 144789.21 |  |  | －
6 | 总造价 | 1753558.24
7 | 人工费 | 351501.63
工程造价合计 |  | 1,753,558.24 |  |  | 0
表—04

## 表-08 分部分项工程和单价措施项目清单与计价表-1
分部分项工程和单价措施项目清单与计价表
工程名称：景观给排水工程 |  |  |  | 标段： |  |  |  | 第 1 页 共 6 页
序号 | 项目编码 | 项目名称 | 项目特征描述 |  | 计量单位 | 工程量 | 金额（元）
[7 empty] | 综合单价 |  | 综合合价 | 其中：暂估价
|  | 运动场景观给水 | [6 empty] | 51158.2
1 | 031001006014 | 塑料管 | 1.安装部位:室外 2.介质:给水 3.材质、规格:胶圈电熔双密封聚乙烯复合给水管(RESP) DN25 PN1.0 4.连接形式:热熔连接 5.压力试验及吹、洗设计要求:水压试验及水冲洗 |  | m | 266.09 | 24.43 |  | 6500.58
2 | 031001006013 | 塑料管 | 1.安装部位:室外 2.介质:给水 3.材质、规格:胶圈电熔双密封聚乙烯复合给水管(RESP) DN32 PN1.0 4.连接形式:热熔连接 5.压力试验及吹、洗设计要求:水压试验及水冲洗 |  | m | 92.29 | 30.48 |  | 2813
3 | 031001006031 | 塑料管 | 1.安装部位:室外 2.材质、规格:胶圈电熔双密封聚乙烯复合给水管(RESP) DN40 PN1.0 3.连接形式:热熔连接 4.压力试验及吹、洗设计要求:水压试验及水冲洗 |  | m | 141.1 | 36.19 |  | 5106.41
4 | 031001006032 | 塑料管 | 1.安装部位:室外 2.介质:给水 3.材质、规格:胶圈电熔双密封聚乙烯复合给水管(RESP) DN50 PN1.0 4.连接形式:热熔连接 5.压力试验及吹、洗设计要求:水压试验及水冲洗 |  | m | 136.12 | 43.67 |  | 5944.36
5 | 031001006033 | 塑料管 | 1.安装部位:室外 2.材质、规格:胶圈电熔双密封聚乙烯复合给水管(RESP) DN65 PN1.0 3.连接形式:热熔连接 4.压力试验及吹、洗设计要求:水压试验及水冲洗 |  | m | 556.24 | 53.63 |  | 29831.15
6 | 050103002003 | 喷灌配件安装 | 1.管道附件、阀门、喷头品种、规格:成品快速取水器DN25 2.环型抽取式阀门箱φ150 3.碎石层规格:φ30～40 4.基础:砖基础 |  | 个 | 30 | 32.09 |  | 962.7
本页小计 | [8 empty] | 51158.2
表—08
分部分项工程和单价措施项目清单与计价表
工程名称：景观给排水工程 |  |  |  | 标段： |  |  |  | 第 2 页 共 6 页
序号 | 项目编码 | 项目名称 | 项目特征描述 |  | 计量单位 | 工程量 | 金额（元）
[7 empty] | 综合单价 |  | 综合合价 | 其中：暂估价
|  | 景观给水系统 | [6 empty] | 167828.55
7 | 040504001001 | 砌筑闸阀井 | 1.垫层、基础材质及厚度:商品混凝土碎石粒 径20/40石(坍落度100±20mm)C25 2.砌筑材料品种、规格、强度等级:混凝土普通砖 240×115×53 3.砂浆强度等级、配合比:DM干混砌筑砂浆(普通砌筑砂浆)保水率≥88% 一类，强度等级：M10 4.井盖、井圈材质及规格:铸铁井盖700×450 |  | 座 | 2 | 2555.51 |  | 5111.02
8 | 040504001004 | 砌筑水表井 | 1.垫层、基础材质及厚度:商品混凝土碎石粒 径20/40石(坍落度100±20mm)C25 2.砌筑材料品种、规格、强度等级:混凝土普通砖 240×115×53 3.砂浆强度等级、配合比:DM干混砌筑砂浆(普通砌筑砂浆)保水率≥88% 一类，强度等级：M10 4.盖板材质、规格:铸铁井盖700×450 |  | 座 | 2 | 6383.35 |  | 12766.7
9 | 050103002007 | 喷灌配件安装 | 1.管道附件、阀门、喷头品种、规格:成品快速取水器DN25 2.环型抽取式阀门箱φ150 3.碎石层规格:φ30～40 4.基础:砖基础 |  | 个 | 100 | 31.2 |  | 3120
10 | 031001006020 | 塑料管 | 1.安装部位:室外 2.介质:给水 3.材质、规格:胶圈电熔双密封聚乙烯复合给水管(RESP) DN25 PN1.0 4.连接形式:热熔连接 5.压力试验及吹、洗设计要求:水压试验及水冲洗 |  | m | 1285.37 | 24.43 |  | 31401.59
本页小计 | [8 empty] | 52399.31
表—08
分部分项工程和单价措施项目清单与计价表
工程名称：景观给排水工程 |  |  |  | 标段： |  |  |  | 第 3 页 共 6 页
序号 | 项目编码 | 项目名称 | 项目特征描述 |  | 计量单位 | 工程量 | 金额（元）
[7 empty] | 综合单价 |  | 综合合价 | 其中：暂估价
11 | 031001006023 | 塑料管 | 1.安装部位:室外 2.介质:给水 3.材质、规格:胶圈电熔双密封聚乙烯复合给水管(RESP) DN32 PN1.0 4.连接形式:热熔连接 5.压力试验及吹、洗设计要求:水压试验及水冲洗 |  | m | 2045.19 | 30.48 |  | 62337.39
12 | 031001006021 | 塑料管 | 1.安装部位:室外 2.材质、规格:胶圈电熔双密封聚乙烯复合给水管(RESP) DN40 PN1.0 3.连接形式:热熔连接 4.压力试验及吹、洗设计要求:水压试验及水冲洗 |  | m | 207.8 | 36.19 |  | 7520.28
13 | 031001006022 | 塑料管 | 1.安装部位:室外 2.介质:给水 3.材质、规格:胶圈电熔双密封聚乙烯复合给水管(RESP) DN50 PN1.0 4.连接形式:热熔连接 5.压力试验及吹、洗设计要求:水压试验及水冲洗 |  | m | 57.86 | 43.67 |  | 2526.75
14 | 031001006024 | 塑料管 | 1.安装部位:室外 2.材质、规格:胶圈电熔双密封聚乙烯复合给水管(RESP) DN65 PN1.0 3.连接形式:热熔连接 4.压力试验及吹、洗设计要求:水压试验及水冲洗 |  | m | 139.25 | 53.63 |  | 7467.98
15 | 031001006011 | 塑料管 | 1.安装部位:室外 2.材质、规格:胶圈电熔双密封聚乙烯复合给水管(RESP) DN100 PN1.0 3.连接形式:热熔连接 4.压力试验及吹、洗设计要求:水压试验及水冲洗 |  | m | 389.34 | 78.39 |  | 30520.36
16 | 031003013001 | 水表 | 1.安装部位(室内外):室外 2.型号、规格:法兰水表DN100 3.连接形式:法兰连接 4.附件配置:DN100法兰闸阀、DN100法兰止回阀、DN100钢板平焊法兰 |  | 组 | 2 | 1504.96 |  | 3009.92
本页小计 | [8 empty] | 113382.68
表—08
分部分项工程和单价措施项目清单与计价表
工程名称：景观给排水工程 |  |  |  | 标段： |  |  |  | 第 4 页 共 6 页
序号 | 项目编码 | 项目名称 | 项目特征描述 |  | 计量单位 | 工程量 | 金额（元）
[7 empty] | 综合单价 |  | 综合合价 | 其中：暂估价
17 | 031003008001 | 除污器(过滤器) | 1.型号、规格:Y型过滤器DN100 2.连接形式:法兰连接 3.附件配置:DN100钢板平焊法兰 |  | 组 | 2 | 498.05 |  | 996.1
18 | 031003003003 | 焊接法兰阀门(预留水景） | 1.规格、压力等级:法兰闸阀DN100 2.连接形式:法兰连接 |  | 个 | 2 | 525.23 |  | 1050.46
|  | 景观排水系统 | [6 empty] | 1303169.55
19 | 040501004010 | 塑料管 | 1.垫层、基础材质及厚度:150mm粗砂垫层 2.材质及规格:HDPE双壁波纹管8KN/m DN200 3.连接形式:承插弹性密封连接 4.铺设深度:综合考虑 5.管道检验及试验要求:闭水试验 |  | m | 1815.14 | 97.52 |  | 177012.45
20 | 040501004011 | 塑料管 | 1.垫层、基础材质及厚度:150mm粗砂垫层 2.材质及规格:HDPE双壁波纹管8KN/m DN300 3.连接形式:承插弹性密封连接 4.铺设深度:综合考虑 5.管道检验及试验要求:闭水试验 |  | m | 12.08 | 144.98 |  | 1751.36
21 | 040501004014 | 塑料管 | 1.垫层、基础材质及厚度:150mm粗砂垫层 2.材质及规格:HDPE双壁波纹管8KN/m DN400 3.连接形式:承插弹性密封连接 4.铺设深度:综合考虑 5.管道检验及试验要求:闭水试验 |  | m | 270.22 | 194.03 |  | 52430.79
22 | 040501004013 | 塑料管 | 1.垫层、基础材质及厚度:150mm粗砂垫层 2.材质及规格:HDPE双壁波纹管8KN/m DN600 3.连接形式:承插弹性密封连接 4.铺设深度:综合考虑 5.管道检验及试验要求:闭水试验 |  | m | 103.41 | 360.01 |  | 37228.63
本页小计 | [8 empty] | 270469.79
表—08
分部分项工程和单价措施项目清单与计价表
工程名称：景观给排水工程 |  |  |  | 标段： |  |  |  | 第 5 页 共 6 页
序号 | 项目编码 | 项目名称 | 项目特征描述 |  | 计量单位 | 工程量 | 金额（元）
[7 empty] | 综合单价 |  | 综合合价 | 其中：暂估价
23 | 040504009002 | 平箅式单箅雨水口 | 1.雨水篦子及圈口材质、型号、规格:铸铁平篦800×400 2.垫层、基础材质及厚度:100mm商品混凝土碎石粒 径20/40石(坍落度1 00±20mm) 3.混凝土强度等级:C15 4.砌筑材料品种、规格:混凝土普通砖 240×115×53 5.砂浆强度等级及配合比:DP干混抹灰砂浆(普通抹灰砂浆)保水率≥88% 一类，强度等级：M20 |  | 座 | 255 | 1081.61 |  | 275810.55
24 | 040504001003 | 雨水检查井 φ1500 | 1.类型、规格:砖砌圆形雨水检查井，Φ1500 2.平均井深:2.01m 3.垫层、基础材质及厚度:商品混凝土碎石粒 径20/40石(坍落度100±20mm)C15 4.砌筑材料品种、规格、强度等级:混凝土普通砖 240×115×53 5.勾缝、抹面砂浆强度等级、配合比:DW干混普通防水砂浆保水率≥88 P10 一类，强度等级：M20 6.盖板材质、规格:商品混凝土碎石粒 径20/40石(坍落度100±20mm)C25 7.井盖、井圈材质及规格:φ700球墨铸铁井盖（重型） |  | 座 | 19 | 5220.62 |  | 99191.78
本页小计 | [8 empty] | 375002.33
表—08
分部分项工程和单价措施项目清单与计价表
工程名称：景观给排水工程 |  |  |  | 标段： |  |  |  | 第 6 页 共 6 页
序号 | 项目编码 | 项目名称 | 项目特征描述 |  | 计量单位 | 工程量 | 金额（元）
[7 empty] | 综合单价 |  | 综合合价 | 其中：暂估价
25 | 040201022001 | A1#排水沟 | 1.垫层厚度、材料种类:100mm C15混凝土垫层 2.砌体材料:混凝土普通砖 240*115*53 3.砂浆强度等级:干混砌筑砂浆 M7.5 4.混凝土构件类型:C25预拌混凝土压顶 5.防水类型:普通干混防水砂浆 DW M20 6.预埋铁件:L55*55*5 角钢 7.盖板材质、规格:650*395*50 镀锌扁钢格栅盖板 |  | m | 1240.71 | 482.25 |  | 598332.4
26 | 040101002001 | 挖沟槽土方（A1排水沟） | 1.土壤类别:一、二类土 2.挖土深度:2m 内 3.挖土形式:人机配合 |  | m3 | 410.21 | 8.58 |  | 3519.6
27 | 040103001002 | 回填方（A1排水沟） | 1.填方材料品种:原土回填 2.密实度:夯填，按规范要求 |  | m3 | 356.7 | 18.2 |  | 6491.94
28 | 040101002002 | 挖沟槽土方（场地利用） | 1.土壤类别:一、二类土 2.挖土深度:2m 内 3.挖土形式:人机配合 |  | m3 | 1783.14 | 8.58 |  | 15299.34
29 | 040103001001 | 回填方 | 1.填方材料品种:原土回填 2.密实度:夯填，按规范要求 |  | m3 | 1550.55 | 18.2 |  | 28220.01
30 | 040101002003 | 挖运沟槽土方（场内平衡） | 1.土壤类别:一、二类土 2.挖土形式:人机配合 3.运距:1km |  | m3 | 408.75 | 19.28 |  | 7880.7
措施项目
本页小计 | [8 empty] | 659743.99
合 计 | [8 empty] | 1522156.3
表—08

## 表-11 总价措施项目清单与计价表-1
总价措施项目清单与计价表
工程名称：景观给排水工程 |  |  |  | 标段： |  |  | 第 1 页 共 1 页
序号 | 项目编码 | 项目名称 | 计算基础 |  | 费率 (%) | 金额 (元) |  | 备注
1 | LSSGCSF00001 | 绿色施工安全防护措施费 | 分部分项人工费+分部分项机具费 |  | 16.5 | 63516
2 | 粤041109009001 | 文明工地增加费 | 分部分项人工费+分部分项机具费 |  | 0
3 | 041109002001 | 夜间施工增加费 |  |  | 20
4 | 041109005001 | 交通疏解员增加费 |  |  | 15
5 | 041108001001 | 地下管线交叉降效费 |  |  | 0
6 | 粤041109008001 | 赶工措施费 | 分部分项人工费+分部分项机具费 |  | 0
7 | QTFY00000001 | 其他费用
合 计 | [5 empty] | 63516
表-11

## 表-12 其他项目清单与计价汇总表
其他项目清单与计价汇总表
工程名称：景观给排水工程 |  |  | 标段： |  |  | 第 1 页 共 1 页
序号 | 项目名称 | 计算基础 |  | 费率(%) | 金额 |  | 备注
1 | 暂列金额 | 暂列金额
2 | 暂估价 | 暂估价材料合计+专业工程暂估价
2.1 | 材料暂估价 | 暂估价材料合计
2.2 | 专业工程暂估价 | 专业工程暂估价
3 | 计日工 | 计日工
4 | 总承包服务费 | 总承包服务费
5 | 预算包干费 | 分部分项人工费+分部分项机具费 |  | 6 | 23096.73
6 | 工程优质费 | 工程优质费
7 | 概算幅度差 | 概算幅度差
8 | 现场签证费用 | 现场签证
9 | 索赔费用 | 索赔
10 | 其他费用 | 其他费用
| 合 计 |  |  |  | 23096.73 |  | —
表—12

## 表-13 规费、税金项目清单与计价表
规费、税金项目清单与计价表
工程名称：景观给排水工程 |  |  | 标段： |  |  | 第 1 页 共 1 页
序号 | 项目名称 | 计算基础 |  | 取费基数 | 计算费率 (%) |  | 金额(元)
1 | 增值税销项税额 | 分部分项合计+措施合计+其他项目 |  | 1608769.03 | 9 |  | 144789.21
合 计 | [6 empty] | 144789.21
表—13

## 5.1-1单位工程人材机汇总表
单位工程人材机汇总表
工程名称：景观给排水工程 |  |  |  |  | 第 1 页 共 4 页
序号 | 名称及规格 | 单位 | 数量 | 单价 （元） |  | 合价 （元）
1 | 人工费 | 元 | 335069.0718 | 0.99 |  | 331718.38
2 | 人工费 | 元 | 19983.057 | 0.99 |  | 19783.23
3 | 人工费调整 | 元 | 0.95 | 1 |  | 0.95
4 | 螺纹钢HRB 400 Φ10mm以内 | t | 0.2038 | 4540 |  | 925.25
5 | 镀锌低碳钢丝φ1.2~2.5 | kg | 0.4547 | 5.6 |  | 2.55
6 | 镀锌低碳钢丝φ2.5~4.0 | kg | 14.9658 | 5.6 |  | 83.81
7 | 钢板8~15 | kg | 20.3271 | 4.82 |  | 97.98
8 | 橡胶板1~3 | kg | 4.9402 | 25.7 |  | 126.96
9 | 耐油橡胶板3~6 | kg | 3.5 | 7.71 |  | 26.99
10 | 塑料薄膜 | m2 | 1283.986 | 0.26 |  | 333.84
11 | 棉纱 | kg | 0.48 | 11.47 |  | 5.51
12 | 六角螺栓综合 | kg | 2.6116 | 5.58 |  | 14.57
13 | 六角螺栓M16×65~80 | 十套 | 16.336 | 5.94 |  | 97.04
14 | 水砂纸 | 张 | 311.1423 | 0.77 |  | 239.58
15 | 铁砂布0~2# | 张 | 26.989 | 0.94 |  | 25.37
16 | 低碳钢焊条综合 | kg | 386.299 | 6.01 |  | 2321.66
17 | 低碳钢焊条结422 φ3.2 | kg | 2.2823 | 5.96 |  | 13.6
18 | 钢锯条 | 条 | 78.7031 | 0.43 |  | 33.84
19 | 角钢L55*55*5 | kg | 10651.46 | 5.01 |  | 53363.81
20 | 粗砂 | m3 | 352.3723 | 188 |  | 66245.99
21 | 碎石φ30～40 | m3 | 0.2162 | 148 |  | 32
22 | 碎石φ30～40 | m3 | 0.0649 | 148 |  | 9.61
23 | 混凝土普通砖240×115×53 | 千块 | 165.5334 | 440 |  | 72834.7
24 | 混凝土普通砖240×115×53 | 千块 | 89.1757 | 440 |  | 39237.31
25 | 厚漆 | kg | 1.5 | 10.26 |  | 15.39
26 | 油性防锈漆 | kg | 619.1143 | 13.81 |  | 8549.97
27 | 清油 | kg | 0.2 | 13.07 |  | 2.61
28 | 松节油 | kg | 110.4232 | 8.84 |  | 976.14
29 | 润滑脂 | kg | 33.1338 | 34.61 |  | 1146.76
30 | 氧气 | m3 | 3.4246 | 5.16 |  | 17.67
31 | 乙炔气 | kg | 1.1382 | 13.3 |  | 15.14
32 | 焊接钢管DN20 | kg | 8.7744 | 5.1 |  | 44.75
33 | 焊接钢管DN40 | m | 0.6602 | 19.74 |  | 13.03
34 | 橡胶管综合 | m | 33.0128 | 17.09 |  | 564.19
35 | 橡胶软管DN20 | m | 3.8886 | 5 |  | 19.44
单位工程人材机汇总表
工程名称：景观给排水工程 |  |  |  |  | 第 2 页 共 4 页
序号 | 名称及规格 | 单位 | 数量 | 单价 （元） |  | 合价 （元）
36 | 钢筋混凝土管D300 | m | 2.052 | 58.88 |  | 120.82
37 | 螺纹阀门DN20 | 个 | 2.542 | 28 |  | 71.18
38 | 弹簧压力表Y-100 0~1.6MPa | 块 | 1.1913 | 20 |  | 23.83
39 | 压力表弯管DN15 | 个 | 1.1381 | 5.56 |  | 6.33
40 | 压力表弯管DN15 | 个 | 0.0532 | 5.56 |  | 0.3
41 | 塑钢踏步 | kg | 95.229 | 6.29 |  | 598.99
42 | 水 | m3 | 532.3317 | 4.05 |  | 2155.94
43 | 水 | m3 | 115.2799 | 4.05 |  | 466.88
44 | 水 | m3 | 0.612 | 4.05 |  | 2.48
45 | 电 | kW·h | 7.336 | 0.5 |  | 3.67
46 | 镀锌扁钢格栅盖板650*395*50 | m2 | 656.2177 | 311.5 |  | 204411.81
47 | 其他材料费 | 元 | 6837.1538 | 1 |  | 6837.15
48 | 材料费调整 | 元 | -1.98 | 1 |  | -1.98
49 | 商品混凝土碎石粒 径20/40石(坍落度1 00±20mm)C15 | m3 | 112.7805 | 441 |  | 49736.2
50 | 商品混凝土碎石粒 径20/40石(坍落度1 00±20mm)C15 | m3 | 47.459 | 441 |  | 20929.42
51 | 商品混凝土碎石粒径20/40石(坍落度100±20mm)C25 | m3 | 61.0323 | 461 |  | 28135.89
52 | DM干混砌筑砂浆(普通砌筑砂浆)保水率≥88%一类，强度等级：M7.5 | t | 1.3864 | 396 |  | 549.01
53 | DM干混砌筑砂浆(普通砌筑砂浆)保水率≥88%一类，强度等级：M7.5 | t | 32.7089 | 396 |  | 12952.72
54 | DM干混砌筑砂浆(普通砌筑砂浆)保水率≥88%一类，强度等级：M7.5 | t | 56.5199 | 396 |  | 22381.88
55 | DM干混砌筑砂浆(普通砌筑砂浆)保水率≥88%一类，强度等级：M10 | t | 5.904 | 405 |  | 2391.12
56 | DP干混抹灰砂浆(普通抹灰砂浆)保水率≥88%一类，强度等级：M20 | t | 87.9226 | 432 |  | 37982.56
57 | DW干混普通防水砂浆保水率≥88%P10 一类，强度等级：M20 | t | 18.639 | 544 |  | 10139.62
58 | DW干混普通防水砂浆保水率≥88%P10 一类，强度等级：M20 | t | 51.7883 | 544 |  | 28172.84
59 | 橡胶圈DN200 | 个 | 373.9188 | 5.73 |  | 2142.55
60 | 橡胶圈DN300 | 个 | 2.4885 | 9.84 |  | 24.49
61 | 橡胶圈DN400 | 个 | 55.6653 | 11.93 |  | 664.09
62 | 橡胶圈DN600 | 个 | 21.3025 | 39.42 |  | 839.74
63 | 煤焦油沥清漆L01-17 | kg | 2.076 | 10.81 |  | 22.44
单位工程人材机汇总表
工程名称：景观给排水工程 |  |  |  |  | 第 3 页 共 4 页
序号 | 名称及规格 | 单位 | 数量 | 单价 （元） |  | 合价 （元）
64 | 胶圈电熔双密封聚乙烯复合给水管(RESP) DN25 PN1.0 | m | 271.4118 | 14.82 |  | 4022.32
65 | 胶圈电熔双密封聚乙烯复合给水管(RESP) DN32 PN1.0 | m | 2180.2296 | 19.27 |  | 42013.02
66 | 胶圈电熔双密封聚乙烯复合给水管(RESP) DN65 PN1.0 | m | 705.9224 | 38.54 |  | 27206.25
67 | 胶圈电熔双密封聚乙烯复合给水管(RESP) DN100 PN1.0 | m | 395.1801 | 59.28 |  | 23426.28
68 | 胶圈电熔双密封聚乙烯复合给水管(RESP) DN25 PN1.0 | m | 1311.0774 | 14.82 |  | 19430.17
69 | 胶圈电熔双密封聚乙烯复合给水管(RESP) DN40 PN1.0 | m | 355.878 | 23.72 |  | 8441.43
70 | 胶圈电熔双密封聚乙烯复合给水管(RESP) DN50 PN1.0 | m | 197.8596 | 29.65 |  | 5866.54
71 | HDPE双壁波纹管8KN/m DN200 | m | 1833.2914 | 40.57 |  | 74376.63
72 | HDPE双壁波纹管8KN/m DN300 | m | 12.2008 | 77.98 |  | 951.42
73 | HDPE双壁波纹管8KN/m DN600 | m | 104.4441 | 253.83 |  | 26511.05
74 | HDPE双壁波纹管8KN/m DN400 | m | 272.9222 | 121.55 |  | 33173.69
75 | 室外塑料给水管热熔管件 DN100 | 个 | 106.2898 | 13.94 |  | 1481.68
76 | 室外塑料给水管热熔管件 DN25 | 个 | 363.7597 | 2.2 |  | 800.27
77 | 室外塑料给水管热熔管件 DN32 | 个 | 605.3762 | 4.2 |  | 2542.58
78 | 室外塑料给水管热熔管件 DN40 | 个 | 99.7854 | 5.44 |  | 542.83
79 | 室外塑料给水管热熔管件 DN50 | 个 | 54.5084 | 6.97 |  | 379.92
80 | 室外塑料给水管热熔管件DN65 | 个 | 195.4327 | 9.06 |  | 1770.62
81 | 室外塑料给水管热熔管件 DN32 | 个 | 27.3178 | 4.2 |  | 114.73
82 | 室外塑料给水管热熔管件 DN25 | 个 | 75.3035 | 2.2 |  | 165.67
83 | Y型过滤器DN100 | 个 | 2 | 243 |  | 486
84 | 法兰闸阀DN100 | 个 | 2 | 287 |  | 574
85 | 法兰闸阀DN100 | 个 | 2 | 287 |  | 574
86 | 法兰止回阀DN100 | 个 | 2 | 359 |  | 718
87 | 钢板平焊法兰DN100 | 副 | 10 | 78 |  | 780
88 | 成品快速取水器DN25 | 个 | 131.3 | 8.85 |  | 1162.01
89 | 法兰水表DN100 | 个 | 2 | 261.95 |  | 523.9
90 | 700球墨铸铁井盖（重型） | 套 | 19 | 508 |  | 9652
91 | 铸铁井盖700×450 | 套 | 2 | 207 |  | 414
92 | 铸铁井盖700×450 | 套 | 2 | 207 |  | 414
93 | 铸铁平篦800×400 | 套 | 255 | 158 |  | 40290
94 | 环型抽取式阀门箱φ150 | 个 | 130 | 15 |  | 1950
单位工程人材机汇总表
工程名称：景观给排水工程 |  |  |  |  | 第 4 页 共 4 页
序号 | 名称及规格 | 单位 | 数量 | 单价 （元） |  | 合价 （元）
95 | 机上人工 | 工日 | 26.5178 | 227.7 |  | 6038.1
96 | 机上人工 | 工日 | 25.8801 | 227.7 |  | 5892.9
97 | 折旧费 | 元 | 4630.9036 | 1 |  | 4630.9
98 | 检修费 | 元 | 1265.5072 | 1 |  | 1265.51
99 | 维护费 | 元 | 3628.2796 | 1 |  | 3628.28
100 | 安拆费 | 元 | 1944.4336 | 1 |  | 1944.43
101 | 柴油(机械用)0# | kg | 92.9674 | 8.54 |  | 793.94
102 | 柴油(机械用)0# | kg | 540.1 | 8.54 |  | 4612.45
103 | 柴油(机械用)0# | kg | 0.0151 | 8.54 |  | 0.13
104 | 柴油(机械用)0# | kg | 33.5165 | 8.54 |  | 286.23
105 | 柴油(机械用)0# | kg | 120.5057 | 8.54 |  | 1029.12
106 | 电(机械用) | kw·h | 4722.5146 | 0.5 |  | 2361.26
107 | 电(机械用) | kw·h | 53.8128 | 0.5 |  | 26.91
108 | 电(机械用) | kw·h | 1870.1017 | 0.5 |  | 935.05
| 合计 |  |  |  |  | 1394901.81