## 表-04 单位工程造价汇总表
单位工程造价汇总表
工程名称：第三标段场平工程 |  |  | 标段： | 第 1 页 共 1 页
序号 | 汇总内容 | 金额:(元) |  |  | 其中：暂估价(元)
1 | 分部分项合计 | 6277170.17
1.1 | 第一标段场平工程 | 1449590.65
1.2 | 第三标段场平工程 | 4827579.52
2 | 措施合计 | 881003.14
2.1 | 绿色施工安全防护措施费 | 881003.14
2.2 | 其他措施费
3 | 其他项目 | 324580.1 |  |  | －
3.1 | 暂列金额
3.2 | 暂估价
3.3 | 计日工
3.4 | 总承包服务费
3.5 | 预算包干费 | 324580.1
3.6 | 工程优质费
3.7 | 概算幅度差
3.8 | 索赔费用
3.9 | 现场签证费用
3.10 | 其他费用
4 | 税前工程造价 | 7482753.41
5 | 增值税销项税额 | 673447.81 |  |  | －
6 | 总造价 | 8156201.22
工程造价合计 |  | 8,156,201.22 |  |  | 0
表—04

## 表-08 分部分项工程和单价措施项目清单与计价表-1
分部分项工程和单价措施项目清单与计价表
工程名称：第三标段场平工程 |  |  |  | 标段： |  |  |  | 第 1 页 共 1 页
序号 | 项目编码 | 项目名称 | 项目特征描述 |  | 计量单位 | 工程量 | 金额（元）
[7 empty] | 综合单价 |  | 综合合价 | 其中：暂估价
|  | 第一标段场平工程 | [6 empty] | 1449590.65
1 | 050101007001 | 清除地被植物 | 1.植物种类:地被植物 2.清表方式:挖掘机挖装 3.外运:10km |  | m2 | 49131.4 | 13.25 |  | 650991.05
2 | 010101002001 | 挖一般土方（利用） | 1.土壤类别:一、二类土 2.挖土深度:2m 内 3.挖土方式:机械挖土 4.装土方式:挖掘机装土 5.场内运输1km |  | m3 | 15547.5 | 16 |  | 248760
3 | 010101002002 | 场内借土 | 1.土壤类别:一、二类土 2.挖土深度:2m 内 3.装土方式:挖掘机装土 4.场内运输1km |  | m3 | 21232 | 14.1 |  | 299371.2
4 | 010103001001 | 回填方 | 1.填方材料品种:场内开挖土 2.推土机推土方 运距40m 一、二类土 |  | m3 | 36779.5 | 6.81 |  | 250468.4
|  | 第三标段场平工程 | [6 empty] | 4827579.52
5 | 050101007002 | 清除地被植物 | 1.植物种类:地被植物 2.清表方式:挖掘机挖装 3.外运:10km |  | m2 | 132921.8 | 13.25 |  | 1761213.85
6 | 010101002003 | 挖一般土方（利用） | 1.土壤类别:一、二类土 2.挖土深度:2m 内 3.挖土方式:机械挖土 4.装土方式:挖掘机装土 5.场内运输1km |  | m3 | 47779.17 | 16 |  | 764466.72
7 | 010103001002 | 回填方 | 1.填方材料品种:场内开挖土 2.推土机推土方 运距40m 一、二类土 |  | m3 | 41547.1 | 6.81 |  | 282935.75
8 | 010101002004 | 场内堆放 | 1.土壤类别:一、二类土 2.挖土深度:2m 内 3.挖土方式:机械挖土 4.装土方式:挖掘机装土 5.弃土运距:1km |  | m3 | 126185.2 | 16 |  | 2018963.2
措施项目
本页小计 | [8 empty] | 6277170.17
合 计 | [8 empty] | 6277170.17
表—08

## 表-11 总价措施项目清单与计价表-1
总价措施项目清单与计价表
工程名称：第三标段场平工程 |  |  |  | 标段： |  |  | 第 1 页 共 1 页
序号 | 项目编码 | 项目名称 | 计算基础 |  | 费率 (%) | 金额 (元) |  | 备注
1 | LSSGCSF00001 | 绿色施工安全防护措施费 | 分部分项人工费+分部分项机具费 |  | 19 | 881003.14
2 | WMGDZJF00001 | 文明工地增加费 | 分部分项人工费+分部分项机具费 |  | 0
3 | 011707002001 | 夜间施工增加费 |  |  | 20
4 | GGCSF0000001 | 赶工措施费 | 分部分项人工费+分部分项机具费 |  | 0
5 | QTFY00000001 | 其他费用
合 计 | [5 empty] | 881003.14
表-11

## 表-12 其他项目清单与计价汇总表
其他项目清单与计价汇总表
工程名称：第三标段场平工程 |  |  | 标段： |  |  | 第 1 页 共 1 页
序号 | 项目名称 | 计算基础 |  | 费率(%) | 金额 |  | 备注
1 | 暂列金额 | 暂列金额
2 | 暂估价 | 暂估价材料合计+专业工程暂估价
2.1 | 材料暂估价 | 暂估价材料合计
2.2 | 专业工程暂估价 | 专业工程暂估价
3 | 计日工 | 计日工
4 | 总承包服务费 | 总承包服务费
5 | 预算包干费 | 分部分项人工费+分部分项机具费 |  | 7 | 324580.1
6 | 工程优质费 | 工程优质费
7 | 概算幅度差 | 概算幅度差
8 | 现场签证费用 | 现场签证
9 | 索赔费用 | 索赔
10 | 其他费用 | 其他费用
| 合 计 |  |  |  | 324580.1 |  | —
表—12

## 表-13 规费、税金项目清单与计价表
规费、税金项目清单与计价表
工程名称：第三标段场平工程 |  |  | 标段： |  |  | 第 1 页 共 1 页
序号 | 项目名称 | 计算基础 |  | 取费基数 | 计算费率 (%) |  | 金额(元)
1 | 增值税销项税额 | 分部分项合计+措施合计+其他项目 |  | 7482753.41 | 9 |  | 673447.81
合 计 | [6 empty] | 673447.81
表—13

## 5.1-1单位工程人材机汇总表
单位工程人材机汇总表
工程名称：第三标段场平工程 |  |  |  |  | 第 1 页 共 1 页
序号 | 名称及规格 | 单位 | 数量 | 单价 （元） |  | 合价 （元）
1 | 机上人工 | 工日 | 6317.5966 | 227.7 |  | 1438516.75
2 | 人工费 | 元 | 239171.8632 | 0.99 |  | 236780.14
3 | 维护费 | 元 | 508067.832 | 1 |  | 508067.83
4 | 柴油(机械用)0# | kg | 174717.5977 | 8.54 |  | 1492088.28
5 | 折旧费 | 元 | 784955.4339 | 1 |  | 784955.43
6 | 检修费 | 元 | 176444.1182 | 1 |  | 176444.12
7 | 机械费调整 | 元 | 1.6385 | 1 |  | 1.64
| 合计 |  |  |  |  | 4636854.19