## 表-04 单位工程造价汇总表
单位工程造价汇总表
工程名称：第三标段标识系统 |  |  | 标段： | 第 1 页 共 1 页
序号 | 汇总内容 | 金额:(元) |  |  | 其中：暂估价(元)
1 | 分部分项合计 | 297988.96
1.1 | G1地下室标识系统 | 113758.39
1.2 | 地上部分标识系统 | 184230.57
2 | 措施合计 | 12409.51
2.1 | 绿色施工安全防护措施费 | 12409.51
2.2 | 其他措施费
3 | 其他项目 | 4571.92 |  |  | －
3.1 | 暂列金额
3.2 | 暂估价
3.3 | 计日工
3.4 | 总承包服务费
3.5 | 预算包干费 | 4571.92
3.6 | 工程优质费
3.7 | 概算幅度差
3.8 | 索赔费用
3.9 | 现场签证费用
3.10 | 其他费用
4 | 税前工程造价 | 314970.39
5 | 增值税销项税额 | 28347.34 |  |  | －
6 | 总造价 | 343317.73
工程造价合计 |  | 343,317.73 |  |  | 0
表—04

## 表-08 分部分项工程和单价措施项目清单与计价表-1
分部分项工程和单价措施项目清单与计价表
工程名称：第三标段标识系统 |  |  |  | 标段： |  |  |  | 第 1 页 共 11 页
序号 | 项目编码 | 项目名称 | 项目特征描述 |  | 计量单位 | 工程量 | 金额（元）
[7 empty] | 综合单价 |  | 综合合价 | 其中：暂估价
|  | G1地下室标识系统 | [6 empty] | 113758.39
1 | 040205006008 | 标线 | 1.油漆品种:热熔标线 2.线型:普通型 3.厚度:1.8mm 4.在洞内、地下室内、库内或暗室内进行施工 |  | m2 | 1076.34 | 31.42 |  | 33818.6
2 | 040205007001 | 标记（车位导向） | 1.材料品种:热熔标线 2.类型:车位导向 3.规格尺寸:△400×400×400 4.在洞内、地下室内、库内或暗室内进行施工 |  | 个 | 340 | 3.2 |  | 1088
3 | 040205007002 | 标记(车位号) | 1.材料品种:热熔标线 2.类型:车位号 3.规格尺寸:三位数,200mm×200mm 4.在洞内、地下室内、库内或暗室内进行施工 |  | 个 | 340 | 5.54 |  | 1883.6
4 | 040205007003 | 标记(直行箭头) | 1.材料品种:热熔标线 2.类型:直线箭头 3.规格尺寸:3m 4.厚度:1.8mm 5.在洞内、地下室内、库内或暗室内进行施工 |  | 个 | 21 | 24.12 |  | 506.52
5 | 040205007004 | 标记(右转箭头) | 1.材料品种:热熔标线 2.类型:右转箭头 3.规格尺寸:3m 4.厚度:1.8mm 5.在洞内、地下室内、库内或暗室内进行施工 |  | 个 | 4 | 31.27 |  | 125.08
6 | 040205007005 | 标记(左转箭头) | 1.材料品种:热熔标线 2.类型:左转箭头 3.规格尺寸:3m 4.厚度:1.8mm 5.在洞内、地下室内、库内或暗室内进行施工 |  | 个 | 4 | 31.27 |  | 125.08
7 | 040205007006 | 标记(左右转箭头) | 1.材料品种:热熔标线 2.类型:左右转箭头 3.规格尺寸:3m 4.厚度:1.8mm 5.在洞内、地下室内、库内或暗室内进行施工 |  | 个 | 14 | 45.34 |  | 634.76
本页小计 | [8 empty] | 38181.64
表—08
分部分项工程和单价措施项目清单与计价表
工程名称：第三标段标识系统 |  |  |  | 标段： |  |  |  | 第 2 页 共 11 页
序号 | 项目编码 | 项目名称 | 项目特征描述 |  | 计量单位 | 工程量 | 金额（元）
[7 empty] | 综合单价 |  | 综合合价 | 其中：暂估价
8 | 040205007007 | 标记(直行右转箭头) | 1.材料品种:热熔标线 2.类型:直行右转箭头 3.规格尺寸:3m 4.厚度:1.8mm 5.在洞内、地下室内、库内或暗室内进行施工 |  | 个 | 6 | 41.77 |  | 250.62
9 | 040205007008 | 标记(直行左转箭头) | 1.材料品种:热熔标线 2.类型:直行左转箭头 3.规格尺寸:3m 4.厚度:1.8mm 5.在洞内、地下室内、库内或暗室内进行施工 |  | 个 | 6 | 41.77 |  | 250.62
10 | 040205006005 | 标线(斑马线) | 1.名称:斑马线 2.油漆品种:热熔标线 3.线型:实线 4.规格:W=300 5.厚度:2.0mm 6.在洞内、地下室内、库内或暗室内进行施工 |  | m | 145.06 | 11.84 |  | 1717.51
11 | 011502007001 | 防撞反光护角 | 1.名称:防撞反光护角 2.材质:橡胶 3.规格:800×200×8 4.在洞内、地下室内、库内或暗室内进行施工 |  | 个 | 486 | 15.36 |  | 7464.96
12 | 040205004001 | 标志板 | 1.类型:标志板 2.材质、规格尺寸:铝合金板 6000×1000 3.板厚:δ3 4.板面反光膜等级:V类反光膜 5.在洞内、地下室内、库内或暗室内进行施工 |  | 块 | 2 | 3492.77 |  | 6985.54
13 | 040205004002 | 标志板 | 1.类型:标志板 2.材质、规格尺寸:铝合金板 1200×300 3.板厚:δ3 4.板面反光膜等级:V类反光膜 5.在洞内、地下室内、库内或暗室内进行施工 |  | 块 | 30 | 458.73 |  | 13761.9
本页小计 | [8 empty] | 30431.15
表—08
分部分项工程和单价措施项目清单与计价表
工程名称：第三标段标识系统 |  |  |  | 标段： |  |  |  | 第 3 页 共 11 页
序号 | 项目编码 | 项目名称 | 项目特征描述 |  | 计量单位 | 工程量 | 金额（元）
[7 empty] | 综合单价 |  | 综合合价 | 其中：暂估价
14 | 040205004003 | 标志板 | 1.类型:标志板 2.材质、规格尺寸:铝合金板 φ600 3.板厚:δ3 4.板面反光膜等级:V类反光膜 5.在洞内、地下室内、库内或暗室内进行施工 |  | 块 | 54 | 423.96 |  | 22893.84
15 | 040205004009 | 标志板 | 1.类型:标志板 2.材质、规格尺寸:铝合金板 600×400 3.板厚:δ3 4.板面反光膜等级:V类反光膜 5.在洞内、地下室内、库内或暗室内进行施工 |  | 块 | 20 | 404.73 |  | 8094.6
16 | 040205004013 | 标志板 | 1.类型:标志板 2.材质、规格尺寸:铝合金板 600×800 3.板厚:δ3 4.板面反光膜等级:V类反光膜 5.在洞内、地下室内、库内或暗室内进行施工 |  | 块 | 2 | 512.73 |  | 1025.46
17 | 040205004015 | 标志板 | 1.类型:标志板 2.材质、规格尺寸:铝合金板 ∆700 3.板厚:δ3 4.板面反光膜等级:V类反光膜 5.在洞内、地下室内、库内或暗室内进行施工 |  | 块 | 2 | 392.21 |  | 784.42
18 | 040205005001 | 道钉 | 1.类型:道钉 2.材料品种:铸铝反光道钉+棱镜式的反光片 3.规格:100×100mm 4.在洞内、地下室内、库内或暗室内进行施工 |  | 只 | 98 | 87.3 |  | 8555.4
19 | 040205003001 | 限高杆 | 1.类型:限高杆 2.规格尺寸:表面拷漆贴工程级反光膜 Ф32×3.5×6000 |  | 根 | 2 | 397.94 |  | 795.88
20 | 040205003002 | 标杆 | 1.类型:单立柱标志杆 2.材质:镀锌钢管 3.规格尺寸:Ф60×4×3500 |  | 根 | 2 | 268.96 |  | 537.92
本页小计 | [8 empty] | 42687.52
表—08
分部分项工程和单价措施项目清单与计价表
工程名称：第三标段标识系统 |  |  |  | 标段： |  |  |  | 第 4 页 共 11 页
序号 | 项目编码 | 项目名称 | 项目特征描述 |  | 计量单位 | 工程量 | 金额（元）
[7 empty] | 综合单价 |  | 综合合价 | 其中：暂估价
21 | 011505006001 | 标牌吊杆 | 1.支架、配件品种、规格:铝板 2mm 600×300 2.在洞内、地下室内、库内或暗室内进行施工 |  | 套 | 72 | 34.14 |  | 2458.08
|  | 地上部分标识系统 | [6 empty] | 184230.57
22 | 011507001001 | 工程竣工标识牌 | 1.名称:工程竣工标识牌 2.材质、规格:大理石标识 800×600×20 3.技术要求:文字统一采用凹刻宋体,字体颜色宜采用金色,字号根据实际情况确定;标识牌具体镶嵌部位宜在建筑立面明显位置,距离地面2米处,无视线遮挡;标识牌具体内容由建设单位根据实际情况确定;大理石粘贴剂粘贴 4.具体样式及做法详见标识产品结构施工图标识结构-A01-01 |  | 个 | 15 | 530.09 |  | 7951.35
23 | 011507001002 | 各栋楼宇中位标识 | 1.名称:各栋楼宇中位标识 2.规格:3566×785×200 3.技术要求:立体字面板采用5mm乳白压克力雕刻制作;围边及底盒,正面扣边采用1.2mm304不锈钢板制作,面喷白色油漆;配欧司朗白色防水LED;安装角码采用3mm冷板制作,表面喷白色油漆,采用M6不锈钢螺丝连接底盒;含粗宋超粗黑简体字体 4.具体样式及做法详见标识产品结构施工图标识结构-A02-01 |  | 个 | 12 | 3089.97 |  | 37079.64
本页小计 | [8 empty] | 47489.07
表—08
分部分项工程和单价措施项目清单与计价表
工程名称：第三标段标识系统 |  |  |  | 标段： |  |  |  | 第 5 页 共 11 页
序号 | 项目编码 | 项目名称 | 项目特征描述 |  | 计量单位 | 工程量 | 金额（元）
[7 empty] | 综合单价 |  | 综合合价 | 其中：暂估价
24 | 011507001003 | 户外总平面导视牌 | 1.名称:户外总平面导视牌 2.规格:1000×1300 3.技术要求:面板2.0mm横向拉丝铝板烤漆,面板内部焊制骨架固定,背板采用2.0mm浅灰色铝板折弯;文字内容丝印;挂马面板为2.5mm铝板;周围为防水软灯条,色温6500K 4.具体样式及做法详见标识产品结构施工图标识结构-A03-01 |  | 个 | 2 | 2600.79 |  | 5201.58
25 | 011507001004 | 户外立柱多项指示牌 | 1.名称:户外立柱多项指示牌 2.规格:1200×262×100mm指示牌三块，内带LED模组;120×120×8铁方通2650高 3.技术要求:采用2.0mm拉丝铝板烤紫铜色油漆、2.0mm铝板喷浅灰色油漆折弯焊接制作。产品表面不能有毛刺、毛边等现象,切割口打磨光滑、不划手,无批锋;焊接无虚焊、假焊等现象;箭头镂空,背托3mm乳白亚克力;采用日上LED模组色温6500K;文字图案内容采用丝印制作;120×120×8铁方通表面喷紫铜色油漆 4.具体样式及做法详见标识产品结构施工图标识结构-A04-01 |  | 个 | 10 | 1200.79 |  | 12007.9
26 | 010501003001 | 基础 | 1.混凝土种类:现浇 2.混凝土强度等级:C20商品混凝土碎石粒径20/40石(坍落度100±20mm) |  | m3 | 2.19 | 526.55 |  | 1153.14
27 | 010516001001 | 螺栓 | 1.螺栓种类:预埋螺栓 |  | t | 0.07 | 10064.34 |  | 704.5
本页小计 | [8 empty] | 19067.12
表—08
分部分项工程和单价措施项目清单与计价表
工程名称：第三标段标识系统 |  |  |  | 标段： |  |  |  | 第 6 页 共 11 页
序号 | 项目编码 | 项目名称 | 项目特征描述 |  | 计量单位 | 工程量 | 金额（元）
[7 empty] | 综合单价 |  | 综合合价 | 其中：暂估价
28 | 011507001005 | 户外导视立牌 | 1.名称:户外导视立牌 2.规格:520×2471×139 3.技术要求:招牌面板采用2mm铝板制作,面板按要求烤漆;箭头为2mm铝板镂空,背托3mm乳白亚克力,亚克力表面贴紫铜色膜,正面发光;图文部分丝印紫铜色;立牌前后面板按上图虚线位置背打灯,色温6500K;铝板内骨架采用40×40×2.5铁方通 4.具体样式及做法详见标识产品结构施工图标识结构-A05-01 |  | 个 | 3 | 2659.97 |  | 7979.91
29 | 011507001006 | 户外停车场导视立牌 | 1.名称:户外停车场导视立牌 2.规格:400×2400×139 3.技术要求:招牌面板采用2mm铝板制作,面板按要求烤漆;文字部分/箭头为2mm铝板镂空,背托3mm乳白亚克力,亚克力表面贴紫铜色膜,正面发光;招牌前后面板按上图虚线位置背打灯,色温6500K;铝板内骨架采用40×40×2.5铁方通 4.具体样式及做法详见标识产品结构施工图标识结构-A05-01 |  | 个 | 5 | 1986.13 |  | 9930.65
30 | 011507001007 | 地下停车场出入口标识 | 1.名称:地下停车场出入口标识 2.规格:5850×600×130mm 3.技术要求:面板采用2.0铝板制作,表面紫铜色烤漆,学校LOGO丝印；图文标识乳白压克力贴膜后嵌平;底盒采用1.2mm不锈钢板制作,内嵌20×20×2镀锌方通加强,内喷白色反光漆;底盒内直接安装欧司朗正白光防水LED,并配防水电源;产品采用M6膨胀螺丝安装 4.具体样式及做法详见标识产品结构施工图标识结构-A07-01 |  | 个 | 4 | 4133.57 |  | 16534.28
本页小计 | [8 empty] | 34444.84
表—08
分部分项工程和单价措施项目清单与计价表
工程名称：第三标段标识系统 |  |  |  | 标段： |  |  |  | 第 7 页 共 11 页
序号 | 项目编码 | 项目名称 | 项目特征描述 |  | 计量单位 | 工程量 | 金额（元）
[7 empty] | 综合单价 |  | 综合合价 | 其中：暂估价
31 | 011507001008 | 地下停车场导视吊牌 | 1.名称:地下停车场导视吊牌 2.规格:2000×360×100 3.技术要求:吊牌采用2.0mm拉丝铝板烤紫铜色油漆、2.0mm浅灰色铝板折弯焊接制作;文字图案内容采用丝印制作;本图画面、文字图案仅供参考, 不可用于介字、雕刻、放样、丝印;图纸未注尺寸公差为自由公差,请按照GBIT 1804-2000 M级标准执行 4.具体样式及做法详见标识产品结构施工图标识结构-A08-01 5.在洞内、地下室内、库内或暗室内进行施工 |  | 个 | 27 | 1363.68 |  | 36819.36
32 | 011507001009 | 地下停车场包柱导向 | 1.名称:地下停车场包柱导向 2.技术要求:乳胶漆底油二遍面油二遍 3.具体样式及做法详见标识产品结构施工图标识结构-A09-01 4.在洞内、地下室内、库内或暗室内进行施工 |  | 个 | 121 | 65.88 |  | 7971.48
33 | 011507001013 | 电梯间楼层号标识 | 1.名称:电梯间楼层号标识 2.规格:250×220 3.技术要求:外板采用2mm铝板折弯喷浅灰色,内板2mm横向拉丝铝板喷漆紫铜色;图案内容丝印;背装灯带;现场墙面打膨胀螺丝挂装; 4.具体样式及做法详见标识产品结构施工图标识结构-B05-01 |  | 个 | 13 | 265.37 |  | 3449.81
本页小计 | [8 empty] | 48240.65
表—08
分部分项工程和单价措施项目清单与计价表
工程名称：第三标段标识系统 |  |  |  | 标段： |  |  |  | 第 8 页 共 11 页
序号 | 项目编码 | 项目名称 | 项目特征描述 |  | 计量单位 | 工程量 | 金额（元）
[7 empty] | 综合单价 |  | 综合合价 | 其中：暂估价
34 | 011507001014 | 公告栏 | 1.名称:公告栏 2.规格:1800×1125 3.技术要求:面板一采用2.0铝板制作,表面紫铜色烤漆,学校LOGO丝印;面板二采用2.0铝板制作,表面灰色烤漆;局部按要求镂空;面板之间采用拉铆固定;产品采用M6膨胀螺丝安装 4.具体样式及做法详见标识产品结构施工图标识结构-B06-01 |  | 个 | 2 | 1506.74 |  | 3013.48
35 | 011507001015 | 洗手间、更衣室侧挂标识 | 1.名称:洗手间、更衣室侧挂标识 2.规格:250×374.5 3.技术要求:外板采用2.5浅灰色铝板折弯,内板2.5mm横向拉丝铝板烤漆;文字内容丝印;折弯喷漆处理后拉丝铝板从中间卡进去; 4.具体样式及做法详见标识产品结构施工图标识结构-E01-01 |  | 个 | 5 | 268.28 |  | 1341.4
36 | 011507001016 | 洗手间、更衣室贴墙标识 | 1.名称:洗手间、更衣室贴墙标识 2.规格:120×200 3.技术要求:外板采用2mm折弯喷浅灰色,内板2mm横向拉丝铝板喷漆紫铜色;文字图案内容丝印;折弯喷漆处理后拉丝铝板从中间卡进去;现场墙面打膨胀螺丝侧挂; 4.具体样式及做法详见标识产品结构施工图标识结构-E02-01 |  | 个 | 12 | 106.28 |  | 1275.36
37 | 011507001017 | 学生宿舍房间号门牌 | 1.名称:学生宿舍房间号门牌 2.规格:200×100 3.技术要求:外板采用2.5浅灰色铝板折弯,内板2.5拉丝铝板烤漆;图案内容丝印；折弯喷漆处理后两件结构胶粘合; 4.具体样式及做法详见标识产品结构施工图标识结构-E03-01 |  | 个 | 147 | 41.41 |  | 6087.27
本页小计 | [8 empty] | 11717.51
表—08
分部分项工程和单价措施项目清单与计价表
工程名称：第三标段标识系统 |  |  |  | 标段： |  |  |  | 第 9 页 共 11 页
序号 | 项目编码 | 项目名称 | 项目特征描述 |  | 计量单位 | 工程量 | 金额（元）
[7 empty] | 综合单价 |  | 综合合价 | 其中：暂估价
38 | 011507001018 | 综合门牌（包括体育馆门牌） | 1.名称:综合门牌（包括体育馆门牌） 2.规格:180×300 3.技术要求:面板2mm铝板折弯焊接,喷浅灰色,文字丝印;里板2mm拉丝铝板(横向拉丝),喷紫铜色;两件喷漆处理后结构胶粘合;现场墙面打膨胀螺丝挂装; 4.具体样式及做法详见标识产品结构施工图标识结构-E05-01 |  | 个 | 71 | 193.28 |  | 13722.88
39 | 011507001019 | 功能设备房门牌 | 1.名称:功能设备房门牌 2.规格:200×74.4～77.4 3.技术要求:面板2mm铝板,浅灰色喷漆,丝印文字图案;背板2mm拉丝铝板(横向拉丝),紫铜色喷漆,文字丝印;喷漆处理后两件结构胶粘好;现场双面胶加结构胶贴墙安装 4.具体样式及做法详见标识产品结构施工图标识结构-H01-01 |  | 个 | 82 | 30.41 |  | 2493.62
40 | 011507001020 | 消防电梯、楼梯楼层号 | 1.名称:消防电梯、楼梯楼层号 2.规格:300×300 3.技术要求:背板2mm拉丝铝板(横向拉丝),紫铜色喷漆,文字丝印;现场双面胶加结构胶贴墙安装 4.具体样式及做法详见标识产品结构施工图标识结构-H02-01 |  | 个 | 21 | 53.41 |  | 1121.61
41 | 011507001021 | 电梯火警禁用标识 | 1.名称:电梯火警禁用标识 2.规格:120×80 3.技术要求:背板2mm拉丝铝板(横向拉丝),紫铜色喷漆,文字丝印;现场双面胶加结构胶贴墙安装 4.具体样式及做法详见标识产品结构施工图标识结构-H03-01 |  | 个 | 13 | 21.41 |  | 278.33
本页小计 | [8 empty] | 17616.44
表—08
分部分项工程和单价措施项目清单与计价表
工程名称：第三标段标识系统 |  |  |  | 标段： |  |  |  | 第 10 页 共 11 页
序号 | 项目编码 | 项目名称 | 项目特征描述 |  | 计量单位 | 工程量 | 金额（元）
[7 empty] | 综合单价 |  | 综合合价 | 其中：暂估价
42 | 011507001022 | 无障碍电梯标识 | 1.名称:无障碍电梯标识 2.规格:115×180 3.技术要求:背板2mm拉丝铝板(横向拉丝),紫铜色喷漆,文字丝印;现场双面胶加结构胶贴墙安装 4.具体样式及做法详见标识产品结构施工图标识结构-H04-01 |  | 个 | 13 | 21.41 |  | 278.33
43 | 011507001023 | 紧急疏散标识 | 1.名称:紧急疏散标识 2.规格:297×420 3.技术要求:背板2mm拉丝铝板(横向拉丝),紫铜色喷漆,文字丝印;现场双面胶加结构胶贴墙安装 4.具体样式及做法详见标识产品结构施工图标识结构-H05-01 |  | 个 | 29 | 57.41 |  | 1664.89
44 | 011507001024 | 防火门常关标识 | 1.名称:防火门常关标识 2.规格:86×245 3.技术要求:背板2mm拉丝铝板(横向拉丝),紫铜色喷漆,文字丝印;现场双面胶加结构胶贴墙安装 4.具体样式及做法详见标识产品结构施工图标识结构-H06-01 |  | 个 | 51 | 27.41 |  | 1397.91
45 | 011507001025 | 消防栓标识 | 1.名称:消防栓标识 2.规格:310×120 3.技术要求:面板2mm铝板,浅灰色喷漆,丝印文字图案;背板2mm拉丝铝板(横向拉丝),紫铜色喷漆,文字丝印;喷漆处理后两件结构胶粘好;现场双面胶加结构胶贴墙安装 4.具体样式及做法详见标识产品结构施工图标识结构-H07-01 |  | 个 | 99 | 41.41 |  | 4099.59
本页小计 | [8 empty] | 7440.72
表—08
分部分项工程和单价措施项目清单与计价表
工程名称：第三标段标识系统 |  |  |  | 标段： |  |  |  | 第 11 页 共 11 页
序号 | 项目编码 | 项目名称 | 项目特征描述 |  | 计量单位 | 工程量 | 金额（元）
[7 empty] | 综合单价 |  | 综合合价 | 其中：暂估价
46 | 011507001026 | 温馨提示标识(包括禁止吸烟标识） | 1.名称:温馨提示标识(包括禁止吸烟标识） 2.规格:105×105 3.技术要求:背板2mm拉丝铝板(横向拉丝),紫铜色喷漆,文字丝印;现场双面胶加结构胶贴墙安装 4.具体样式及做法详见标识产品结构施工图标识结构-H08-01 |  | 个 | 30 | 22.41 |  | 672.3
措施项目
本页小计 | [8 empty] | 672.3
合 计 | [8 empty] | 297988.96
表—08

## 表-11 总价措施项目清单与计价表-1
总价措施项目清单与计价表
工程名称：第三标段标识系统 |  |  |  | 标段： |  |  | 第 1 页 共 1 页
序号 | 项目编码 | 项目名称 | 计算基础 |  | 费率 (%) | 金额 (元) |  | 备注
1 | LSSGCSF00001 | 绿色施工安全防护措施费 | 分部分项人工费+分部分项机具费 |  | 19 | 12409.51
2 | WMGDZJF00001 | 文明工地增加费 | 分部分项人工费+分部分项机具费 |  | 0
3 | 011707002001 | 夜间施工增加费 |  |  | 20
4 | GGCSF0000001 | 赶工措施费 | 分部分项人工费+分部分项机具费 |  | 0
5 | QTFY00000001 | 其他费用
合 计 | [5 empty] | 12409.51
表-11

## 表-12 其他项目清单与计价汇总表
其他项目清单与计价汇总表
工程名称：第三标段标识系统 |  |  | 标段： |  |  | 第 1 页 共 1 页
序号 | 项目名称 | 计算基础 |  | 费率(%) | 金额 |  | 备注
1 | 暂列金额 | 暂列金额
2 | 暂估价 | 暂估价材料合计+专业工程暂估价
2.1 | 材料暂估价 | 暂估价材料合计
2.2 | 专业工程暂估价 | 专业工程暂估价
3 | 计日工 | 计日工
4 | 总承包服务费 | 总承包服务费
5 | 预算包干费 | 分部分项人工费+分部分项机具费 |  | 7 | 4571.92
6 | 工程优质费 | 工程优质费
7 | 概算幅度差 | 概算幅度差
8 | 现场签证费用 | 现场签证
9 | 索赔费用 | 索赔
10 | 其他费用 | 其他费用
| 合 计 |  |  |  | 4571.92 |  | —
表—12

## 表-13 规费、税金项目清单与计价表
规费、税金项目清单与计价表
工程名称：第三标段标识系统 |  |  | 标段： |  |  | 第 1 页 共 1 页
序号 | 项目名称 | 计算基础 |  | 取费基数 | 计算费率 (%) |  | 金额(元)
1 | 增值税销项税额 | 分部分项合计+措施合计+其他项目 |  | 314970.39 | 9 |  | 28347.34
合 计 | [6 empty] | 28347.34
表—13

## 5.1-1单位工程人材机汇总表
单位工程人材机汇总表
工程名称：第三标段标识系统 |  |  |  |  | 第 1 页 共 5 页
序号 | 名称及规格 | 单位 | 数量 | 单价 （元） |  | 合价 （元）
1 | 人工费 | 元 | 21718.7743 | 0.99 |  | 21501.59
2 | 其他人工费 | 元 | 5773.296 | 1 |  | 5773.3
3 | 镀锌钢管Φ32×3.5 | t | 0.0307 | 6300 |  | 193.41
4 | 土工布 | m2 | 2.5754 | 2.08 |  | 5.36
5 | 木螺钉M2~4×6~65 | 十套 | 11.232 | 0.18 |  | 2.02
6 | 镀锌木螺钉M6×100 | 十套 | 93.928 | 1.79 |  | 168.13
7 | 六角螺栓综合 | kg | 70.7 | 5.58 |  | 394.51
8 | 镀锌六角螺栓2个垫圈 M10×14~70 | 十套 | 5.304 | 4.45 |  | 23.6
9 | 膨胀螺栓M8 | 十套 | 6.936 | 3.15 |  | 21.85
10 | 膨胀螺栓M8×80 | 十套 | 15.396 | 4.54 |  | 69.9
11 | 塑料胀管D6~8 | 十套 | 11.88 | 0.6 |  | 7.13
12 | 低碳钢焊条综合 | kg | 9.9503 | 6.01 |  | 59.8
13 | 冲击钻头φ10 | 个 | 0.4828 | 6.84 |  | 3.3
14 | 冲击钻头φ6~8 | 个 | 0.7668 | 2.76 |  | 2.12
15 | 铁件综合 | kg | 18.748 | 4.84 |  | 90.74
16 | 橡胶防撞反光护角800×200×8 | m | 408.24 | 15.49 |  | 6323.64
17 | 热塑标线底漆 | kg | 207.2247 | 9.8 |  | 2030.8
18 | 内墙乳胶漆底漆 | kg | 47.5675 | 16.8 |  | 799.13
19 | 内墙乳胶漆面漆 | kg | 53.9099 | 22.4 |  | 1207.58
20 | 热熔标线涂料 | kg | 5963.4562 | 2.4 |  | 14312.29
21 | 清油 | kg | 0.0066 | 13.07 |  | 0.09
22 | 环氧树脂综合 | kg | 19.6 | 24.89 |  | 487.84
23 | 氧气 | m3 | 2.2234 | 5.16 |  | 11.47
24 | 液化石油气 | m3 | 192.1403 | 6.97 |  | 1339.22
25 | 乙炔气 | kg | 0.8093 | 13.3 |  | 10.76
26 | 801胶 | kg | 7.275 | 6.15 |  | 44.74
27 | 乳液 | kg | 2.8771 | 5.83 |  | 16.77
28 | 胶粘剂CX-404 | kg | 0.6029 | 13.68 |  | 8.25
29 | 大理石粘贴剂 | kg | 31.8276 | 1.89 |  | 60.15
30 | 大理石标识 800×600×20（文字统一采用凹刻宋体,字体颜色宜采用金色,字号根据实际情况确定;标识牌具体镶嵌部位宜在建筑立面明显位置,距离地面2米处,无视线遮挡;标识牌具体内容由建设单位根据实际情况确定） | 块 | 15 | 505 |  | 7575
31 | 铜芯橡皮绝缘电线3×2.5mm2 | m | 13.743 | 4.55 |  | 62.53
单位工程人材机汇总表
工程名称：第三标段标识系统 |  |  |  |  | 第 2 页 共 5 页
序号 | 名称及规格 | 单位 | 数量 | 单价 （元） |  | 合价 （元）
32 | 铜芯聚氯乙烯绝缘导线BV-105℃-2.5mm2 | m | 12.3687 | 1.11 |  | 13.73
33 | 铜芯聚氯乙烯绝缘导线BV-2.5mm2 | m | 12.216 | 1.43 |  | 17.47
34 | 铜芯聚氯乙烯绝缘导线BV-4mm2 | m | 6.617 | 2.23 |  | 14.76
35 | 铜接线端子DT-2.5mm2 | 个 | 44.66 | 1.06 |  | 47.34
36 | 白棉纱 | kg | 0.0756 | 11.47 |  | 0.87
37 | 水 | m3 | 0.1516 | 4.05 |  | 0.61
38 | 反光材料(玻璃珠) | kg | 404.6977 | 3.5 |  | 1416.44
39 | 其他材料费 | 元 | 629.9101 | 1 |  | 629.91
40 | 商品混凝土碎石粒径20/40石(坍落度100±20mm)C20 | m3 | 2.2119 | 451 |  | 997.57
41 | 地下停车场出入口标识 5850×600×130mm（面板采用2.0铝板制作,表面紫铜色烤漆,学校LOGO丝印；图文标识乳白压克力贴膜后嵌平;底盒采用1.2mm不锈钢板制作,内嵌20×20×2镀锌方通加强,内喷白色反光漆;底盒内直接安装欧司朗正白光防水LED,并配防水电源;） | 套 | 4.04 | 4030 |  | 16281.2
42 | 地下停车场导视吊牌 2000×360×100(吊牌采用2.0mm拉丝铝板烤紫铜色油漆、2.0mm浅灰色铝板折弯焊接制作;文字图案内容采用丝印制作) | 套 | 27.27 | 1290 |  | 35178.3
43 | 电梯间楼层号标识 250×220（外板采用2mm铝板折弯喷浅灰色,内板2mm横向拉丝铝板喷漆紫铜色;图案内容丝印;背装灯带） | 套 | 13.13 | 218 |  | 2862.34
44 | 铸铝反光道钉+棱镜式的反光片 100×100mm | 块 | 98 | 60 |  | 5880
45 | 各栋楼宇中位标识 3566×785×200（立体字面板采用5mm乳白压克力雕刻制作;围边及底盒,正面扣边采用1.2mm304不锈钢板制作,面喷白色油漆;配欧司朗白色防水LED;安装角码采用3mm冷板制作,表面喷白色油漆,采用M6不锈钢螺丝连接底盒;含粗宋超粗黑简体字体） | 块 | 12 | 2650 |  | 31800
46 | 户外停车场导视立牌 400×2400×139（招牌面板采用2mm铝板制作,面板按要求烤漆;文字部分/箭头为2mm铝板镂空,背托3mm乳白亚克力,亚克力表面贴紫铜色膜,正面发光;招牌前后面板按上图虚线位置背打灯,色温6500K;铝板内骨架采用40×40×2.5铁方通） | 块 | 5 | 1710 |  | 8550
单位工程人材机汇总表
工程名称：第三标段标识系统 |  |  |  |  | 第 3 页 共 5 页
序号 | 名称及规格 | 单位 | 数量 | 单价 （元） |  | 合价 （元）
47 | 户外导视立牌 520×2471×139（招牌面板采用2mm铝板制作,面板按要求烤漆;箭头为2mm铝板镂空,背托3mm乳白亚克力,亚克力表面贴紫铜色膜,正面发光;图文部分丝印紫铜色;立牌前后面板按上图虚线位置背打灯,色温6500K;铝板内骨架采用40×40×2.5铁方通） | 块 | 3 | 2220 |  | 6660
48 | 铝合金板 ∆700 δ3 V类反光膜 | 块 | 2 | 95.48 |  | 190.96
49 | 公告栏 1800×1125（面板一采用2.0铝板制作,表面紫铜色烤漆,学校LOGO丝印;面板二采用2.0铝板制作,表面灰色烤漆;局部按要求镂空;面板之间采用拉铆固定;） | 块 | 2 | 1426 |  | 2852
50 | 紧急疏散标识 297×420(背板2mm拉丝铝板(横向拉丝),紫铜色喷漆,文字丝印) | 个 | 29 | 42 |  | 1218
51 | 功能设备房门牌 200×74.4～77.4(面板2mm铝板,浅灰色喷漆,丝印文字图案;背板2mm拉丝铝板(横向拉丝),紫铜色喷漆,文字丝印) | 个 | 82 | 15 |  | 1230
52 | 消防电梯、楼梯楼层号 300×300(背板2mm拉丝铝板(横向拉丝),紫铜色喷漆,文字丝印) | 个 | 21 | 38 |  | 798
53 | 电梯火警禁用标识 120×80(背板2mm拉丝铝板(横向拉丝),紫铜色喷漆,文字丝印) | 个 | 13 | 6 |  | 78
54 | 无障碍电梯标识 115×180(背板2mm拉丝铝板(横向拉丝),紫铜色喷漆,文字丝印) | 个 | 13 | 6 |  | 78
55 | 防火门常关标识 86×245(背板2mm拉丝铝板(横向拉丝),紫铜色喷漆,文字丝印) | 个 | 51 | 12 |  | 612
56 | 消防栓标识 310×120(面板2mm铝板,浅灰色喷漆,丝印文字图案;背板2mm拉丝铝板(横向拉丝),紫铜色喷漆,文字丝印) | 个 | 99 | 26 |  | 2574
57 | 温馨提示标识(包括禁止吸烟标识） 105×105(背板2mm拉丝铝板(横向拉丝),紫铜色喷漆,文字丝印) | 个 | 30 | 7 |  | 210
58 | 学生宿舍房间号门牌 200×100（外板采用2.5浅灰色铝板折弯,内板2.5拉丝铝板烤漆;图案内容丝印；折弯喷漆处理后两件结构胶粘合;） | 个 | 147 | 26 |  | 3822
单位工程人材机汇总表
工程名称：第三标段标识系统 |  |  |  |  | 第 4 页 共 5 页
序号 | 名称及规格 | 单位 | 数量 | 单价 （元） |  | 合价 （元）
59 | 综合门牌（包括体育馆门牌） 180×300（面板2mm铝板折弯焊接,喷浅灰色,文字丝印;里板2mm拉丝铝板(横向拉丝),喷紫铜色;两件喷漆处理后结构胶粘合） | 个 | 71 | 163 |  | 11573
60 | 洗手间、更衣室侧挂标识 250×374.5（外板采用2.5浅灰色铝板折弯,内板2.5mm横向拉丝铝板烤漆;文字内容丝印;折弯喷漆处理后拉丝铝板从中间卡进去;） | 个 | 5 | 238 |  | 1190
61 | 洗手间、更衣室贴墙标识 120×200（外板采用2mm折弯喷浅灰色,内板2mm横向拉丝铝板喷漆紫铜色;文字图案内容丝印;折弯喷漆处理后拉丝铝板从中间卡进去） | 个 | 12 | 76 |  | 912
62 | 工程级反光膜 | m2 | 1.2058 | 204 |  | 245.98
63 | 户外立柱多项指示牌（杆高2650mm铁方通120×120×8表面喷紫铜色油漆，三块1200×262×100mm指示牌（采用2.0mm拉丝铝板烤紫铜色油漆、2.0mm铝板喷浅灰色油漆折弯焊接制作），内带日上LED模组及防水软灯条，色温6500K） | 套 | 10 | 1100 |  | 11000
64 | 户外总平面导视牌 1000×1300（面板2.0mm横向拉丝铝板烤漆,面板内部焊制骨架固定,背板采用2.0mm浅灰色铝板折弯;文字内容丝印;挂马面板为2.5mm铝板;周围为防水软灯条,色温6500K） | 套 | 2 | 2500 |  | 5000
65 | 机上人工 | 工日 | 66.5967 | 227.7 |  | 15164.07
66 | 折旧费 | 元 | 3712.9402 | 1 |  | 3712.94
67 | 检修费 | 元 | 975.8194 | 1 |  | 975.82
68 | 维护费 | 元 | 2691.9279 | 1 |  | 2691.93
69 | 安拆费 | 元 | 539.6394 | 1 |  | 539.64
70 | 汽油(机械用)国Ⅲ93# | kg | 51 | 10.07 |  | 513.57
71 | 汽油(机械用)国Ⅲ93# | kg | 776.9699 | 10.07 |  | 7824.09
72 | 柴油(机械用)0# | kg | 16.8948 | 8.54 |  | 144.28
73 | 柴油(机械用)0# | kg | 749.7221 | 8.54 |  | 6402.63
74 | 电(机械用) | kW·h | 139.3747 | 0.5 |  | 69.69
75 | 镀锌钢管D60×4 | kg | 40.248 | 6.3 |  | 253.56
76 | 六角螺母综合 | kg | 1.6727 | 5.44 |  | 9.1
77 | 垫圈综合 | kg | 0.0949 | 5.44 |  | 0.52
78 | 尼龙砂轮片φ100×16×3 | 片 | 0.0646 | 3.04 |  | 0.2
单位工程人材机汇总表
工程名称：第三标段标识系统 |  |  |  |  | 第 5 页 共 5 页
序号 | 名称及规格 | 单位 | 数量 | 单价 （元） |  | 合价 （元）
79 | 尼龙砂轮片φ400 | 片 | 1.0609 | 11.97 |  | 12.7
80 | 厚漆 | kg | 0.0198 | 10.26 |  | 0.2
81 | 机油综合 | kg | 0.2963 | 6.96 |  | 2.06
82 | 膨胀螺栓M12×100 | 十套 | 2.2996 | 12.1 |  | 27.83
83 | 铝板 2mm | kg | 68.4871 | 20.5 |  | 1403.99
84 | 铝合金板 6000×1000 δ3 V类反光膜 | 块 | 2 | 2700 |  | 5400
85 | 铝合金板 1200×300 δ3 V类反光膜 | 块 | 30 | 162 |  | 4860
86 | 铝合金板 φ600 δ3 V类反光膜 | 块 | 54 | 127.23 |  | 6870.42
87 | 铝合金板 600×400 δ3 V类反光膜 | 块 | 20 | 108 |  | 2160
88 | 铝合金板 600×800 δ3 V类反光膜 | 块 | 2 | 216 |  | 432
| 合计 |  |  |  |  | 276012.74