## 全部页
平远县X032线贤关至永福行政村通双车道改造工程
工程量清单
| 最高投标限价（元）： |  |  | 6578434
| 下浮率 （请在此输入）： |  |  | %
| 投标总报价（元）： |  |  | 6578434
说明：投标人只需在下浮率空白单元格中 填入两位小数点的数值即可。
工程量清单预算表
建设项目名称: 平远县X032线贤关至永福行政村通双车道改造工程 |  | 合同段:
编制范围: K6+247～K10+504.6 K11+600～K13+642.6 |  |  | 第 1 页 | 共 5 页 |  |  | 招预01-3表
工程量清单 第100章 总则
子目号 | 子 目 名 称 | 单位 | 数量 | 单价(元) | 下浮率 （%） | 下浮后单价 （元） | 合价(元)
102-3 | 安全生产费 | 总额 | 1.000 | 97218.00 | 0 |  | 97218
103-3 | 临时供电设施
103-3-1 | 设施架设、拆除 | 总额 | 1.000
103-6 | 临时安全设施 | 总额
103-6-1 | 施工标志牌(100×50cm) | 块
103-6-6 | 反光路锥 | 个
104-1 | 承包人驻地建设 | 总额 | 1.000 | 92498.00 | 0 | 92498 | 92498
| 清单 第 100 章合计 人民币 | 189716
编制: |  | 复核:
工程量清单预算表
建设项目名称: 平远县X032线贤关至永福行政村通双车道改造工程 |  | 合同段:
编制范围: K6+247～K10+504.6 K11+600～K13+642.6 |  |  | 第 2 页 | 共 5 页 |  |  | 招预01-3表
工程量清单 第200章 路基
子目号 | 子 目 名 称 | 单位 | 数量 | 单价(元) | 下浮率 （%） | 下浮后单价 （元） | 合价(元)
202-2 | 挖除旧路面
202-2-1 | 挖除水泥混凝土路面
202-2-1-1 | 破除现状20cm厚混凝土路面 | m2 | 2185.000 | 21.95 | 0 | 21.95 | 47961
202-2-3 | 挖除砂石路面及粒料类基层 | m3 | 109.250 | 18.16 | 0 | 18.16 | 1984
202-3 | 拆除结构物
202-3-3 | 拆除圬工(运距1km) | m3
203-1 | 路基挖方
203-1-1 | 挖土方
203-1-1-1 | 挖土方(利用) | m3 | 2091.700 | 3.74 | 0 | 3.74 | 7823
203-1-1-3 | 挖土方(弃运1km) | m3 | 28092.200 | 9.73 | 0 | 9.73 | 273337
203-1-2 | 挖石方
203-1-2-4 | 挖石方(运距1km) | m3 | 5611.000 | 28.47 | 0 | 28.47 | 159745
204-1 | 路基填筑
204-1-2 | 利用土方 | m3 | 2091.700 | 4.72 | 0 | 4.72 | 9873
204-1-7 | 结构物台背回填
204-1-7-1 | 回填砂砾 | m3 | 84.000 | 107.50 | 0 | 107.5 | 9030
204-1-7-3 | 回填砂砾 | m3 | 35.630 | 108.62 | 0 | 108.62 | 3870
207-1 | 边沟
207-1-5 | 现浇混凝土边沟
207-1-5-4 | C20现浇混凝土 | m3 | 1129.200 | 553.89 | 0 | 553.89 | 625453
209 | 挡土墙
209-1 | 砌体挡土墙
209-1-1 | 浆砌片石挡土墙
209-1-1-4 | M7.5浆砌片石（护肩） | m3 | 481.600 | 363.29 | 0 | 363.29 | 174960
209-1-1-5 | M10浆砌片石（路肩） | m3 | 4763.000 | 396.68 | 0 | 396.68 | 1889387
| 清单 第 200 章合计 人民币 | 3203423
编制: |  | 复核:
工程量清单预算表
建设项目名称: 平远县X032线贤关至永福行政村通双车道改造工程 |  | 合同段:
编制范围: K6+247～K10+504.6 K11+600～K13+642.6 |  |  | 第 3 页 | 共 5 页 |  |  | 招预01-3表
工程量清单 第300章 路面
子目号 | 子 目 名 称 | 单位 | 数量 | 单价(元) | 下浮率 （%） | 下浮后单价 （元） | 合价(元)
302-1 | 垫层
302-1-3 | 石屑垫层
302-1-3-1 | 厚50mm石屑垫层 | m2 | 2230.000 | 5.56 | 0 | 5.56 | 12399
302-1-3-2 | 厚50mm石屑垫层 | m2 | 15870.800 | 5.56 | 0 | 5.56 | 88242
304-1 | 水泥稳定土底基层、基层
304-1-2 | 4%水泥含量稳定土底基层、基层
304-1-2-2 | 厚180mm | m2 | 15870.800 | 37.35 | 0 | 37.35 | 592774
312-1 | 普通水泥混凝土面板
312-1-3 | C30砼厚200mm面板 | m2 | 16028.900 | 100.91 | 0 | 100.91 | 1617476
312-2 | 混凝土路面钢筋
312-2-2 | HRB400钢筋 | kg | 7617.500 | 6.31 | 0 | 6.31 | 48066
313-1 | 培土路肩(35cm厚) | m3 | 709.415 | 46.71 | 0 | 46.71 | 33137
315-1 | 挖土质路槽(35cm厚) | m3 | 4845.365 | 55.06 | 0 | 55.06 | 266786
316-6 | 钻孔植筋
316-6-3 | φ14mm钢筋(长35cm) | 根 | 9008.000 | 27.98 | 0 | 27.98 | 252044
| 清单 第 300 章合计 人民币 | 2910924
编制: |  | 复核:
工程量清单预算表
建设项目名称: 平远县X032线贤关至永福行政村通双车道改造工程 |  | 合同段:
编制范围: K6+247～K10+504.6 K11+600～K13+642.6 |  |  | 第 4 页 | 共 5 页 |  |  | 招预01-3表
工程量清单 第400章 桥梁、涵洞工程
子目号 | 子 目 名 称 | 单位 | 数量 | 单价(元) | 下浮率 （%） | 下浮后单价 （元） | 合价(元)
422-1 | 涵基开挖(弃运1km) | m3 | 182.600 | 25.90 | 0 | 25.9 | 4729
422-2 | 涵洞基础垫层
422-2-2 | 碎石垫层 | m3 | 63.160 | 221.26 | 0 | 221.26 | 13975
422-3 | 涵管、涵身混凝土基础
422-3-1 | C15混凝土 | m3 | 69.100 | 483.97 | 0 | 483.97 | 33442
422-3-2 | C20混凝土（铺底） | m3 | 6.610 | 421.79 | 0 | 421.79 | 2788
422-3-4 | C30混凝土 | m3 | 12.870 | 606.68 | 0 | 606.68 | 7808
422-7 | 涵洞洞口墙身
422-7-2 | 洞口浆砌片石墙身
422-7-2-2 | M7.5浆砌片石（墙身） | m3 | 15.820 | 342.86 | 0 | 342.86 | 5424
422-8 | 涵洞洞口、洞内铺砌及截水墙
422-8-2 | 浆砌片石铺砌及截水墙
422-8-2-2 | M7.5浆砌片石 | m3 | 22.520 | 322.82 | 0 | 322.82 | 7270
422-9 | 预制安装运输混凝土圆管
422-9-1 | 预制混凝土圆管
422-9-1-1 | 圆管混凝土
422-9-1-1-4 | C30混凝土 | m3 | 17.000 | 1379.82 | 0 | 1379.82 | 23457
422-9-1-2 | 圆管钢筋
422-9-1-2-1 | 普通钢筋 | kg | 2197.140 | 5.75 | 0 | 5.75 | 12634
422-9-2 | 运输混凝土圆管 | m3 | 17.000 | 54.53 | 0 | 54.53 | 927
422-9-3 | 安装混凝土圆管 | m3 | 17.000 | 236.18 | 0 | 236.18 | 4015
422-10 | 盖板涵涵身
422-10-1 | 混凝土涵身
422-10-1-5 | C30混凝土 | m3 | 18.080 | 847.46 | 0 | 847.46 | 15322
422-11 | 盖板涵盖板
422-11-1 | 现浇混凝土盖板
422-11-1-1 | 现浇盖板混凝土
422-11-1-1-1 | 盖板钢筋 | kg | 1024.810 | 5.32 | 0 | 5.32 | 5452
422-11-1-1-6 | C35混凝土盖板 | m3 | 5.860 | 1569.11 | 0 | 1569.11 | 9195
422-13 | 台帽、帽石、护栏基座
422-13-1 | 台帽、帽石、护栏基座混凝土
422-13-1-3 | C25混凝土（帽石） | m3 | 0.590 | 749.15 | 0 | 749.15 | 442
422-13-1-5 | C35混凝土（台帽） | m3 | 0.600 | 776.67 | 0 | 776.67 | 466
422-17 | 涵洞清淤 | m3 | 78.730 | 80.30 | 0 | 80.3 | 6322
| 清单 第 400 章合计 人民币 | 153668
编制: |  | 复核:
工程量清单预算表
建设项目名称: 平远县X032线贤关至永福行政村通双车道改造工程 |  | 合同段:
编制范围: K6+247～K10+504.6 K11+600～K13+642.6 |  |  | 第 5 页 | 共 5 页 |  |  | 招预01-3表
工程量清单 第600章 交通安全设施
子目号 | 子 目 名 称 | 单位 | 数量 | 单价(元) | 下浮率 （%） | 下浮后单价 （元） | 合价(元)
604-1 | 单柱式交通标志
604-1-1 | △700×700×700mm | 个 | 2.000 | 1047.50 | 0 | 1047.5 | 2095
605-1-1 | 反光型热熔标线 | m2 | 1797.300 | 53.13 | 0 | 53.13 | 95491
605-1-4 | 横向减速标线 | m2 | 283.500 | 81.54 | 0 | 81.54 | 23117
| 清单 第 600 章合计 人民币 | 120703
编制: |  | 复核:

## 汇总表
工程量清单预算表-总表
建设项目名称: 平远县X032线贤关至永福行政村通双车道改造工程 |  |  | 合同段:
|  |  | 第 1 页 | 共 1 页 | 招预 3-2 表
序号 | 清单子目编码 | 清单子目名称 |  |  | 金额(元)
1 | 100 | 总则 |  |  | 189716
2 | 200 | 路基工程 |  |  | 3203423
3 | 300 | 路面工程 |  |  | 2910924
4 | 400 | 桥梁、涵洞工程 |  |  | 153668
5 | 500 | 隧道工程
6 | 600 | 交通安全设施 |  |  | 120703
7 | 700 | 绿化及环境保护工程
8 | 800 | 管理、养护设施
9 | 900 | 管理、养护及服务房屋
10 | 1000 | 其他工程
| 001 | 各章清单合计 |  |  | 6578434
| 002 | 计日工合计
| 003 | 暂列金额
| 004 | 总价(001+002+003)=004 |  |  | 6578434
编制: |  |  | 复核: