## 封-1 招标工程量清单封面
| 广州农行大厦办公区精装修工程二标段 |  |  | 工程
招 标 工 程 量 清 单
|  | 招 标 人： | 中海企业发展集团有限公司
(单位盖章)
|  | 造价咨询人： | 广州城略工程管理有限公司
(单位盖章)
年 月 日
封-1

## 扉-1 招标工程量清单扉页
| 广州农行大厦办公区精装修工程二标段 |  |  |  | 工程
招 标 工 程 量 清 单
招 标 人： |  | 中海企业发展集团有限公司 | 造价咨询人： | 广州城略工程管理有限公司
|  | （单位盖章） |  | (单位资质专用章)
法定代表人 或其授权人： |  |  | 法定代表人 或其授权人：
|  | (签字或盖章) |  | (签字或盖章)
编 制 人： |  |  | 复 核 人：
|  | (造价人员签字盖专用章) |  | (造价工程师签字盖专用章)
编制时间： |  |  | 复核时间：
扉-1

## 表-04 单位工程招标控制价汇总表【地上装饰工程（2-10
单位工程招标控制价汇总表
工程名称：地上装饰工程（2-10层） |  | 标段： |  | 第 1 页 共 1 页
序号 | 汇总内容 |  | 金额:(元) |  | 其中：暂估价(元)
1 | 分部分项合计
1.1 | 2-5层裙楼
1.2 | 6、8~9
1.3 | 7、10层
1.4 | 7/10层资料室、密集资料室
1.5 | 其他费用
2 | 措施合计
2.1 | 绿色施工安全防护措施费
2.2 | 其他措施费
3 | 其他项目
3.1 | 暂列金额
3.2 | 暂估价
3.3 | 计日工
3.4 | 总承包服务费
3.5 | 预算包干费
3.6 | 工程优质费
3.7 | 概算幅度差
3.8 | 索赔费用
3.9 | 现场签证费用
3.10 | 其他费用
4 | 税前工程造价
5 | 增值税销项税额
6 | 总造价
7 | 人工费
招标控制价合计=1+2+3+5
注：本表适用于单位工程招标控制价或投标报价的汇总，如无单位工程划分，单项工程也使用本表汇总
表—04

## 表-08 分部分项工程和单价措施项目清单与计价表【地上装饰
分部分项工程和单价措施项目清单与计价表
工程名称：地上装饰工程（2-10层） |  |  |  | 标段： |  |  |  | 第 1 页 共 299 页
序号 | 项目编码 | 项目名称 | 项目特征描述 |  | 计量单位 | 工程量 | 金额（元）
[7 empty] | 综合单价 |  | 综合合价 | 其中
暂估价
2-5层裙楼
医务室、女工关爱室、值班室、司机室、阅读室、候场区、瑜伽室、设备仓库、资料室、文印室、单/双人间、房间通道
楼地面装饰工程
1 | 011101006001 | 平面砂浆找平层 | 1.部位：台阶 2.基层类型:30厚1:3水泥砂浆找平层 3.完成本清单项目、图纸及图纸深化后所需的一切相关工作，包含超高施工增加费 4.未尽事项：未尽事项满足图纸及设计说明的要求，详见招标文件、工程量清单计价说明、国家相关规范等 |  | m2 | 2.34
2 | 011103001001 | 地胶板楼地面 | 1.粘结层厚度、材料种类：专用胶粘贴，综合考虑厚度 2.面层材料品种、规格、颜色：PS-08柔性地胶板，5mm厚 3.完成本清单项目、图纸及图纸深化后所需的一切相关工作，包含超高施工增加费 4.未尽事项：未尽事项满足图纸及设计说明的要求，详见招标文件、工程量清单计价说明、国家相关规范等 |  | m2 | 432.42
本页小计
注：为计取规费等的使用，可在表中增设其中：“定额人工费”。
表—08
分部分项工程和单价措施项目清单与计价表
工程名称：地上装饰工程（2-10层） |  |  |  | 标段： |  |  |  | 第 2 页 共 299 页
序号 | 项目编码 | 项目名称 | 项目特征描述 |  | 计量单位 | 工程量 | 金额（元）
[7 empty] | 综合单价 |  | 综合合价 | 其中
暂估价
3 | 011103001002 | 地胶板楼地面 | 1.粘结层厚度、材料种类：专用胶粘贴，综合考虑厚度 2.面层材料品种、规格、颜色：PS-19柔性地胶板，5mm厚 3.完成本清单项目、图纸及图纸深化后所需的一切相关工作，包含超高施工增加费 4.未尽事项：未尽事项满足图纸及设计说明的要求，详见招标文件、工程量清单计价说明、国家相关规范等 |  | m2 | 214.88
4 | 011103001003 | 地胶板楼地面 | 1.粘结层厚度、材料种类：专用胶粘贴，综合考虑厚度 2.面层材料品种、规格、颜色：PS-04柔性地胶板，5mm厚 3.完成本清单项目、图纸及图纸深化后所需的一切相关工作，包含超高施工增加费 4.未尽事项：未尽事项满足图纸及设计说明的要求，详见招标文件、工程量清单计价说明、国家相关规范等 |  | m2 | 16.14
5 | 011104002001 | 运动木地板 | 1.基层厚度、材料种类：15mm 厚橡胶减震垫，找平木垫块，40*50mm松木龙骨，12 mm厚多层板，0.5mm厚高密度无纺布 2.面层材料品种、规格、颜色：FL-01运动木地板 3.完成本清单项目、图纸及图纸深化后所需的一切相关工作，包含超高施工增加费 4.未尽事项：未尽事项满足图纸及设计说明的要求，详见招标文件、工程量清单计价说明、国家相关规范等 |  | m2 | 148.6
本页小计
注：为计取规费等的使用，可在表中增设其中：“定额人工费”。
表—08
分部分项工程和单价措施项目清单与计价表
工程名称：地上装饰工程（2-10层） |  |  |  | 标段： |  |  |  | 第 3 页 共 299 页
序号 | 项目编码 | 项目名称 | 项目特征描述 |  | 计量单位 | 工程量 | 金额（元）
[7 empty] | 综合单价 |  | 综合合价 | 其中
暂估价
6 | 011108003001 | 铝型材地面收口 | 1.100*15*2.5铝管（注：端头需开缺口避让），6厚胶缝线，配4-ST4、8不锈钢自攻螺丝，具体详见节点：SE-03-06-04 2.完成本清单项目、图纸及图纸深化后所需的，一切相关工作 3.未尽事项：未尽事项满足图纸及设计说明的要求，详见招标文件、工程量清单计价说明、国家相关规范等 |  | m | 75.31
7 | 011104004001 | 架空地板EF-01 | 1.部位：架空地板EF-01（陶瓷面） 2.基层类型:600*600*150mm钢化网络地板，配置可调支架系统 3.完成本清单项目、图纸及图纸深化后所需的一切相关工作，包含超高施工增加费 4.未尽事项：未尽事项满足图纸及设计说明的要求，详见招标文件、工程量清单计价说明、国家相关规范等 |  | m2 | 64.19
8 | 011104004002 | 架空地板EF-02 | 1.基层类型:600*600*150mm钢化网络地板，配置可调支架系统 2.完成本清单项目、图纸及图纸深化后所需的一切相关工作，包含超高施工增加费 3.未尽事项：未尽事项满足图纸及设计说明的要求，详见招标文件、工程量清单计价说明、国家相关规范等 |  | m2 | 663.43
本页小计
注：为计取规费等的使用，可在表中增设其中：“定额人工费”。
表—08
分部分项工程和单价措施项目清单与计价表
工程名称：地上装饰工程（2-10层） |  |  |  | 标段： |  |  |  | 第 4 页 共 299 页
序号 | 项目编码 | 项目名称 | 项目特征描述 |  | 计量单位 | 工程量 | 金额（元）
[7 empty] | 综合单价 |  | 综合合价 | 其中
暂估价
9 | 011502001001 | 5厘实心铜条（L型） | 1.线条材料品种、规格、颜色:5厘实心铜条（L型）15+30mm 2.完成本清单项目、图纸及图纸深化后所需的一切相关工作，包含超高施工增加费 3.未尽事项：未尽事项满足图纸及设计说明的要求，详见招标文件、工程量清单计价说明、国家相关规范等 |  | m | 1
10 | 010606001001 | 幕墙收边钢骨架 | 1.线条材料品种、规格、颜色:30*30*4镀锌方通，详见节点：SE-03-05-01 2.完成本清单项目、图纸及图纸深化后所需的一切相关工作，包含超高施工增加费 3.未尽事项：未尽事项满足图纸及设计说明的要求，详见招标文件、工程量清单计价说明、国家相关规范等 |  | t | 0.07
楼地面装饰工程合计
墙面工程
11 | 011201001001 | 墙面一般抹灰 | 1.部位：混凝土砌块墙/轻质砖墙 2.基层类型:界面剂一道，8mmDP M5水泥石灰砂浆找平 3.完成本清单项目、图纸及图纸深化后所需的一切相关工作，包含超高施工增加费 4.未尽事项：未尽事项满足图纸及设计说明的要求，详见招标文件、工程量清单计价说明、国家相关规范等 |  | m2 | 329.68
本页小计
注：为计取规费等的使用，可在表中增设其中：“定额人工费”。
表—08
分部分项工程和单价措施项目清单与计价表
工程名称：地上装饰工程（2-10层） |  |  |  | 标段： |  |  |  | 第 5 页 共 299 页
序号 | 项目编码 | 项目名称 | 项目特征描述 |  | 计量单位 | 工程量 | 金额（元）
[7 empty] | 综合单价 |  | 综合合价 | 其中
暂估价
12 | 011105006001 | 金属踢脚线 | 1.踢脚线高度:50mm 高， 2.基层类型:9mm厚阻燃板 3.线条材料品种、规格、颜色:M-02金属踢脚线，按正投影面积计算 4.完成本清单项目、图纸及图纸深化后所需的一切相关工作，包含超高施工增加费 5.未尽事项：未尽事项满足图纸及设计说明的要求，详见招标文件、工程量清单计价说明、国家相关规范等 |  | m2 | 16.51
13 | 011208001001 | 蜂窝铝板收边（无覆膜） | 1.基层类型、部位:木方（防火涂料） 2.面层材料品种、规格、颜色:8mm厚AL-08蜂窝铝板 3.完成本清单项目、图纸及图纸深化后所需的一切相关工作，包含超高施工增加费 4.未尽事项：未尽事项满足图纸及设计说明的要求，详见招标文件、工程量清单计价说明、国家相关规范等 |  | m2 | 110.36
14 | 010810001001 | 窗帘 | 1.窗帘成分:聚酯纤维 2.窗帘高度:2950mm 3.完成本清单项目、图纸及图纸深化后所需的一切相关工作，包含超高施工增加费 4.未尽事项：未尽事项满足图纸及设计说明的要求，详见招标文件、工程量清单计价说明、国家相关规范等 |  | m2 | 222.16
墙面工程合计
天棚工程
本页小计
注：为计取规费等的使用，可在表中增设其中：“定额人工费”。
表—08
分部分项工程和单价措施项目清单与计价表
工程名称：地上装饰工程（2-10层） |  |  |  | 标段： |  |  |  | 第 6 页 共 299 页
序号 | 项目编码 | 项目名称 | 项目特征描述 |  | 计量单位 | 工程量 | 金额（元）
[7 empty] | 综合单价 |  | 综合合价 | 其中
暂估价
15 | 011302001001 | 硅酸钙板吊顶天棚 | 1.吊顶形式:上人型龙骨吊顶 2.龙骨材料种类、规格、中距:60系列轻钢龙骨、φ8金丝吊杆，龙骨及吊杆安装间距、表面防腐防火处理等及连接方式详见图纸及设计要求。 3.面层材料种类、规格:PT-04 硅酸钙板，600*300mm 4.包含吊顶灯位、检修口、风口及喷淋等开孔及修复；检修口安装及采购；包含不限于局部位置作木基层加固的，且木基层必须作三防处理，具体详见节点SE-02-01-03 5.完成本清单项目、图纸及图纸深化后所需的一切相关工作，包含超高施工增加费 6.未尽事项：未尽事项满足图纸及设计说明的要求，详见招标文件、工程量清单计价说明、国家相关规范等 |  | m2 | 191.85
本页小计
注：为计取规费等的使用，可在表中增设其中：“定额人工费”。
表—08
分部分项工程和单价措施项目清单与计价表
工程名称：地上装饰工程（2-10层） |  |  |  | 标段： |  |  |  | 第 7 页 共 299 页
序号 | 项目编码 | 项目名称 | 项目特征描述 |  | 计量单位 | 工程量 | 金额（元）
[7 empty] | 综合单价 |  | 综合合价 | 其中
暂估价
16 | 011302001002 | 吊顶天棚 | 1.吊顶形式:上人型龙骨吊顶 2.龙骨材料种类、规格、中距:60系列上人轻钢龙骨骨架,主龙骨中距≤1200,次龙骨中距400，φ8金丝吊杆，表面防腐防火处理等及连接方式详见图纸及设计要求。 3.基层材料种类、规格:双层9.5厚纸面石膏板,专用自攻螺钉拧牢 4.包含吊顶灯位、检修口、风口及喷淋等开孔及修复、电动挡烟垂壁底部粘贴铝板；检修口安装及采购；包含不限于局部位置作木基层加固的，且木基层必须作三防处理 5.完成本清单项目、图纸及图纸深化后所需的一切相关工作，包含超高施工增加费 6.未尽事项：未尽事项满足图纸及设计说明的要求，详见招标文件、工程量清单计价说明、国家相关规范等 |  | m2 | 407.87
本页小计
注：为计取规费等的使用，可在表中增设其中：“定额人工费”。
表—08
分部分项工程和单价措施项目清单与计价表
工程名称：地上装饰工程（2-10层） |  |  |  | 标段： |  |  |  | 第 8 页 共 299 页
序号 | 项目编码 | 项目名称 | 项目特征描述 |  | 计量单位 | 工程量 | 金额（元）
[7 empty] | 综合单价 |  | 综合合价 | 其中
暂估价
17 | 011302001003 | 微孔铝板吊顶天棚 | 1.吊顶形式:上人型龙骨吊顶 2.龙骨材料种类、规格、中距:60系列上人轻钢龙骨骨架,主龙骨中距≤1200,次龙骨中距400、φ8金丝吊杆，表面防腐防火处理等及连接方式详见图纸及设计要求。 3.面层材料种类、规格:AL-02 白色微孔铝板，550x1200x2mm 4.包含吊顶灯位、检修口、风口及喷淋等开孔及修复、电动挡烟垂壁底部粘贴铝板；检修口安装及采购；包含不限于局部位置作木基层加固的，且木基层必须作三防处理 5.完成本清单项目、图纸及图纸深化后所需的一切相关工作，包含超高施工增加费 6.未尽事项：未尽事项满足图纸及设计说明的要求，详见招标文件、工程量清单计价说明、国家相关规范等 |  | m2 | 205.46
本页小计
注：为计取规费等的使用，可在表中增设其中：“定额人工费”。
表—08
分部分项工程和单价措施项目清单与计价表
工程名称：地上装饰工程（2-10层） |  |  |  | 标段： |  |  |  | 第 9 页 共 299 页
序号 | 项目编码 | 项目名称 | 项目特征描述 |  | 计量单位 | 工程量 | 金额（元）
[7 empty] | 综合单价 |  | 综合合价 | 其中
暂估价
18 | 011302001004 | 吊顶天棚(灯槽处） | 1.吊顶形式:上人型龙骨吊顶，100*300灯槽造型处 2.龙骨材料种类、规格、中距:配套龙骨及吊杆，吊杆、龙骨的材质、规格、安装间距、表面防腐防火处理等及连接方式详见图纸及设计要求。 3.基层材料种类、规格:9.5mm石膏板+9mm硅酸钙板，具体详节点SE-02-03-05 4.包含吊顶灯位、检修口、风口及喷淋等开孔及修复；检修口安装及采购；包含不限于局部位置作木基层加固的，且木基层必须作三防处理 5.完成本清单项目、图纸及图纸深化后所需的一切相关工作，包含超高施工增加费 6.未尽事项：未尽事项满足图纸及设计说明的要求，详见招标文件、工程量清单计价说明、国家相关规范等 |  | m2 | 2.2
本页小计
注：为计取规费等的使用，可在表中增设其中：“定额人工费”。
表—08
分部分项工程和单价措施项目清单与计价表
工程名称：地上装饰工程（2-10层） |  |  |  | 标段： |  |  |  | 第 10 页 共 299 页
序号 | 项目编码 | 项目名称 | 项目特征描述 |  | 计量单位 | 工程量 | 金额（元）
[7 empty] | 综合单价 |  | 综合合价 | 其中
暂估价
19 | 011302001005 | 吊顶天棚(灯槽处） | 1.吊顶形式:上人型轻钢龙骨吊顶，100*250mm天花灯槽造型处 2.龙骨材料种类、规格、中距:配套龙骨及吊杆，吊杆、龙骨的材质、规格、安装间距、表面防腐防火处理等及连接方式详见图纸及设计要求。 3.基层材料种类、规格:9.5mm石膏板+9mm硅酸钙板 4.详见大样：SE-02-03-03 5.包含吊顶灯位、检修口、风口及喷淋等开孔及修复；检修口安装及采购；包含不限于局部位置作木基层加固的，且木基层必须作三防处理 6.完成本清单项目、图纸及图纸深化后所需的一切相关工作，包含超高施工增加费 7.未尽事项：未尽事项满足图纸及设计说明的要求，详见招标文件、工程量清单计价说明、国家相关规范等 |  | m2 | 4.97
本页小计
注：为计取规费等的使用，可在表中增设其中：“定额人工费”。
表—08
分部分项工程和单价措施项目清单与计价表
工程名称：地上装饰工程（2-10层） |  |  |  | 标段： |  |  |  | 第 11 页 共 299 页
序号 | 项目编码 | 项目名称 | 项目特征描述 |  | 计量单位 | 工程量 | 金额（元）
[7 empty] | 综合单价 |  | 综合合价 | 其中
暂估价
20 | 010810002001 | 窗帘盒 | 1.窗帘盒（120*200mm) 2.龙骨材料种类、规格、中距:40*40*4mm镀锌角钢、角钢安装间距、表面防腐防火处理等及连接方式详见图纸及设计要求。 3.基层材料种类、规格:9.5厚纸面石膏板、单层9mm硅酸钙板、15mm硅酸钙板，用自攻螺钉与龙骨固定，具体详节点SE-02-01-02 4.包含吊顶灯位、检修口、风口及喷淋等开孔及修复；检修口安装及采购；包含不限于局部位置作木基层加固的，且木基层必须作三防处理 5.完成本清单项目、图纸及图纸深化后所需的一切相关工作，包含超高施工增加费 6.未尽事项：未尽事项满足图纸及设计说明的要求，详见招标文件、工程量清单计价说明、国家相关规范等 |  | m | 75.31
天棚工程合计
油漆、涂料、裱糊工程
21 | 011407001001 | 墙面喷刷涂料 | 1.油漆品种、刷漆遍数：白色乳胶漆（PT-05）一底两面 2.腻子种类、要求:刮耐水腻子3遍 3.完成本清单项目、图纸及图纸深化后所需的一切相关工作，包含超高施工增加费 4.未尽事项：未尽事项满足图纸及设计说明的要求，详见招标文件、工程量清单计价说明、国家相关规范等 |  | m2 | 930.67
本页小计
注：为计取规费等的使用，可在表中增设其中：“定额人工费”。
表—08
分部分项工程和单价措施项目清单与计价表
工程名称：地上装饰工程（2-10层） |  |  |  | 标段： |  |  |  | 第 12 页 共 299 页
序号 | 项目编码 | 项目名称 | 项目特征描述 |  | 计量单位 | 工程量 | 金额（元）
[7 empty] | 综合单价 |  | 综合合价 | 其中
暂估价
22 | 011407001002 | 墙面喷刷涂料 | 1.油漆品种、刷漆遍数：白色无机涂料（PT-01）一底两面 2.腻子种类、要求:刮耐水腻子3遍 3.完成本清单项目、图纸及图纸深化后所需的一切相关工作，包含超高施工增加费 4.未尽事项：未尽事项满足图纸及设计说明的要求，详见招标文件、工程量清单计价说明、国家相关规范等 |  | m2 | 9.59
23 | 011407002001 | 天棚喷刷涂料 | 1.油漆品种、刷漆遍数：白色无机涂料（PT-01）一底两面 2.腻子种类、要求:刮耐水腻子3遍 3.完成本清单项目、图纸及图纸深化后所需的一切相关工作，包含超高施工增加费 4.未尽事项：未尽事项满足图纸及设计说明的要求，详见招标文件、工程量清单计价说明、国家相关规范等 |  | m2 | 472.94
24 | 011407002002 | 天棚喷刷涂料 | 1.油漆品种、刷漆遍数：深灰色无机涂料（PT-03）一底两面 2.腻子种类、要求:刮普通腻子两遍 3.完成本清单项目、图纸及图纸深化后所需的一切相关工作，包含超高施工增加费 4.未尽事项：未尽事项满足图纸及设计说明的要求，详见招标文件、工程量清单计价说明、国家相关规范等 |  | m2 | 205.46
油漆、涂料、裱糊工程合计
门窗工程
本页小计
注：为计取规费等的使用，可在表中增设其中：“定额人工费”。
表—08
分部分项工程和单价措施项目清单与计价表
工程名称：地上装饰工程（2-10层） |  |  |  | 标段： |  |  |  | 第 13 页 共 299 页
序号 | 项目编码 | 项目名称 | 项目特征描述 |  | 计量单位 | 工程量 | 金额（元）
[7 empty] | 综合单价 |  | 综合合价 | 其中
暂估价
25 | 010801001001 | 木质门 | 1.门类型:M-01a单开门 2.尺寸、面层材料品种:门洞尺寸1000*2750mm，面层为WD-10木饰面，包含门框 3.五金材料:门锁、合页、防撞条、定制不锈钢把手等 4.完成本清单项目、图纸及图纸深化后所需的一切相关工作，包含超高施工增加费 5.未尽事项：未尽事项满足图纸及设计说明的要求，详见招标文件、工程量清单计价说明、国家相关规范等 |  | m2 | 2.75
26 | 010801001002 | 木质门 | 1.门类型:M-02a单开门 2.尺寸、面层材料品种:门洞尺寸1000*2400mm，面层为WD-10木饰面，包含门框 3.五金材料:门锁、合页、防撞条、定制不锈钢把手等 4.完成本清单项目、图纸及图纸深化后所需的一切相关工作，包含超高施工增加费 5.未尽事项：未尽事项满足图纸及设计说明的要求，详见招标文件、工程量清单计价说明、国家相关规范等 |  | m2 | 9.6
27 | 010801001003 | 木质门 | 1.门类型:M-02a单开门 2.尺寸、面层材料品种:门洞尺寸1000*2400mm，面层为WD-10木饰面，包含门框 3.五金材料:门锁、合页、防撞条、定制不锈钢把手等 4.完成本清单项目、图纸及图纸深化后所需的一切相关工作，包含超高施工增加费 5.未尽事项：未尽事项满足图纸及设计说明的要求，详见招标文件、工程量清单计价说明、国家相关规范等 |  | m2 | 16.8
本页小计
注：为计取规费等的使用，可在表中增设其中：“定额人工费”。
表—08
分部分项工程和单价措施项目清单与计价表
工程名称：地上装饰工程（2-10层） |  |  |  | 标段： |  |  |  | 第 14 页 共 299 页
序号 | 项目编码 | 项目名称 | 项目特征描述 |  | 计量单位 | 工程量 | 金额（元）
[7 empty] | 综合单价 |  | 综合合价 | 其中
暂估价
28 | 010801001004 | 木质门 | 1.门类型:M-02c单开门 2.尺寸、面层材料品种:门洞尺寸1500*2400mm，面层为WD-10木饰面，包含门框 3.五金材料:门锁、合页、防撞条、定制不锈钢把手等 4.完成本清单项目、图纸及图纸深化后所需的一切相关工作，包含超高施工增加费 5.未尽事项：未尽事项满足图纸及设计说明的要求，详见招标文件、工程量清单计价说明、国家相关规范等 |  | m2 | 28.8
29 | 010801001005 | 木质门 | 1.门类型:M-03a单开门 2.尺寸、面层材料品种:门洞尺寸900/1000*2400mm，面层为WD-10木饰面，包含门框 3.五金材料:门锁、合页、防撞条、定制不锈钢把手等 4.完成本清单项目、图纸及图纸深化后所需的一切相关工作，包含超高施工增加费 5.未尽事项：未尽事项满足图纸及设计说明的要求，详见招标文件、工程量清单计价说明、国家相关规范等 |  | m2 | 6.48
门窗工程合计
其他装饰工程
本页小计
注：为计取规费等的使用，可在表中增设其中：“定额人工费”。
表—08
分部分项工程和单价措施项目清单与计价表
工程名称：地上装饰工程（2-10层） |  |  |  | 标段： |  |  |  | 第 15 页 共 299 页
序号 | 项目编码 | 项目名称 | 项目特征描述 |  | 计量单位 | 工程量 | 金额（元）
[7 empty] | 综合单价 |  | 综合合价 | 其中
暂估价
30 | 011210003001 | 成品普通玻璃隔断 | 1.隔墙类型:成品玻璃隔断夹百叶 2.厚度：100mm 3.玻璃品种、规格、颜色:双面8mm普通钢化玻璃夹百叶，具体详节点 4.玻璃采用竖向分割效果，其竖向分割尺寸在 1100mm-1200m，高度方向不允许分割。 5.含基层、龙骨、底托、底轨等辅材、金属踢脚线等； 6.完成本清单项目、图纸及图纸深化后所需的一切相关工作，包含超高施工增加费 7.未尽事项：未尽事项满足图纸及设计说明的要求，详见招标文件、工程量清单计价说明、国家相关规范等 |  | m2 | 44.41
31 | 010606001002 | 玻璃隔断底部钢骨架 | 1.龙骨类型：70*50*1.5mm钢方管，角钢，1.5mm厚镀锌钢板，间距800mm，玻璃隔墙地面以下150mm 2.完成本清单项目、图纸及图纸深化后所需的一切相关工作，包含超高施工增加费 3.未尽事项：未尽事项满足图纸及设计说明的要求，详见招标文件、工程量清单计价说明、国家相关规范等 |  | t | 0.13
本页小计
注：为计取规费等的使用，可在表中增设其中：“定额人工费”。
表—08
分部分项工程和单价措施项目清单与计价表
工程名称：地上装饰工程（2-10层） |  |  |  | 标段： |  |  |  | 第 16 页 共 299 页
序号 | 项目编码 | 项目名称 | 项目特征描述 |  | 计量单位 | 工程量 | 金额（元）
[7 empty] | 综合单价 |  | 综合合价 | 其中
暂估价
32 | 011210003002 | 带饰面设备带 | 1.带饰面设备带 2.厚度：100mm 3.双面防火饰面板（WD-04/WD-05等），纹理详物料表，具体详节点 4.含基层龙骨、面层、金属踢脚线等； 5.完成本清单项目、图纸及图纸深化后所需的一切相关工作，包含超高施工增加费 6.未尽事项：未尽事项满足图纸及设计说明的要求，详见招标文件、工程量清单计价说明、国家相关规范等 |  | m2 | 4.28
33 | 穗011210007001 | 轻钢龙骨隔墙（玻璃隔断顶部） | 1.100厚75系列轻钢龙骨隔墙,双面12mm纸面石膏板，中间填满防火隔音棉，具体详隔断节点 2.完成本清单项目、图纸及图纸深化后所需的一切相关工作，包含超高施工增加费 6.未尽事项：未尽事项满足图纸及设计说明的要求，详见招标文件、工程量清单计价说明、国家相关规范等 |  | m2 | 27.2
本页小计
注：为计取规费等的使用，可在表中增设其中：“定额人工费”。
表—08
分部分项工程和单价措施项目清单与计价表
工程名称：地上装饰工程（2-10层） |  |  |  | 标段： |  |  |  | 第 17 页 共 299 页
序号 | 项目编码 | 项目名称 | 项目特征描述 |  | 计量单位 | 工程量 | 金额（元）
[7 empty] | 综合单价 |  | 综合合价 | 其中
暂估价
34 | 穗011210007002 | 轻钢龙骨隔墙 | 1.100厚75系列轻钢龙骨隔墙,双面12mm纸面石膏板，中间填满防火隔音棉，具体详节点：GD-01-03 2.板缝处贴50宽涂塑中碱玻璃纤维网格布一层(板块链接位置) 3.防潮涂料两道(用防水石膏板时无此道工序)(板块链接位置) 4.3厚底基防裂腻子分遍找平(板块链接位置) 5.完成本清单项目、图纸及图纸深化后所需的一切相关工作，包含超高施工增加费 6.未尽事项：未尽事项满足图纸及设计说明的要求，详见招标文件、工程量清单计价说明、国家相关规范等 |  | m2 | 352.12
35 | 穗011210007003 | 轻钢龙骨隔墙 | 1.100厚75系列轻钢龙骨隔墙,单面12mm纸面石膏板+单面12mm阻燃夹板，中间填满防火隔音棉，具体详节点：GD-01-03 2.板缝处贴50宽涂塑中碱玻璃纤维网格布一层(板块链接位置) 3.防潮涂料两道(用防水石膏板时无此道工序)(板块链接位置) 4.3厚底基防裂腻子分遍找平(板块链接位置) 5.完成本清单项目、图纸及图纸深化后所需的一切相关工作，包含超高施工增加费 6.未尽事项：未尽事项满足图纸及设计说明的要求，详见招标文件、工程量清单计价说明、国家相关规范等 |  | m2 | 93.37
本页小计
注：为计取规费等的使用，可在表中增设其中：“定额人工费”。
表—08
分部分项工程和单价措施项目清单与计价表
工程名称：地上装饰工程（2-10层） |  |  |  | 标段： |  |  |  | 第 18 页 共 299 页
序号 | 项目编码 | 项目名称 | 项目特征描述 |  | 计量单位 | 工程量 | 金额（元）
[7 empty] | 综合单价 |  | 综合合价 | 其中
暂估价
36 | 穗011501021001 | 洗手台柜 | 1.柜体材质、规格:18mm厚ST-02石材台面，12mm厚WD-03饰面板柜体板，具体详图纸：DT-02-05 2.柜体尺寸:L2300*W600*H860mm 3.含门铰、磁吸等五金配件、灯槽(线性灯）、灯带、开关电源、台面开孔及专业厂家深化，40*40*4mm热镀锌角钢 4.完成本清单项目、图纸及图纸深化后所需的一切相关工作，包含超高施工增加费 5.未尽事项：未尽事项满足图纸及设计说明的要求，详见招标文件、工程量清单计价说明、国家相关规范等 |  | 套 | 1
37 | 穗011501021002 | 洗手台柜 | 1.柜体材质、规格:18mm厚ST-02石材台面，12mm厚WD-03饰面板柜体板，具体详图纸：DT-02-05 2.柜体尺寸:L2100*W600*H860mm 3.含门铰、磁吸等五金配件、灯槽(线性灯）、灯带、开关电源、台面开孔及专业厂家深化，40*40*4mm热镀锌角钢 4.完成本清单项目、图纸及图纸深化后所需的一切相关工作，包含超高施工增加费 5.未尽事项：未尽事项满足图纸及设计说明的要求，详见招标文件、工程量清单计价说明、国家相关规范等 |  | 套 | 1
其他装饰工程合计
本页小计
注：为计取规费等的使用，可在表中增设其中：“定额人工费”。
表—08
分部分项工程和单价措施项目清单与计价表
工程名称：地上装饰工程（2-10层） |  |  |  | 标段： |  |  |  | 第 19 页 共 299 页
序号 | 项目编码 | 项目名称 | 项目特征描述 |  | 计量单位 | 工程量 | 金额（元）
[7 empty] | 综合单价 |  | 综合合价 | 其中
暂估价
医务室、女工关爱室、值班室、司机室、阅读室、候场区、瑜伽室、设备仓库、资料室、文印室、单/双人间、房间通道合计
2层职工之家、台球区
楼地面装饰工程
38 | 011103001004 | 地胶板楼地面 | 1.粘结层厚度、材料种类：专用胶粘贴，综合考虑厚度 2.面层材料品种、规格、颜色：PS-18运动地胶板，5mm厚 3.完成本清单项目、图纸及图纸深化后所需的一切相关工作，包含超高施工增加费 4.未尽事项：未尽事项满足图纸及设计说明的要求，详见招标文件、工程量清单计价说明、国家相关规范等 |  | m2 | 602.45
39 | 011108003002 | 铝型材地面收口 | 1.100*15*2.5铝管（注：端头需开缺口避让），6厚胶缝线，配4-ST4、8不锈钢自攻螺丝，具体详见节点：SE-03-06-04 2.完成本清单项目、图纸及图纸深化后所需的，一切相关工作 3.未尽事项：未尽事项满足图纸及设计说明的要求，详见招标文件、工程量清单计价说明、国家相关规范等 |  | m | 9.65
本页小计
注：为计取规费等的使用，可在表中增设其中：“定额人工费”。
表—08
分部分项工程和单价措施项目清单与计价表
工程名称：地上装饰工程（2-10层） |  |  |  | 标段： |  |  |  | 第 20 页 共 299 页
序号 | 项目编码 | 项目名称 | 项目特征描述 |  | 计量单位 | 工程量 | 金额（元）
[7 empty] | 综合单价 |  | 综合合价 | 其中
暂估价
40 | 011104004003 | 架空地板EF-02 | 1.基层类型:600*600*150mm钢化网络地板，配置可调支架系统 2.完成本清单项目、图纸及图纸深化后所需的一切相关工作，包含超高施工增加费 3.未尽事项：未尽事项满足图纸及设计说明的要求，详见招标文件、工程量清单计价说明、国家相关规范等 |  | m2 | 602.45
41 | 010606001003 | 地面钢骨架（扶手旁） | 1.线条材料品种、规格、颜色:30*30*4镀锌方通，具体详见节点：SE-03-06-03 2.完成本清单项目、图纸及图纸深化后所需的一切相关工作，包含超高施工增加费 3.未尽事项：未尽事项满足图纸及设计说明的要求，详见招标文件、工程量清单计价说明、国家相关规范等 |  | t | 0.256
楼地面装饰工程合计
墙面工程
42 | 011201001002 | 墙面一般抹灰 | 1.部位：混凝土砌块墙/轻质砖墙 2.基层类型:界面剂一道，8mmDP M5水泥石灰砂浆找平 3.完成本清单项目、图纸及图纸深化后所需的一切相关工作，包含超高施工增加费 4.未尽事项：未尽事项满足图纸及设计说明的要求，详见招标文件、工程量清单计价说明、国家相关规范等 |  | m2 | 116.32
本页小计
注：为计取规费等的使用，可在表中增设其中：“定额人工费”。
表—08
分部分项工程和单价措施项目清单与计价表
工程名称：地上装饰工程（2-10层） |  |  |  | 标段： |  |  |  | 第 21 页 共 299 页
序号 | 项目编码 | 项目名称 | 项目特征描述 |  | 计量单位 | 工程量 | 金额（元）
[7 empty] | 综合单价 |  | 综合合价 | 其中
暂估价
43 | 011105006002 | 金属踢脚线 | 1.踢脚线高度:50mm 高， 2.基层类型:9mm厚阻燃板 3.线条材料品种、规格、颜色:M-02金属踢脚线，按正投影面积计算 4.完成本清单项目、图纸及图纸深化后所需的一切相关工作，包含超高施工增加费 5.未尽事项：未尽事项满足图纸及设计说明的要求，详见招标文件、工程量清单计价说明、国家相关规范等 |  | m2 | 4.49
44 | 011207001001 | 墙面装饰板 | 1.基层材料种类:阻燃木方龙骨、9mm阻燃板 2.面层材料品种、规格:PU-01软包，详见图纸大样DT-02-07 3.完成本清单项目、图纸及图纸深化后所需的一切相关工作，包含超高施工增加费 4.未尽事项：未尽事项满足图纸及设计说明的要求，详见招标文件、工程量清单计价说明、国家相关规 |  | m2 | 10.74
45 | 011208001002 | 蜂窝铝板收边（无覆膜） | 1.基层类型、部位:木方（防火涂料） 2.面层材料品种、规格、颜色:8mm厚AL-08蜂窝铝板 3.完成本清单项目、图纸及图纸深化后所需的一切相关工作，包含超高施工增加费 4.未尽事项：未尽事项满足图纸及设计说明的要求，详见招标文件、工程量清单计价说明、国家相关规范等 |  | m2 | 15.78
本页小计
注：为计取规费等的使用，可在表中增设其中：“定额人工费”。
表—08
分部分项工程和单价措施项目清单与计价表
工程名称：地上装饰工程（2-10层） |  |  |  | 标段： |  |  |  | 第 22 页 共 299 页
序号 | 项目编码 | 项目名称 | 项目特征描述 |  | 计量单位 | 工程量 | 金额（元）
[7 empty] | 综合单价 |  | 综合合价 | 其中
暂估价
46 | 010810001002 | 窗帘 | 1.窗帘成分:聚酯纤维 2.窗帘高度:2950mm 3.完成本清单项目、图纸及图纸深化后所需的一切相关工作，包含超高施工增加费 4.未尽事项：未尽事项满足图纸及设计说明的要求，详见招标文件、工程量清单计价说明、国家相关规范等 |  | m2 | 28.47
墙面工程合计
天棚工程
47 | 011302001006 | 吊顶天棚 | 1.吊顶形式:上人型龙骨吊顶 2.龙骨材料种类、规格、中距:60系列上人轻钢龙骨骨架,主龙骨中距≤1200,次龙骨中距400，φ8金丝吊杆，表面防腐防火处理等及连接方式详见图纸及设计要求。 3.基层材料种类、规格:双层9.5厚纸面石膏板,专用自攻螺钉拧牢 4.包含吊顶灯位、检修口、风口及喷淋等开孔及修复、电动挡烟垂壁底部粘贴铝板；检修口安装及采购；包含不限于局部位置作木基层加固的，且木基层必须作三防处理 5.完成本清单项目、图纸及图纸深化后所需的一切相关工作，包含超高施工增加费 6.未尽事项：未尽事项满足图纸及设计说明的要求，详见招标文件、工程量清单计价说明、国家相关规范等 |  | m2 | 314.31
本页小计
注：为计取规费等的使用，可在表中增设其中：“定额人工费”。
表—08
分部分项工程和单价措施项目清单与计价表
工程名称：地上装饰工程（2-10层） |  |  |  | 标段： |  |  |  | 第 23 页 共 299 页
序号 | 项目编码 | 项目名称 | 项目特征描述 |  | 计量单位 | 工程量 | 金额（元）
[7 empty] | 综合单价 |  | 综合合价 | 其中
暂估价
48 | 011302001007 | 微孔铝板吊顶天棚 | 1.吊顶形式:上人型龙骨吊顶 2.龙骨材料种类、规格、中距:60系列上人轻钢龙骨骨架,主龙骨中距≤1200,次龙骨中距400、φ8金丝吊杆，表面防腐防火处理等及连接方式详见图纸及设计要求。 3.面层材料种类、规格:AL-02 白色微孔铝板，550x1200x2mm 4.包含吊顶灯位、检修口、风口及喷淋等开孔及修复、电动挡烟垂壁底部粘贴铝板；检修口安装及采购；包含不限于局部位置作木基层加固的，且木基层必须作三防处理 5.完成本清单项目、图纸及图纸深化后所需的一切相关工作，包含超高施工增加费 6.未尽事项：未尽事项满足图纸及设计说明的要求，详见招标文件、工程量清单计价说明、国家相关规范等 |  | m2 | 280.21
本页小计
注：为计取规费等的使用，可在表中增设其中：“定额人工费”。
表—08
分部分项工程和单价措施项目清单与计价表
工程名称：地上装饰工程（2-10层） |  |  |  | 标段： |  |  |  | 第 24 页 共 299 页
序号 | 项目编码 | 项目名称 | 项目特征描述 |  | 计量单位 | 工程量 | 金额（元）
[7 empty] | 综合单价 |  | 综合合价 | 其中
暂估价
49 | 011302001008 | 吊顶天棚(灯槽处） | 1.吊顶形式:上人型轻钢龙骨吊顶，100*200mm天花灯槽造型处 2.龙骨材料种类、规格、中距:配套龙骨及吊杆，吊杆、龙骨的材质、规格、安装间距、表面防腐防火处理等及连接方式详见图纸及设计要求。 3.基层材料种类、规格:9.5mm石膏板+9mm硅酸钙板，详见大样：SE-02-03-01 4.包含吊顶灯位、检修口、风口及喷淋等开孔及修复；检修口安装及采购；包含不限于局部位置作木基层加固的，且木基层必须作三防处理 5.完成本清单项目、图纸及图纸深化后所需的一切相关工作，包含超高施工增加费 6.未尽事项：未尽事项满足图纸及设计说明的要求，详见招标文件、工程量清单计价说明、国家相关规范等 |  | m2 | 2.63
本页小计
注：为计取规费等的使用，可在表中增设其中：“定额人工费”。
表—08
分部分项工程和单价措施项目清单与计价表
工程名称：地上装饰工程（2-10层） |  |  |  | 标段： |  |  |  | 第 25 页 共 299 页
序号 | 项目编码 | 项目名称 | 项目特征描述 |  | 计量单位 | 工程量 | 金额（元）
[7 empty] | 综合单价 |  | 综合合价 | 其中
暂估价
50 | 010810002002 | 窗帘盒 | 1.窗帘盒（120*200mm) 2.龙骨材料种类、规格、中距:40*40*4mm镀锌角钢、角钢安装间距、表面防腐防火处理等及连接方式详见图纸及设计要求。 3.基层材料种类、规格:9.5厚纸面石膏板、单层9mm硅酸钙板、15mm硅酸钙板，用自攻螺钉与龙骨固定，具体详节点SE-02-01-02 4.包含吊顶灯位、检修口、风口及喷淋等开孔及修复；检修口安装及采购；包含不限于局部位置作木基层加固的，且木基层必须作三防处理 5.完成本清单项目、图纸及图纸深化后所需的一切相关工作，包含超高施工增加费 6.未尽事项：未尽事项满足图纸及设计说明的要求，详见招标文件、工程量清单计价说明、国家相关规范等 |  | m | 9.65
51 | 011502001002 | 不锈钢饰线（灯槽处） | 1.线条材料品种、规格、颜色:20+60+10+6mm MT-01不锈钢装饰条，具体详节点：SE-02-03-01 2.完成本清单项目、图纸及图纸深化后所需的一切相关工作，包含超高施工增加费 3.未尽事项：未尽事项满足图纸及设计说明的要求，详见招标文件、工程量清单计价说明、国家相关规范等 |  | m | 20.61
本页小计
注：为计取规费等的使用，可在表中增设其中：“定额人工费”。
表—08
分部分项工程和单价措施项目清单与计价表
工程名称：地上装饰工程（2-10层） |  |  |  | 标段： |  |  |  | 第 26 页 共 299 页
序号 | 项目编码 | 项目名称 | 项目特征描述 |  | 计量单位 | 工程量 | 金额（元）
[7 empty] | 综合单价 |  | 综合合价 | 其中
暂估价
52 | 011502001003 | 不锈钢饰线 | 1.线条材料品种、规格、颜色:6+10+6mm MT-01不锈钢装饰条，具体详见节点：SE-02-03-01 2.完成本清单项目、图纸及图纸深化后所需的一切相关工作，包含超高施工增加费 3.未尽事项：未尽事项满足图纸及设计说明的要求，详见招标文件、工程量清单计价说明、国家相关规范等 |  | m | 21.89
天棚工程合计
油漆、涂料、裱糊工程
53 | 011407001003 | 墙面喷刷涂料 | 1.油漆品种、刷漆遍数：白色乳胶漆（PT-05）一底两面 2.腻子种类、要求:刮耐水腻子3遍 3.完成本清单项目、图纸及图纸深化后所需的一切相关工作，包含超高施工增加费 4.未尽事项：未尽事项满足图纸及设计说明的要求，详见招标文件、工程量清单计价说明、国家相关规范等 |  | m2 | 180.87
54 | 011407002003 | 天棚喷刷涂料 | 1.油漆品种、刷漆遍数：白色无机涂料（PT-01）一底两面 2.腻子种类、要求:刮耐水腻子3遍 3.完成本清单项目、图纸及图纸深化后所需的一切相关工作，包含超高施工增加费 4.未尽事项：未尽事项满足图纸及设计说明的要求，详见招标文件、工程量清单计价说明、国家相关规范等 |  | m2 | 350.98
本页小计
注：为计取规费等的使用，可在表中增设其中：“定额人工费”。
表—08
分部分项工程和单价措施项目清单与计价表
工程名称：地上装饰工程（2-10层） |  |  |  | 标段： |  |  |  | 第 27 页 共 299 页
序号 | 项目编码 | 项目名称 | 项目特征描述 |  | 计量单位 | 工程量 | 金额（元）
[7 empty] | 综合单价 |  | 综合合价 | 其中
暂估价
55 | 011407002004 | 天棚喷刷涂料 | 1.油漆品种、刷漆遍数：深灰色无机涂料（PT-03）一底两面 2.腻子种类、要求:刮普通腻子两遍 3.完成本清单项目、图纸及图纸深化后所需的一切相关工作，包含超高施工增加费 4.未尽事项：未尽事项满足图纸及设计说明的要求，详见招标文件、工程量清单计价说明、国家相关规范等 |  | m2 | 280.21
油漆、涂料、裱糊工程合计
门窗工程
56 | 010801001006 | 木质门 | 1.门类型:M-01a单开门 2.尺寸、面层材料品种:门洞尺寸1000*2750mm，面层为WD-10木饰面，包含门框 3.五金材料:门锁、合页、防撞条、定制不锈钢把手等 4.完成本清单项目、图纸及图纸深化后所需的一切相关工作，包含超高施工增加费 5.未尽事项：未尽事项满足图纸及设计说明的要求，详见招标文件、工程量清单计价说明、国家相关规范等 |  | m2 | 5.5
57 | 010801001007 | 木质门 | 1.门类型:M-01a单开门 2.尺寸、面层材料品种:门洞尺寸1000*2750mm，面层为WD-10木饰面，包含门框 3.五金材料:门锁、合页、防撞条、定制不锈钢把手等 4.完成本清单项目、图纸及图纸深化后所需的一切相关工作，包含超高施工增加费 5.未尽事项：未尽事项满足图纸及设计说明的要求，详见招标文件、工程量清单计价说明、国家相关规范等 |  | m2 | 5.5
本页小计
注：为计取规费等的使用，可在表中增设其中：“定额人工费”。
表—08
分部分项工程和单价措施项目清单与计价表
工程名称：地上装饰工程（2-10层） |  |  |  | 标段： |  |  |  | 第 28 页 共 299 页
序号 | 项目编码 | 项目名称 | 项目特征描述 |  | 计量单位 | 工程量 | 金额（元）
[7 empty] | 综合单价 |  | 综合合价 | 其中
暂估价
58 | 011204003001 | 暗门（消火栓处） | 1.门类型:暗门 2.基层种类：20*40*4镀锌扁通，背封及两侧封板9mm阻燃板 3.尺寸、面层材料品种:750*1700mm，面层为蜂窝铝板 AL-08 4.五金材料:鸡嘴铰链、推弹门吸、暗拉手等五金 5.完成本清单项目、图纸及图纸深化后所需的一切相关工作，包含超高施工增加费 6.未尽事项：未尽事项满足图纸及设计说明的要求，详见招标文件、工程量清单计价说明、国家相关规范等 |  | m2 | 1.28
门窗工程合计
其他装饰工程
59 | 011210003003 | 成品普通玻璃隔断 | 1.隔墙类型:成品玻璃隔断夹百叶 2.厚度：100mm 3.玻璃品种、规格、颜色:双面8mm普通钢化玻璃夹百叶，具体详节点 4.玻璃采用竖向分割效果，其竖向分割尺寸在 1100mm-1200m，高度方向不允许分割。 5.含基层、龙骨、底托、底轨等辅材、金属踢脚线等； 6.完成本清单项目、图纸及图纸深化后所需的一切相关工作，包含超高施工增加费 7.未尽事项：未尽事项满足图纸及设计说明的要求，详见招标文件、工程量清单计价说明、国家相关规范等 |  | m2 | 18.84
本页小计
注：为计取规费等的使用，可在表中增设其中：“定额人工费”。
表—08
分部分项工程和单价措施项目清单与计价表
工程名称：地上装饰工程（2-10层） |  |  |  | 标段： |  |  |  | 第 29 页 共 299 页
序号 | 项目编码 | 项目名称 | 项目特征描述 |  | 计量单位 | 工程量 | 金额（元）
[7 empty] | 综合单价 |  | 综合合价 | 其中
暂估价
60 | 010606001004 | 玻璃隔断底部钢骨架 | 1.龙骨类型：70*50*1.5mm钢方管，角钢，1.5mm厚镀锌钢板，间距800mm，玻璃隔墙地面以下150mm 2.完成本清单项目、图纸及图纸深化后所需的一切相关工作，包含超高施工增加费 3.未尽事项：未尽事项满足图纸及设计说明的要求，详见招标文件、工程量清单计价说明、国家相关规范等 |  | t | 0.08
61 | 011210003004 | 带饰面设备带 | 1.带饰面设备带 2.厚度：100mm 3.双面防火饰面板（WD-04/WD-05等），纹理详物料表，具体详节点 4.含基层龙骨、面层、金属踢脚线等； 5.完成本清单项目、图纸及图纸深化后所需的一切相关工作，包含超高施工增加费 6.未尽事项：未尽事项满足图纸及设计说明的要求，详见招标文件、工程量清单计价说明、国家相关规范等 |  | m2 | 4.68
62 | 穗011210007004 | 轻钢龙骨隔墙（玻璃隔断顶部） | 1.100厚75系列轻钢龙骨隔墙,双面12mm纸面石膏板，中间填满防火隔音棉，具体详隔断节点 2.完成本清单项目、图纸及图纸深化后所需的一切相关工作，包含超高施工增加费 6.未尽事项：未尽事项满足图纸及设计说明的要求，详见招标文件、工程量清单计价说明、国家相关规范等 |  | m2 | 15.61
本页小计
注：为计取规费等的使用，可在表中增设其中：“定额人工费”。
表—08
分部分项工程和单价措施项目清单与计价表
工程名称：地上装饰工程（2-10层） |  |  |  | 标段： |  |  |  | 第 30 页 共 299 页
序号 | 项目编码 | 项目名称 | 项目特征描述 |  | 计量单位 | 工程量 | 金额（元）
[7 empty] | 综合单价 |  | 综合合价 | 其中
暂估价
63 | 穗011210007005 | 轻钢龙骨隔墙 | 1.100厚75系列轻钢龙骨隔墙,双面12mm纸面石膏板，中间填满防火隔音棉，具体详节点：GD-01-03 2.板缝处贴50宽涂塑中碱玻璃纤维网格布一层(板块链接位置) 3.防潮涂料两道(用防水石膏板时无此道工序)(板块链接位置) 4.3厚底基防裂腻子分遍找平(板块链接位置) 5.完成本清单项目、图纸及图纸深化后所需的一切相关工作，包含超高施工增加费 6.未尽事项：未尽事项满足图纸及设计说明的要求，详见招标文件、工程量清单计价说明、国家相关规范等 |  | m2 | 17.96
其他装饰工程合计
2层职工之家、台球区合计
2层更衣室
楼地面装饰工程
64 | 010501001001 | 混凝土填充层 | 1.地面 2.混凝土等级:陶粒混凝土回填 3.综合考虑:混凝土拌和要求、骨料粒径及因施工工艺需要掺外加剂等。 4.完成本清单项目、图纸及图纸深化后所需的一切相关工作，包含超高施工增加费 5.未尽事项：未尽事项满足图纸及设计说明的要求，详见招标文件、工程量清单计价说明、国家相关规范等 |  | m3 | 12.08
本页小计
注：为计取规费等的使用，可在表中增设其中：“定额人工费”。
表—08
分部分项工程和单价措施项目清单与计价表
工程名称：地上装饰工程（2-10层） |  |  |  | 标段： |  |  |  | 第 31 页 共 299 页
序号 | 项目编码 | 项目名称 | 项目特征描述 |  | 计量单位 | 工程量 | 金额（元）
[7 empty] | 综合单价 |  | 综合合价 | 其中
暂估价
65 | 010904002001 | 楼(地)面涂膜防水 | 1.涂膜品种:1.5厚JS聚合物水泥防水涂料 2.防水部位:地面,上翻300高 3.完成本清单项目、图纸及图纸深化后所需的一切相关工作，包含超高施工增加费 4.未尽事项：未尽事项满足图纸及设计说明的要求，详见招标文件、工程量清单计价说明、国家相关规范等 |  | m2 | 143.27
66 | 011101006002 | 平面砂浆找平层 | 1.部位：地面 2.基层类型:30厚1:3水泥砂浆找平层 3.完成本清单项目、图纸及图纸深化后所需的一切相关工作，包含超高施工增加费 4.未尽事项：未尽事项满足图纸及设计说明的要求，详见招标文件、工程量清单计价说明、国家相关规范等 |  | m2 | 54.86
67 | 011101006003 | 平面砂浆找平层 | 1.部位：地面 2.基层类型:20厚M20砂浆找平 3.完成本清单项目、图纸及图纸深化后所需的一切相关工作，包含超高施工增加费 4.未尽事项：未尽事项满足图纸及设计说明的要求，详见招标文件、工程量清单计价说明、国家相关规范等 |  | m2 | 54.86
本页小计
注：为计取规费等的使用，可在表中增设其中：“定额人工费”。
表—08
分部分项工程和单价措施项目清单与计价表
工程名称：地上装饰工程（2-10层） |  |  |  | 标段： |  |  |  | 第 32 页 共 299 页
序号 | 项目编码 | 项目名称 | 项目特征描述 |  | 计量单位 | 工程量 | 金额（元）
[7 empty] | 综合单价 |  | 综合合价 | 其中
暂估价
68 | 011102001001 | 石材楼地面 | 1.结合层厚度、砂浆配合比:石材专用粘贴剂，综合考虑厚度 2.面层材料品种、规格、颜色:ST-01灰色石材门槛石，20mm厚 3.嵌缝材料种类:同颜色勾缝剂勾缝 4.防护层材料种类:六面防水防污处理，石材表面结晶处理 5.详见大样SE-03-04-01/02 6.完成本清单项目、图纸及图纸深化后所需的一切相关工作，包含超高施工增加费 7.未尽事项：未尽事项满足图纸及设计说明的要求，详见招标文件、工程量清单计价说明、国家相关规范等 |  | m2 | 0.97
69 | 011102003001 | 块料楼地面 | 1.结合层厚度、砂浆配合比:10厚水泥砂浆粘接层。 2.面层材料品种、规格、颜色:CT-04防滑地砖，600*600mm 3.嵌缝材料种类:同颜色勾缝剂勾缝 4.完成本清单项目、图纸及图纸深化后所需的一切相关工作，包含超高施工增加费 5.未尽事项：未尽事项满足图纸及设计说明的要求，详见招标文件、工程量清单计价说明、国家相关规范等 |  | m2 | 52.53
楼地面装饰工程合计
墙面工程
本页小计
注：为计取规费等的使用，可在表中增设其中：“定额人工费”。
表—08
分部分项工程和单价措施项目清单与计价表
工程名称：地上装饰工程（2-10层） |  |  |  | 标段： |  |  |  | 第 33 页 共 299 页
序号 | 项目编码 | 项目名称 | 项目特征描述 |  | 计量单位 | 工程量 | 金额（元）
[7 empty] | 综合单价 |  | 综合合价 | 其中
暂估价
70 | 010903002001 | 墙面涂膜防水 | 1.涂膜品种:2mm厚(JS)防水涂料 2.防水部位:墙面 3.完成本清单项目、图纸及图纸深化后所需的一切相关工作，包含超高施工增加费 4.未尽事项：未尽事项满足图纸及设计说明的要求，详见招标文件、工程量清单计价说明、国家相关规范等 |  | m2 | 109.602
71 | 011201001003 | 墙面一般抹灰 | 1.部位：墙面 2.基层类型:9厚DP M15砂浆(1:3水泥砂浆)找平 3.完成本清单项目、图纸及图纸深化后所需的一切相关工作，包含超高施工增加费 4.未尽事项：未尽事项满足图纸及设计说明的要求，详见招标文件、工程量清单计价说明、国家相关规范等 |  | m2 | 155.73
72 | 011204003002 | 块料墙面 | 1.墙体类型：轻质砖墙 2.粘结层：瓷砖专用胶 3.面层材料品种、规格、颜色：CT-06墙砖，300x600mm 4.缝宽、嵌缝材料种类：详见设计要求 5.包含不限于阴阳角处理、勾缝处理，瓷砖现场加工、倒角、磨边、保护处理等一切相关费用 6.完成本清单项目、图纸及图纸深化后所需的一切相关工作，包含超高施工增加费 7.未尽事项：未尽事项满足图纸及设计说明的要求，详见招标文件、工程量清单计价说明、国家相关规范等 |  | m2 | 155.73
本页小计
注：为计取规费等的使用，可在表中增设其中：“定额人工费”。
表—08
分部分项工程和单价措施项目清单与计价表
工程名称：地上装饰工程（2-10层） |  |  |  | 标段： |  |  |  | 第 34 页 共 299 页
序号 | 项目编码 | 项目名称 | 项目特征描述 |  | 计量单位 | 工程量 | 金额（元）
[7 empty] | 综合单价 |  | 综合合价 | 其中
暂估价
73 | 011206002001 | 金属门窗套 | 1.饰面材料品种、规格、颜色:MT-02不锈钢饰面 2.基层：双层9mm阻燃板，具体详见图纸DT-02-01-03 3.完成本清单项目、图纸及图纸深化后所需的一切相关工作，包含超高施工增加费 4.未尽事项：未尽事项满足图纸及设计说明的要求，详见招标文件、工程量清单计价说明、国家相关规范等 |  | m2 | 1.18
墙面工程合计
天棚工程
74 | 011302001009 | 铝扣板吊顶天棚 | 1.吊顶形式:上人型龙骨吊顶 2.龙骨材料种类、规格、中距:60系列轻钢龙骨、φ8金丝吊杆，龙骨及吊杆安装间距、表面防腐防火处理等及连接方式详见图纸及设计要求。 3.面层材料种类、规格:AL-03白色铝扣板，600x600x0.8mm 4.包含吊顶灯位、检修口、风口及喷淋等开孔及修复；检修口安装及采购；包含不限于局部位置作木基层加固的，且木基层必须作三防处理 5.完成本清单项目、图纸及图纸深化后所需的一切相关工作，包含超高施工增加费 6.未尽事项：未尽事项满足图纸及设计说明的要求，详见招标文件、工程量清单计价说明、国家相关规范等 |  | m2 | 52.9
本页小计
注：为计取规费等的使用，可在表中增设其中：“定额人工费”。
表—08
分部分项工程和单价措施项目清单与计价表
工程名称：地上装饰工程（2-10层） |  |  |  | 标段： |  |  |  | 第 35 页 共 299 页
序号 | 项目编码 | 项目名称 | 项目特征描述 |  | 计量单位 | 工程量 | 金额（元）
[7 empty] | 综合单价 |  | 综合合价 | 其中
暂估价
75 | 011302001010 | 天花反支撑 | 1.龙骨类型、规格：50*50*5mm镀锌，M8*100膨胀螺栓，具体详节点：SE-02-07-01 2.天花高度大于1.5m且小于3m时需要设置，高度综合考虑 3.完成本清单项目、图纸及图纸深化后所需的一切相关工作，包含超高施工增加费 4.未尽事项：未尽事项满足图纸及设计说明的要求，详见招标文件、工程量清单计价说明、国家相关规范等 |  | m2 | 52.9
天棚工程合计
其他装饰工程
76 | 010401008001 | 轻质砖墙 | 1.隔墙类型:轻质砖墙 2.厚度:100 3.单价应包括定位放线、调整砂浆、安放本砖以及所需门洞抱框、墙体底部找平砖、边角、墙、预埋件、砖砌平拱、不同材料交界处加钉钢丝网、二次结构模板制作安装拆除、二次结构混凝土浇捣、植筋、二次结构钢筋、砌体拉结筋供应加工绑扎、端头的镀锌角钢加固、填塞、垫块、密封剂等 4.完成本清单项目、图纸及图纸深化后所需的一切相关工作，包含超高施工增加费等。 5.未尽事项：未尽事项满足图纸及设计说明的要求，详见招标文件、工程量清单计价说明、国家相关规范等 |  | m3 | 15.87
本页小计
注：为计取规费等的使用，可在表中增设其中：“定额人工费”。
表—08
分部分项工程和单价措施项目清单与计价表
工程名称：地上装饰工程（2-10层） |  |  |  | 标段： |  |  |  | 第 36 页 共 299 页
序号 | 项目编码 | 项目名称 | 项目特征描述 |  | 计量单位 | 工程量 | 金额（元）
[7 empty] | 综合单价 |  | 综合合价 | 其中
暂估价
77 | 011210005001 | 成品浴厕隔断 | 1.部位：更衣室成品隔断 2.隔断材料品种、规格、颜色:成品浴厕隔断；具体由专业厂家深化 3.完成本清单项目、图纸及图纸深化后所需的一切相关工作，包含超高施工增加费 4.未尽事项：未尽事项满足图纸及设计说明的要求，详见招标文件、工程量清单计价说明、国家相关规范等 |  | m2 | 27.14
78 | 011501008001 | 镜柜 | 1.柜体材质、规格:MR-01超白银镜，MT-02金属收边 2.柜体尺寸:3050*950*150mm宽，于男更衣室 3.柜体板:双层9mm阻燃板 4.含灯槽（线性灯）、磁吸等五金配件、内置纸巾盒、洗手液盒、层板开孔及专业厂家深化 5.完成本清单项目、图纸及图纸深化后所需的一切相关工作，包含超高施工增加费 6.未尽事项：未尽事项满足图纸及设计说明的要求，详见招标文件、工程量清单计价说明、国家相关规范等 |  | 套 | 1
本页小计
注：为计取规费等的使用，可在表中增设其中：“定额人工费”。
表—08
分部分项工程和单价措施项目清单与计价表
工程名称：地上装饰工程（2-10层） |  |  |  | 标段： |  |  |  | 第 37 页 共 299 页
序号 | 项目编码 | 项目名称 | 项目特征描述 |  | 计量单位 | 工程量 | 金额（元）
[7 empty] | 综合单价 |  | 综合合价 | 其中
暂估价
79 | 011501008002 | 镜柜 | 1.柜体材质、规格:MR-01超白银镜，MT-02金属收边 2.柜体尺寸:2850*1000*150mm宽，于女更衣室 3.柜体板:双层9mm阻燃板 4.含灯槽（线性灯）、磁吸等五金配件、内置纸巾盒、洗手液盒、层板开孔及专业厂家深化 5.完成本清单项目、图纸及图纸深化后所需的一切相关工作，包含超高施工增加费 6.未尽事项：未尽事项满足图纸及设计说明的要求，详见招标文件、工程量清单计价说明、国家相关规范等 |  | 套 | 1
80 | 穗011501021003 | 洗手台柜 | 1.柜体材质、规格:ST-02石材台面 2.柜体尺寸:3050*550*600mm宽，于男更衣室 3.柜体板:WD-03饰面板 4.含门铰、磁吸等五金配件、灯槽(线性灯）、灯带、开关电源、台面开孔及专业厂家深化 5.完成本清单项目、图纸及图纸深化后所需的一切相关工作，包含超高施工增加费 6.未尽事项：未尽事项满足图纸及设计说明的要求，详见招标文件、工程量清单计价说明、国家相关规范等 |  | 套 | 1
本页小计
注：为计取规费等的使用，可在表中增设其中：“定额人工费”。
表—08
分部分项工程和单价措施项目清单与计价表
工程名称：地上装饰工程（2-10层） |  |  |  | 标段： |  |  |  | 第 38 页 共 299 页
序号 | 项目编码 | 项目名称 | 项目特征描述 |  | 计量单位 | 工程量 | 金额（元）
[7 empty] | 综合单价 |  | 综合合价 | 其中
暂估价
81 | 穗011501021004 | 洗手台柜 | 1.柜体材质、规格:ST-02石材台面 2.柜体尺寸:2850*550*600mm宽，于女更衣室 3.柜体板:WD-03饰面板 4.含门铰、磁吸等五金配件、灯槽(线性灯）、灯带、开关电源、台面开孔及专业厂家深化 5.完成本清单项目、图纸及图纸深化后所需的一切相关工作，包含超高施工增加费 6.未尽事项：未尽事项满足图纸及设计说明的要求，详见招标文件、工程量清单计价说明、国家相关规范等 |  | 套 | 1
82 | 011505007001 | 挂衣钩 | 1.材料品种、规格、颜色:锌合金挂钩 2.尺寸：17*31*41mm 3.完成本清单项目、图纸及图纸深化后所需的一切相关工作，包含超高施工增加费 4.未尽事项：未尽事项满足图纸及设计说明的要求，详见招标文件、工程量清单计价说明、国家相关规范等 |  | 个 | 4
83 | 011505008001 | 卷纸架 | 1.材料品种、规格、颜色:不锈钢纸巾架 2.尺寸：180*98*130mm 3.完成本清单项目、图纸及图纸深化后所需的一切相关工作，包含超高施工增加费 4.未尽事项：未尽事项满足图纸及设计说明的要求，详见招标文件、工程量清单计价说明、国家相关规范等 |  | 个 | 2
其他装饰工程合计
2层更衣室合计
2层休息室
楼地面装饰工程
本页小计
注：为计取规费等的使用，可在表中增设其中：“定额人工费”。
表—08
分部分项工程和单价措施项目清单与计价表
工程名称：地上装饰工程（2-10层） |  |  |  | 标段： |  |  |  | 第 39 页 共 299 页
序号 | 项目编码 | 项目名称 | 项目特征描述 |  | 计量单位 | 工程量 | 金额（元）
[7 empty] | 综合单价 |  | 综合合价 | 其中
暂估价
84 | 011101006004 | 平面砂浆找平层 | 1.部位：台阶 2.基层类型:30厚1:3水泥砂浆找平层 3.完成本清单项目、图纸及图纸深化后所需的一切相关工作，包含超高施工增加费 4.未尽事项：未尽事项满足图纸及设计说明的要求，详见招标文件、工程量清单计价说明、国家相关规范等 |  | m2 | 9.37
85 | 011101006005 | 平面砂浆找平层 | 1.部位：地面 2.基层类型:30厚1:3水泥砂浆找平层 3.完成本清单项目、图纸及图纸深化后所需的一切相关工作，包含超高施工增加费 4.未尽事项：未尽事项满足图纸及设计说明的要求，详见招标文件、工程量清单计价说明、国家相关规范等 |  | m2 | 6.25
86 | 011102001002 | 石材楼地面（台阶侧面） | 1.部位：台阶侧面 2.结合层厚度、砂浆配合比:石材专用粘贴剂，综合考虑厚度 3.面层材料品种、规格、颜色:ST-02人造石，18mm 厚 4.嵌缝材料种类:同颜色勾缝剂勾缝 5.防护层材料种类:六面防水防污处理，石材表面结晶处理 6.完成本清单项目、图纸及图纸深化后所需的一切相关工作，包含超高施工增加费 7.未尽事项：未尽事项满足图纸及设计说明的要求，详见招标文件、工程量清单计价说明、国家相关规范等 |  | m2 | 0.95
本页小计
注：为计取规费等的使用，可在表中增设其中：“定额人工费”。
表—08
分部分项工程和单价措施项目清单与计价表
工程名称：地上装饰工程（2-10层） |  |  |  | 标段： |  |  |  | 第 40 页 共 299 页
序号 | 项目编码 | 项目名称 | 项目特征描述 |  | 计量单位 | 工程量 | 金额（元）
[7 empty] | 综合单价 |  | 综合合价 | 其中
暂估价
87 | 011102001003 | 石材楼地面 | 1.结合层厚度、砂浆配合比:石材专用粘贴剂，综合考虑厚度 2.面层材料品种、规格、颜色:ST-01灰色石材门槛石，20mm厚 3.嵌缝材料种类:同颜色勾缝剂勾缝 4.防护层材料种类:六面防水防污处理，石材表面结晶处理 5.详见大样SE-03-04-01/02 6.完成本清单项目、图纸及图纸深化后所需的一切相关工作，包含超高施工增加费 7.未尽事项：未尽事项满足图纸及设计说明的要求，详见招标文件、工程量清单计价说明、国家相关规范等 |  | m2 | 0.33
88 | 011102003002 | 块料楼地面（台阶） | 1.结合层厚度、砂浆配合比:10厚水泥砂浆粘接层。 2.面层材料品种、规格、颜色:CT-05防滑地砖，800*800mm，按投影面积计算 3.嵌缝材料种类:同颜色勾缝剂勾缝 4.完成本清单项目、图纸及图纸深化后所需的一切相关工作，包含超高施工增加费 5.未尽事项：未尽事项满足图纸及设计说明的要求，详见招标文件、工程量清单计价说明、国家相关规范等 |  | m2 | 2.4
本页小计
注：为计取规费等的使用，可在表中增设其中：“定额人工费”。
表—08
分部分项工程和单价措施项目清单与计价表
工程名称：地上装饰工程（2-10层） |  |  |  | 标段： |  |  |  | 第 41 页 共 299 页
序号 | 项目编码 | 项目名称 | 项目特征描述 |  | 计量单位 | 工程量 | 金额（元）
[7 empty] | 综合单价 |  | 综合合价 | 其中
暂估价
89 | 011102003003 | 块料楼地面 | 1.结合层厚度、砂浆配合比:10厚水泥砂浆粘接层 2.面层材料品种、规格、颜色:CT-05地砖，800*800mm 3.嵌缝材料种类:同颜色勾缝剂勾缝 4.完成本清单项目、图纸及图纸深化后所需的一切相关工作，包含超高施工增加费 5.未尽事项：未尽事项满足图纸及设计说明的要求，详见招标文件、工程量清单计价说明、国家相关规范等 |  | m2 | 5.77
90 | 011104004004 | 架空地板EF-01 | 1.部位：架空地板EF-01（陶瓷面） 2.基层类型:600*600*150mm钢化网络地板，配置可调支架系统 3.完成本清单项目、图纸及图纸深化后所需的一切相关工作，包含超高施工增加费 4.未尽事项：未尽事项满足图纸及设计说明的要求，详见招标文件、工程量清单计价说明、国家相关规范等 |  | m2 | 47.19
楼地面装饰工程合计
墙面工程
91 | 011201001004 | 墙面一般抹灰 | 1.部位：混凝土砌块墙/轻质砖墙 2.基层类型:界面剂一道，8mmDP M5水泥石灰砂浆找平 3.完成本清单项目、图纸及图纸深化后所需的一切相关工作，包含超高施工增加费 4.未尽事项：未尽事项满足图纸及设计说明的要求，详见招标文件、工程量清单计价说明、国家相关规范等 |  | m2 | 89.07
本页小计
注：为计取规费等的使用，可在表中增设其中：“定额人工费”。
表—08
分部分项工程和单价措施项目清单与计价表
工程名称：地上装饰工程（2-10层） |  |  |  | 标段： |  |  |  | 第 42 页 共 299 页
序号 | 项目编码 | 项目名称 | 项目特征描述 |  | 计量单位 | 工程量 | 金额（元）
[7 empty] | 综合单价 |  | 综合合价 | 其中
暂估价
92 | 011105006003 | 金属踢脚线 | 1.踢脚线高度:50mm 高， 2.基层类型:9mm厚阻燃板 3.线条材料品种、规格、颜色:M-02金属踢脚线，按正投影面积计算 4.完成本清单项目、图纸及图纸深化后所需的一切相关工作，包含超高施工增加费 5.未尽事项：未尽事项满足图纸及设计说明的要求，详见招标文件、工程量清单计价说明、国家相关规范等 |  | m2 | 1.77
93 | 011206002002 | 墙面装饰板 | 1.基层类型、部位:原建筑墙体+配套金属挂件 2.面层材料品种、规格、颜色:WD-04饰面板（布纹），含磨边、上方金属收口 3.完成本清单项目、图纸及图纸深化后所需的一切相关工作，包含超高施工增加费 4.未尽事项：未尽事项满足图纸及设计说明的要求，详见招标文件、工程量清单计价说明、国家相关规范等 |  | m2 | 89.07
94 | 011206002003 | 墙面装饰板 | 1.基层类型、部位:轻钢龙骨墙+配套金属挂件 2.面层材料品种、规格、颜色:WD-04饰面板（布纹），含磨边、上方金属收口 3.完成本清单项目、图纸及图纸深化后所需的一切相关工作，包含超高施工增加费 4.未尽事项：未尽事项满足图纸及设计说明的要求，详见招标文件、工程量清单计价说明、国家相关规范等 |  | m2 | 9.11
本页小计
注：为计取规费等的使用，可在表中增设其中：“定额人工费”。
表—08
分部分项工程和单价措施项目清单与计价表
工程名称：地上装饰工程（2-10层） |  |  |  | 标段： |  |  |  | 第 43 页 共 299 页
序号 | 项目编码 | 项目名称 | 项目特征描述 |  | 计量单位 | 工程量 | 金额（元）
[7 empty] | 综合单价 |  | 综合合价 | 其中
暂估价
95 | 011503008001 | 玻璃栏板 | 1.栏杆玻璃的种类、规格、颜色:高度900mm，12mm GL-05钢化清玻 2.固定方式:U型不锈钢槽固定底部 3.固定配件种类:MT-02磨砂不锈钢扶手、9mm阻燃板、20*40*4mm镀锌扁通，具体详节点DT-02-03-02 4.完成本清单项目、图纸及图纸深化后所需的一切相关工作，包含超高施工增加费 5.未尽事项：未尽事项满足图纸及设计说明的要求，详见招标文件、工程量清单计价说明、国家相关规范等 |  | m | 1.69
墙面工程合计
天棚工程
96 | 011302001011 | 吊顶天棚 | 1.吊顶形式:上人型龙骨吊顶 2.龙骨材料种类、规格、中距:60系列上人轻钢龙骨骨架,主龙骨中距≤1200,次龙骨中距400，φ8金丝吊杆，表面防腐防火处理等及连接方式详见图纸及设计要求。 3.基层材料种类、规格:双层9.5厚纸面石膏板,专用自攻螺钉拧牢 4.包含吊顶灯位、检修口、风口及喷淋等开孔及修复、电动挡烟垂壁底部粘贴铝板；检修口安装及采购；包含不限于局部位置作木基层加固的，且木基层必须作三防处理 5.完成本清单项目、图纸及图纸深化后所需的一切相关工作，包含超高施工增加费 6.未尽事项：未尽事项满足图纸及设计说明的要求，详见招标文件、工程量清单计价说明、国家相关规范等 |  | m2 | 39.968
本页小计
注：为计取规费等的使用，可在表中增设其中：“定额人工费”。
表—08
分部分项工程和单价措施项目清单与计价表
工程名称：地上装饰工程（2-10层） |  |  |  | 标段： |  |  |  | 第 44 页 共 299 页
序号 | 项目编码 | 项目名称 | 项目特征描述 |  | 计量单位 | 工程量 | 金额（元）
[7 empty] | 综合单价 |  | 综合合价 | 其中
暂估价
97 | 011302001012 | 吊顶天棚 | 1.吊顶形式:上人型龙骨吊顶 2.龙骨材料种类、规格、中距:配套龙骨及吊杆，吊杆、龙骨的材质、规格、安装间距、表面防腐防火处理等及连接方式详见图纸及设计要求。 20*20mm木方（刷防火漆） 3.基层材料种类、规格:9mm硅酸钙板+9.5mm石膏板，部分9mm阻燃板+9.5mm石膏板，具体详节点SE-02-04-01 4.包含吊顶灯位、检修口、风口及喷淋等开孔及修复；检修口安装及采购；包含不限于局部位置作木基层加固的，且木基层必须作三防处理 6.完成本清单项目、图纸及图纸深化后所需的一切相关工作，包含超高施工增加费 7.未尽事项：未尽事项满足图纸及设计说明的要求，详见招标文件、工程量清单计价说明、国家相关规范等 |  | m2 | 15.392
天棚工程合计
油漆、涂料、裱糊工程
98 | 011407002005 | 天棚喷刷涂料 | 1.油漆品种、刷漆遍数：白色无机涂料（PT-01）一底两面 2.腻子种类、要求:刮耐水腻子3遍 3.完成本清单项目、图纸及图纸深化后所需的一切相关工作，包含超高施工增加费 4.未尽事项：未尽事项满足图纸及设计说明的要求，详见招标文件、工程量清单计价说明、国家相关规范等 |  | m2 | 71.496
油漆、涂料、裱糊工程合计
门窗工程
本页小计
注：为计取规费等的使用，可在表中增设其中：“定额人工费”。
表—08
分部分项工程和单价措施项目清单与计价表
工程名称：地上装饰工程（2-10层） |  |  |  | 标段： |  |  |  | 第 45 页 共 299 页
序号 | 项目编码 | 项目名称 | 项目特征描述 |  | 计量单位 | 工程量 | 金额（元）
[7 empty] | 综合单价 |  | 综合合价 | 其中
暂估价
99 | 010801001008 | 木质门 | 1.门类型:M-02c单开门 2.尺寸、面层材料品种:门洞尺寸1500*2400mm，面层为WD-10木饰面，包含门框 3.五金材料:门锁、合页、防撞条、定制不锈钢把手等 4.完成本清单项目、图纸及图纸深化后所需的一切相关工作，包含超高施工增加费 5.未尽事项：未尽事项满足图纸及设计说明的要求，详见招标文件、工程量清单计价说明、国家相关规范等 |  | m2 | 3.6
门窗工程合计
2层休息室合计
2层开水房
楼地面装饰工程
100 | 010501001002 | 混凝土填充层 | 1.地面 2.混凝土等级:陶粒混凝土回填 3.综合考虑:混凝土拌和要求、骨料粒径及因施工工艺需要掺外加剂等。 4.完成本清单项目、图纸及图纸深化后所需的一切相关工作，包含超高施工增加费 5.未尽事项：未尽事项满足图纸及设计说明的要求，详见招标文件、工程量清单计价说明、国家相关规范等 |  | m3 | 1.84
101 | 010904002002 | 楼(地)面涂膜防水 | 1.涂膜品种:1.5厚JS聚合物水泥防水涂料 2.防水部位:地面,上翻300高 3.完成本清单项目、图纸及图纸深化后所需的一切相关工作，包含超高施工增加费 4.未尽事项：未尽事项满足图纸及设计说明的要求，详见招标文件、工程量清单计价说明、国家相关规范等 |  | m2 | 25.95
本页小计
注：为计取规费等的使用，可在表中增设其中：“定额人工费”。
表—08
分部分项工程和单价措施项目清单与计价表
工程名称：地上装饰工程（2-10层） |  |  |  | 标段： |  |  |  | 第 46 页 共 299 页
序号 | 项目编码 | 项目名称 | 项目特征描述 |  | 计量单位 | 工程量 | 金额（元）
[7 empty] | 综合单价 |  | 综合合价 | 其中
暂估价
102 | 011101006006 | 平面砂浆找平层 | 1.部位：地面 2.基层类型:30厚1:3水泥砂浆找平层 3.完成本清单项目、图纸及图纸深化后所需的一切相关工作，包含超高施工增加费 4.未尽事项：未尽事项满足图纸及设计说明的要求，详见招标文件、工程量清单计价说明、国家相关规范等 |  | m2 | 8.76
103 | 011101006007 | 平面砂浆找平层 | 1.部位：地面 2.基层类型:20厚M20砂浆找平 3.完成本清单项目、图纸及图纸深化后所需的一切相关工作，包含超高施工增加费 4.未尽事项：未尽事项满足图纸及设计说明的要求，详见招标文件、工程量清单计价说明、国家相关规范等 |  | m2 | 8.76
104 | 011102001004 | 石材楼地面 | 1.结合层厚度、砂浆配合比:石材专用粘贴剂，综合考虑厚度 2.面层材料品种、规格、颜色:ST-01灰色石材门槛石，20mm厚 3.嵌缝材料种类:同颜色勾缝剂勾缝 4.防护层材料种类:六面防水防污处理，石材表面结晶处理 5.详见大样SE-03-04-01/02 6.完成本清单项目、图纸及图纸深化后所需的一切相关工作，包含超高施工增加费 7.未尽事项：未尽事项满足图纸及设计说明的要求，详见招标文件、工程量清单计价说明、国家相关规范等 |  | m2 | 0.4
本页小计
注：为计取规费等的使用，可在表中增设其中：“定额人工费”。
表—08
分部分项工程和单价措施项目清单与计价表
工程名称：地上装饰工程（2-10层） |  |  |  | 标段： |  |  |  | 第 47 页 共 299 页
序号 | 项目编码 | 项目名称 | 项目特征描述 |  | 计量单位 | 工程量 | 金额（元）
[7 empty] | 综合单价 |  | 综合合价 | 其中
暂估价
105 | 011102003004 | 块料楼地面 | 1.结合层厚度、砂浆配合比:10厚水泥砂浆粘接层。 2.面层材料品种、规格、颜色:CT-04防滑地砖，600*600mm 3.嵌缝材料种类:同颜色勾缝剂勾缝 4.完成本清单项目、图纸及图纸深化后所需的一切相关工作，包含超高施工增加费 5.未尽事项：未尽事项满足图纸及设计说明的要求，详见招标文件、工程量清单计价说明、国家相关规范等 |  | m2 | 8.76
楼地面装饰工程合计
墙面工程
106 | 010903002002 | 墙面涂膜防水 | 1.涂膜品种:1.5mm厚(JS)聚合物防水涂料 至1.4m 2.防水部位:墙面 3.完成本清单项目、图纸及图纸深化后所需的一切相关工作，包含超高施工增加费 4.未尽事项：未尽事项满足图纸及设计说明的要求，详见招标文件、工程量清单计价说明、国家相关规范等 |  | m2 | 8.82
107 | 011201001005 | 墙面一般抹灰 | 1.部位：混凝土砌块墙/轻质砖墙 2.基层类型:界面剂一道，8mmDP M5水泥石灰砂浆找平 3.完成本清单项目、图纸及图纸深化后所需的一切相关工作，包含超高施工增加费 4.未尽事项：未尽事项满足图纸及设计说明的要求，详见招标文件、工程量清单计价说明、国家相关规范等 |  | m2 | 30.74
本页小计
注：为计取规费等的使用，可在表中增设其中：“定额人工费”。
表—08
分部分项工程和单价措施项目清单与计价表
工程名称：地上装饰工程（2-10层） |  |  |  | 标段： |  |  |  | 第 48 页 共 299 页
序号 | 项目编码 | 项目名称 | 项目特征描述 |  | 计量单位 | 工程量 | 金额（元）
[7 empty] | 综合单价 |  | 综合合价 | 其中
暂估价
108 | 011204001001 | 门套石材基座 | 1.位置：门套石材基座 2.粘结层：石材专用粘贴剂，综合考虑厚度 3.面层材料品种、规格、颜色：石材地基（灰色）ST-01 20mm厚度，100mm高，门套展开宽度详见图纸，按延长米计算 4.嵌缝材料种类:同颜色勾缝剂勾缝 5.防护层材料种类:六面防水防污处理 6.完成本清单项目、图纸及图纸深化后所需的一切相关工作，包含超高施工增加费 7.未尽事项：未尽事项满足图纸及设计说明的要求，详见招标文件、工程量清单计价说明、国家相关规范等 |  | m | 0.8
墙面工程合计
天棚工程
本页小计
注：为计取规费等的使用，可在表中增设其中：“定额人工费”。
表—08
分部分项工程和单价措施项目清单与计价表
工程名称：地上装饰工程（2-10层） |  |  |  | 标段： |  |  |  | 第 49 页 共 299 页
序号 | 项目编码 | 项目名称 | 项目特征描述 |  | 计量单位 | 工程量 | 金额（元）
[7 empty] | 综合单价 |  | 综合合价 | 其中
暂估价
109 | 011302001013 | 硅酸钙板吊顶天棚 | 1.吊顶形式:上人型龙骨吊顶 2.龙骨材料种类、规格、中距:60系列轻钢龙骨、φ8金丝吊杆，龙骨及吊杆安装间距、表面防腐防火处理等及连接方式详见图纸及设计要求。 3.面层材料种类、规格:PT-04 硅酸钙板，600*300mm 4.包含吊顶灯位、检修口、风口及喷淋等开孔及修复；检修口安装及采购；包含不限于局部位置作木基层加固的，且木基层必须作三防处理，具体详见节点SE-02-01-03 5.完成本清单项目、图纸及图纸深化后所需的一切相关工作，包含超高施工增加费 6.未尽事项：未尽事项满足图纸及设计说明的要求，详见招标文件、工程量清单计价说明、国家相关规范等 |  | m2 | 8.76
110 | 011302001014 | 天花反支撑 | 1.龙骨类型、规格：50*50*5mm镀锌，M8*100膨胀螺栓，具体详节点：SE-02-07-01 2.天花高度大于1.5m且小于3m时需要设置，高度综合考虑 3.完成本清单项目、图纸及图纸深化后所需的一切相关工作，包含超高施工增加费 4.未尽事项：未尽事项满足图纸及设计说明的要求，详见招标文件、工程量清单计价说明、国家相关规范等 |  | m2 | 8.76
天棚工程合计
油漆、涂料、裱糊工程
本页小计
注：为计取规费等的使用，可在表中增设其中：“定额人工费”。
表—08
分部分项工程和单价措施项目清单与计价表
工程名称：地上装饰工程（2-10层） |  |  |  | 标段： |  |  |  | 第 50 页 共 299 页
序号 | 项目编码 | 项目名称 | 项目特征描述 |  | 计量单位 | 工程量 | 金额（元）
[7 empty] | 综合单价 |  | 综合合价 | 其中
暂估价
111 | 011407001004 | 墙面喷刷涂料 | 1.油漆品种、刷漆遍数：防水防霉涂料涂料（PT-02）一底两面 2.腻子种类、要求:刮耐水腻子3遍 3.完成本清单项目、图纸及图纸深化后所需的一切相关工作，包含超高施工增加费 4.未尽事项：未尽事项满足图纸及设计说明的要求，详见招标文件、工程量清单计价说明、国家相关规范等 |  | m2 | 30.74
油漆、涂料、裱糊工程合计
其他装饰工程
112 | 011501008003 | 吊柜 | 1.柜体材质、规格:WD-03，12mm饰面板 2.柜体尺寸:1825*750*620mm宽，于开水房 3.含门铰、磁吸等五金配件、灯槽(线性灯）、灯带、开关电源、层板开孔及专业厂家深化 4.完成本清单项目、图纸及图纸深化后所需的一切相关工作，包含超高施工增加费 5.未尽事项：未尽事项满足图纸及设计说明的要求，详见招标文件、工程量清单计价说明、国家相关规范等 |  | 套 | 1
本页小计
注：为计取规费等的使用，可在表中增设其中：“定额人工费”。
表—08
分部分项工程和单价措施项目清单与计价表
工程名称：地上装饰工程（2-10层） |  |  |  | 标段： |  |  |  | 第 51 页 共 299 页
序号 | 项目编码 | 项目名称 | 项目特征描述 |  | 计量单位 | 工程量 | 金额（元）
[7 empty] | 综合单价 |  | 综合合价 | 其中
暂估价
113 | 011501008004 | 吊柜 | 1.柜体材质、规格:WD-03，12mm饰面板 2.柜体尺寸:2025*750*620mm宽，于开水房 3.含门铰、磁吸等五金配件、灯槽(线性灯）、灯带、开关电源、层板开孔及专业厂家深化 4.完成本清单项目、图纸及图纸深化后所需的一切相关工作，包含超高施工增加费 5.未尽事项：未尽事项满足图纸及设计说明的要求，详见招标文件、工程量清单计价说明、国家相关规范等 |  | 套 | 1
114 | 穗011501021005 | 洗手台柜 | 1.柜体材质、规格:ST-02石材台面 2.柜体尺寸:1825*750*600mm宽 3.柜体板:WD-03饰面板 4.含门铰、磁吸等五金配件、灯槽(线性灯）、灯带、开关电源、石材开孔及专业厂家深化 5.完成本清单项目、图纸及图纸深化后所需的一切相关工作，包含超高施工增加费 6.未尽事项：未尽事项满足图纸及设计说明的要求，详见招标文件、工程量清单计价说明、国家相关规范等 |  | 套 | 1
本页小计
注：为计取规费等的使用，可在表中增设其中：“定额人工费”。
表—08
分部分项工程和单价措施项目清单与计价表
工程名称：地上装饰工程（2-10层） |  |  |  | 标段： |  |  |  | 第 52 页 共 299 页
序号 | 项目编码 | 项目名称 | 项目特征描述 |  | 计量单位 | 工程量 | 金额（元）
[7 empty] | 综合单价 |  | 综合合价 | 其中
暂估价
115 | 穗011501021006 | 洗手台柜 | 1.柜体材质、规格:ST-02石材台面 2.柜体尺寸:2025*750*600mm宽 3.柜体板:WD-03饰面板 4.含门铰、磁吸等五金配件、灯槽(线性灯）、灯带、开关电源、石材开孔及专业厂家深化 5.完成本清单项目、图纸及图纸深化后所需的一切相关工作，包含超高施工增加费 6.未尽事项：未尽事项满足图纸及设计说明的要求，详见招标文件、工程量清单计价说明、国家相关规范等 |  | 套 | 1
其他装饰工程合计
门窗工程
116 | 010801001009 | 木质门 | 1.门类型:M-04a单开门 2.尺寸、面层材料品种:门洞尺寸900*2350mm，面层为WD-10木饰面，包含门框 3.五金材料:门锁、合页、防撞条、定制不锈钢把手等 4.完成本清单项目、图纸及图纸深化后所需的一切相关工作，包含超高施工增加费 5.未尽事项：未尽事项满足图纸及设计说明的要求，详见招标文件、工程量清单计价说明、国家相关规范等 |  | m2 | 4.23
门窗工程合计
2层开水房合计
2/5层卫生间
楼地面装饰工程
本页小计
注：为计取规费等的使用，可在表中增设其中：“定额人工费”。
表—08
分部分项工程和单价措施项目清单与计价表
工程名称：地上装饰工程（2-10层） |  |  |  | 标段： |  |  |  | 第 53 页 共 299 页
序号 | 项目编码 | 项目名称 | 项目特征描述 |  | 计量单位 | 工程量 | 金额（元）
[7 empty] | 综合单价 |  | 综合合价 | 其中
暂估价
117 | 010501001003 | 混凝土填充层 | 1.地面 2.混凝土等级:陶粒混凝土回填 3.综合考虑:混凝土拌和要求、骨料粒径及因施工工艺需要掺外加剂等。 4.完成本清单项目、图纸及图纸深化后所需的一切相关工作，包含超高施工增加费 5.未尽事项：未尽事项满足图纸及设计说明的要求，详见招标文件、工程量清单计价说明、国家相关规范等 |  | m3 | 2.65
118 | 010904002003 | 楼(地)面涂膜防水 | 1.涂膜品种:1.5厚JS聚合物水泥防水涂料 2.防水部位:地面,上翻300高 3.完成本清单项目、图纸及图纸深化后所需的一切相关工作，包含超高施工增加费 4.未尽事项：未尽事项满足图纸及设计说明的要求，详见招标文件、工程量清单计价说明、国家相关规范等 |  | m2 | 38.93
119 | 011101006008 | 平面砂浆找平层 | 1.部位：地面 2.基层类型:30厚1:3水泥砂浆找平层 3.完成本清单项目、图纸及图纸深化后所需的一切相关工作，包含超高施工增加费 4.未尽事项：未尽事项满足图纸及设计说明的要求，详见招标文件、工程量清单计价说明、国家相关规范等 |  | m2 | 5.26
120 | 011101006009 | 平面砂浆找平层 | 1.部位：地面 2.基层类型:20厚M20砂浆找平 3.完成本清单项目、图纸及图纸深化后所需的一切相关工作，包含超高施工增加费 4.未尽事项：未尽事项满足图纸及设计说明的要求，详见招标文件、工程量清单计价说明、国家相关规范等 |  | m2 | 6.38
本页小计
注：为计取规费等的使用，可在表中增设其中：“定额人工费”。
表—08
分部分项工程和单价措施项目清单与计价表
工程名称：地上装饰工程（2-10层） |  |  |  | 标段： |  |  |  | 第 54 页 共 299 页
序号 | 项目编码 | 项目名称 | 项目特征描述 |  | 计量单位 | 工程量 | 金额（元）
[7 empty] | 综合单价 |  | 综合合价 | 其中
暂估价
121 | 011102001005 | 石材楼地面 | 1.结合层厚度、砂浆配合比:石材专用粘贴剂，综合考虑厚度 2.面层材料品种、规格、颜色:ST-01灰色石材门槛石，20mm厚 3.嵌缝材料种类:同颜色勾缝剂勾缝 4.防护层材料种类:六面防水防污处理，石材表面结晶处理 5.详见大样SE-03-04-01/02 6.完成本清单项目、图纸及图纸深化后所需的一切相关工作，包含超高施工增加费 7.未尽事项：未尽事项满足图纸及设计说明的要求，详见招标文件、工程量清单计价说明、国家相关规范等 |  | m2 | 0.46
122 | 011502003001 | 挡水石 | 1.结合层厚度、砂浆配合比:石材专用粘贴剂，综合考虑厚度 2.面层材料品种、规格、颜色:ST-01灰色挡水石，30mm厚 3.嵌缝材料种类:同颜色勾缝剂勾缝 4.防护层材料种类:六面防水防污处理，石材表面结晶处理 5.详见大样SE-03-04-01/02 6.完成本清单项目、图纸及图纸深化后所需的一切相关工作，包含超高施工增加费 7.未尽事项：未尽事项满足图纸及设计说明的要求，详见招标文件、工程量清单计价说明、国家相关规范等 |  | m | 2.9
本页小计
注：为计取规费等的使用，可在表中增设其中：“定额人工费”。
表—08
分部分项工程和单价措施项目清单与计价表
工程名称：地上装饰工程（2-10层） |  |  |  | 标段： |  |  |  | 第 55 页 共 299 页
序号 | 项目编码 | 项目名称 | 项目特征描述 |  | 计量单位 | 工程量 | 金额（元）
[7 empty] | 综合单价 |  | 综合合价 | 其中
暂估价
123 | 011102003005 | 块料楼地面 | 1.结合层厚度、砂浆配合比:10厚水泥砂浆粘接层。 2.面层材料品种、规格、颜色:CT-04防滑地砖，600*600mm 3.嵌缝材料种类:同颜色勾缝剂勾缝 4.完成本清单项目、图纸及图纸深化后所需的一切相关工作，包含超高施工增加费 5.未尽事项：未尽事项满足图纸及设计说明的要求，详见招标文件、工程量清单计价说明、国家相关规范等 |  | m2 | 10.88
124 | 011102003006 | 块料楼地面（淋浴区） | 1.结合层厚度、砂浆配合比:20mm水泥砂浆粘接层。 2.面层材料品种、规格、颜色:CT-04防滑地砖拉丝面，600*600mm 3.嵌缝材料种类:同颜色勾缝剂勾缝 4.完成本清单项目、图纸及图纸深化后所需的一切相关工作，包含超高施工增加费 5.未尽事项：未尽事项满足图纸及设计说明的要求，详见招标文件、工程量清单计价说明、国家相关规范等 |  | m2 | 1.74
楼地面装饰工程合计
墙面工程
125 | 010903002003 | 墙面涂膜防水 | 1.涂膜品种:2mm厚(JS)防水涂料 2.防水部位:墙面 3.完成本清单项目、图纸及图纸深化后所需的一切相关工作，包含超高施工增加费 4.未尽事项：未尽事项满足图纸及设计说明的要求，详见招标文件、工程量清单计价说明、国家相关规范等 |  | m2 | 41.08
本页小计
注：为计取规费等的使用，可在表中增设其中：“定额人工费”。
表—08
分部分项工程和单价措施项目清单与计价表
工程名称：地上装饰工程（2-10层） |  |  |  | 标段： |  |  |  | 第 56 页 共 299 页
序号 | 项目编码 | 项目名称 | 项目特征描述 |  | 计量单位 | 工程量 | 金额（元）
[7 empty] | 综合单价 |  | 综合合价 | 其中
暂估价
126 | 010903002004 | 墙面涂膜防水 | 1.涂膜品种:1mm厚(JS)防水涂料 2.防水部位:墙面1.8m以上 3.完成本清单项目、图纸及图纸深化后所需的一切相关工作，包含超高施工增加费 4.未尽事项：未尽事项满足图纸及设计说明的要求，详见招标文件、工程量清单计价说明、国家相关规范等 |  | m2 | 57.37
127 | 011201001006 | 墙面一般抹灰 | 1.部位：墙面 2.基层类型:9厚DP M15砂浆(1:3水泥砂浆)找平 3.完成本清单项目、图纸及图纸深化后所需的一切相关工作，包含超高施工增加费 4.未尽事项：未尽事项满足图纸及设计说明的要求，详见招标文件、工程量清单计价说明、国家相关规范等 |  | m2 | 55.94
128 | 011204001002 | 门套石材基座 | 1.位置：门套石材基座 2.粘结层：石材专用粘贴剂，综合考虑厚度 3.面层材料品种、规格、颜色：石材地基（灰色）ST-01 20mm厚度，100mm高，门套展开宽度详见图纸，按延长米计算 4.嵌缝材料种类:同颜色勾缝剂勾缝 5.防护层材料种类:六面防水防污处理 6.完成本清单项目、图纸及图纸深化后所需的一切相关工作，包含超高施工增加费 7.未尽事项：未尽事项满足图纸及设计说明的要求，详见招标文件、工程量清单计价说明、国家相关规范等 |  | m | 1.2
本页小计
注：为计取规费等的使用，可在表中增设其中：“定额人工费”。
表—08
分部分项工程和单价措施项目清单与计价表
工程名称：地上装饰工程（2-10层） |  |  |  | 标段： |  |  |  | 第 57 页 共 299 页
序号 | 项目编码 | 项目名称 | 项目特征描述 |  | 计量单位 | 工程量 | 金额（元）
[7 empty] | 综合单价 |  | 综合合价 | 其中
暂估价
129 | 011204003003 | 块料墙面 | 1.墙体类型：轻质砖墙 2.粘结层：瓷砖专用胶 3.面层材料品种、规格、颜色：CT-06墙砖，300x600mm 4.缝宽、嵌缝材料种类：详见设计要求 5.包含不限于阴阳角处理、勾缝处理，瓷砖现场加工、倒角、磨边、保护处理等一切相关费用 6.完成本清单项目、图纸及图纸深化后所需的一切相关工作，包含超高施工增加费 7.未尽事项：未尽事项满足图纸及设计说明的要求，详见招标文件、工程量清单计价说明、国家相关规范等 |  | m2 | 55.94
130 | 011208001003 | 蜂窝铝板收边（无覆膜） | 1.基层类型、部位:木方（防火涂料） 2.面层材料品种、规格、颜色:8mm厚AL-08蜂窝铝板 3.完成本清单项目、图纸及图纸深化后所需的一切相关工作，包含超高施工增加费 4.未尽事项：未尽事项满足图纸及设计说明的要求，详见招标文件、工程量清单计价说明、国家相关规范等 |  | m2 | 7.61
131 | 011210003005 | 淋浴屏隔断 | 1.部位：成品淋浴屏含门 2.隔断材料品种、规格、颜色:8mm厚钢化玻璃，含收边及五金配件 3.完成本清单项目、图纸及图纸深化后所需的一切相关工作，包含超高施工增加费 4.未尽事项：未尽事项满足图纸及设计说明的要求，详见招标文件、工程量清单计价说明、国家相关规范等 |  | m2 | 6.72
墙面工程合计
天棚工程
本页小计
注：为计取规费等的使用，可在表中增设其中：“定额人工费”。
表—08
分部分项工程和单价措施项目清单与计价表
工程名称：地上装饰工程（2-10层） |  |  |  | 标段： |  |  |  | 第 58 页 共 299 页
序号 | 项目编码 | 项目名称 | 项目特征描述 |  | 计量单位 | 工程量 | 金额（元）
[7 empty] | 综合单价 |  | 综合合价 | 其中
暂估价
132 | 011302001015 | 铝扣板吊顶天棚 | 1.吊顶形式:上人型龙骨吊顶 2.龙骨材料种类、规格、中距:60系列轻钢龙骨、φ8金丝吊杆，龙骨及吊杆安装间距、表面防腐防火处理等及连接方式详见图纸及设计要求。 3.面层材料种类、规格:AL-03白色铝扣板，600x600x0.8mm 4.包含吊顶灯位、检修口、风口及喷淋等开孔及修复；检修口安装及采购；包含不限于局部位置作木基层加固的，且木基层必须作三防处理 5.完成本清单项目、图纸及图纸深化后所需的一切相关工作，包含超高施工增加费 6.未尽事项：未尽事项满足图纸及设计说明的要求，详见招标文件、工程量清单计价说明、国家相关规范等 |  | m2 | 9.66
本页小计
注：为计取规费等的使用，可在表中增设其中：“定额人工费”。
表—08
分部分项工程和单价措施项目清单与计价表
工程名称：地上装饰工程（2-10层） |  |  |  | 标段： |  |  |  | 第 59 页 共 299 页
序号 | 项目编码 | 项目名称 | 项目特征描述 |  | 计量单位 | 工程量 | 金额（元）
[7 empty] | 综合单价 |  | 综合合价 | 其中
暂估价
133 | 011302001016 | 硅酸钙板吊顶天棚 | 1.吊顶形式:上人型龙骨吊顶 2.龙骨材料种类、规格、中距:60系列轻钢龙骨、φ8金丝吊杆，龙骨及吊杆安装间距、表面防腐防火处理等及连接方式详见图纸及设计要求。 3.面层材料种类、规格:PT-04 硅酸钙板，600*300mm 4.包含吊顶灯位、检修口、风口及喷淋等开孔及修复；检修口安装及采购；包含不限于局部位置作木基层加固的，且木基层必须作三防处理，具体详见节点SE-02-01-03 5.完成本清单项目、图纸及图纸深化后所需的一切相关工作，包含超高施工增加费 6.未尽事项：未尽事项满足图纸及设计说明的要求，详见招标文件、工程量清单计价说明、国家相关规范等 |  | m2 | 5.26
134 | 010903002005 | 天花涂膜防水 | 1.涂膜品种:1mm厚(JS)防水涂料 2.防水部位:天花 3.完成本清单项目、图纸及图纸深化后所需的一切相关工作，包含超高施工增加费 4.未尽事项：未尽事项满足图纸及设计说明的要求，详见招标文件、工程量清单计价说明、国家相关规范等 |  | m2 | 14.92
本页小计
注：为计取规费等的使用，可在表中增设其中：“定额人工费”。
表—08
分部分项工程和单价措施项目清单与计价表
工程名称：地上装饰工程（2-10层） |  |  |  | 标段： |  |  |  | 第 60 页 共 299 页
序号 | 项目编码 | 项目名称 | 项目特征描述 |  | 计量单位 | 工程量 | 金额（元）
[7 empty] | 综合单价 |  | 综合合价 | 其中
暂估价
135 | 011302001017 | 天花反支撑 | 1.龙骨类型、规格：50*50*5mm镀锌，M8*100膨胀螺栓，具体详节点：SE-02-07-01 2.天花高度大于1.5m且小于3m时需要设置，高度综合考虑 3.完成本清单项目、图纸及图纸深化后所需的一切相关工作，包含超高施工增加费 4.未尽事项：未尽事项满足图纸及设计说明的要求，详见招标文件、工程量清单计价说明、国家相关规范等 |  | m2 | 14.92
天棚工程合计
其他装饰工程
136 | 011501008005 | 镜柜 | 1.柜体材质、规格:MR-01超白银镜，MT-02金属收边 2.柜体尺寸:1500*950*150mm宽，于卫生间 3.柜体板:双层9mm阻燃板 4.含灯槽、磁吸等五金配件、内置纸巾盒、洗手液盒、层板开孔及专业厂家深化 5.完成本清单项目、图纸及图纸深化后所需的一切相关工作，包含超高施工增加费 6.未尽事项：未尽事项满足图纸及设计说明的要求，详见招标文件、工程量清单计价说明、国家相关规范等 |  | 套 | 1
本页小计
注：为计取规费等的使用，可在表中增设其中：“定额人工费”。
表—08
分部分项工程和单价措施项目清单与计价表
工程名称：地上装饰工程（2-10层） |  |  |  | 标段： |  |  |  | 第 61 页 共 299 页
序号 | 项目编码 | 项目名称 | 项目特征描述 |  | 计量单位 | 工程量 | 金额（元）
[7 empty] | 综合单价 |  | 综合合价 | 其中
暂估价
137 | 011501008006 | 镜柜 | 1.柜体材质、规格:MR-01超白银镜，MT-02金属收边 2.柜体尺寸:800*950*150mm宽，于卫生间 3.柜体板:双层9mm阻燃板 4.含灯槽、磁吸等五金配件、内置纸巾盒、洗手液盒、层板开孔及专业厂家深化 5.完成本清单项目、图纸及图纸深化后所需的一切相关工作，包含超高施工增加费 6.未尽事项：未尽事项满足图纸及设计说明的要求，详见招标文件、工程量清单计价说明、国家相关规范等 |  | 套 | 1
138 | 011501008007 | 镜柜 | 1.柜体材质、规格:MR-01超白银镜，MT-02金属收边 2.柜体尺寸:1650*950*150mm宽，于卫生间 3.柜体板:双层9mm阻燃板 4.含灯槽、磁吸等五金配件、内置纸巾盒、洗手液盒、层板开孔及专业厂家深化 5.完成本清单项目、图纸及图纸深化后所需的一切相关工作，包含超高施工增加费 6.未尽事项：未尽事项满足图纸及设计说明的要求，详见招标文件、工程量清单计价说明、国家相关规范等 |  | 套 | 1
本页小计
注：为计取规费等的使用，可在表中增设其中：“定额人工费”。
表—08
分部分项工程和单价措施项目清单与计价表
工程名称：地上装饰工程（2-10层） |  |  |  | 标段： |  |  |  | 第 62 页 共 299 页
序号 | 项目编码 | 项目名称 | 项目特征描述 |  | 计量单位 | 工程量 | 金额（元）
[7 empty] | 综合单价 |  | 综合合价 | 其中
暂估价
139 | 穗011501021007 | 洗手台柜 | 1.柜体材质、规格:ST-02石材台面 2.柜体尺寸:1500*550*650mm宽， 3.柜体板:WD-03饰面板 4.含门铰、磁吸等五金配件、台面开孔及专业厂家深化 5.完成本清单项目、图纸及图纸深化后所需的一切相关工作，包含超高施工增加费 6.未尽事项：未尽事项满足图纸及设计说明的要求，详见招标文件、工程量清单计价说明、国家相关规范等 |  | 套 | 1
140 | 穗011501021008 | 洗手台柜 | 1.柜体材质、规格:ST-02石材台面 2.柜体尺寸:800*650*550mm宽， 3.柜体板:WD-03饰面板 4.含门铰、磁吸等五金配件、台面开孔及专业厂家深化 5.完成本清单项目、图纸及图纸深化后所需的一切相关工作，包含超高施工增加费 6.未尽事项：未尽事项满足图纸及设计说明的要求，详见招标文件、工程量清单计价说明、国家相关规范等 |  | 套 | 1
141 | 穗011501021009 | 洗手台柜 | 1.柜体材质、规格:ST-02石材台面 2.柜体尺寸:1650*550*650mm宽， 3.柜体板:WD-03饰面板 4.含门铰、磁吸等五金配件、台面开孔及专业厂家深化 5.完成本清单项目、图纸及图纸深化后所需的一切相关工作，包含超高施工增加费 6.未尽事项：未尽事项满足图纸及设计说明的要求，详见招标文件、工程量清单计价说明、国家相关规范等 |  | 套 | 1
本页小计
注：为计取规费等的使用，可在表中增设其中：“定额人工费”。
表—08
分部分项工程和单价措施项目清单与计价表
工程名称：地上装饰工程（2-10层） |  |  |  | 标段： |  |  |  | 第 63 页 共 299 页
序号 | 项目编码 | 项目名称 | 项目特征描述 |  | 计量单位 | 工程量 | 金额（元）
[7 empty] | 综合单价 |  | 综合合价 | 其中
暂估价
142 | 011505007002 | 挂衣钩 | 1.材料品种、规格、颜色:锌合金挂钩 2.尺寸：17*31*41mm 3.完成本清单项目、图纸及图纸深化后所需的一切相关工作，包含超高施工增加费 4.未尽事项：未尽事项满足图纸及设计说明的要求，详见招标文件、工程量清单计价说明、国家相关规范等 |  | 个 | 3
143 | 011505008002 | 卷纸架 | 1.材料品种、规格、颜色:不锈钢纸巾架 2.尺寸：180*98*130mm 3.完成本清单项目、图纸及图纸深化后所需的一切相关工作，包含超高施工增加费 4.未尽事项：未尽事项满足图纸及设计说明的要求，详见招标文件、工程量清单计价说明、国家相关规范等 |  | 个 | 3
144 | 011001003001 | 提升泵隔音棉 | 1.材料品种、规格：四周加装20mm厚阻尼隔音棉 2.污水提升装置尺寸为452.5*175.5*346.7mm 3.完成本清单项目、图纸及图纸深化后所需的一切相关工作，包含超高施工增加费 4.未尽事项：未尽事项满足图纸及设计说明的要求，详见招标文件、工程量清单计价说明、国家相关规范等 |  | m2 | 0.88
其他装饰工程合计
门窗工程
本页小计
注：为计取规费等的使用，可在表中增设其中：“定额人工费”。
表—08
分部分项工程和单价措施项目清单与计价表
工程名称：地上装饰工程（2-10层） |  |  |  | 标段： |  |  |  | 第 64 页 共 299 页
序号 | 项目编码 | 项目名称 | 项目特征描述 |  | 计量单位 | 工程量 | 金额（元）
[7 empty] | 综合单价 |  | 综合合价 | 其中
暂估价
145 | 010801001010 | 木质门 | 1.门类型:M-04a单开门 2.尺寸、面层材料品种:门洞尺寸900*2350mm，面层为WD-10木饰面，包含门框 3.五金材料:门锁、合页、防撞条、定制不锈钢把手等 4.完成本清单项目、图纸及图纸深化后所需的一切相关工作，包含超高施工增加费 5.未尽事项：未尽事项满足图纸及设计说明的要求，详见招标文件、工程量清单计价说明、国家相关规范等 |  | m2 | 6.345
门窗工程合计
2/5层卫生间合计
2层报告厅
楼地面装饰工程
146 | 011101006010 | 平面砂浆找平层 | 1.部位：地面 2.基层类型:35厚1:3水泥砂浆找平层 3.完成本清单项目、图纸及图纸深化后所需的一切相关工作，包含超高施工增加费 4.未尽事项：未尽事项满足图纸及设计说明的要求，详见招标文件、工程量清单计价说明、国家相关规范等 |  | m2 | 287.72
本页小计
注：为计取规费等的使用，可在表中增设其中：“定额人工费”。
表—08
分部分项工程和单价措施项目清单与计价表
工程名称：地上装饰工程（2-10层） |  |  |  | 标段： |  |  |  | 第 65 页 共 299 页
序号 | 项目编码 | 项目名称 | 项目特征描述 |  | 计量单位 | 工程量 | 金额（元）
[7 empty] | 综合单价 |  | 综合合价 | 其中
暂估价
147 | 011104002002 | 运动木地板伸缩舞台 | 1.基层厚度、材料种类：40*40*3镀锌角钢刷防腐及防火剂，胶粘橡胶弹性垫，20厚木地板衬板45°斜拼，泡沫塑料衬垫，综合考虑可伸缩舞台拉出需平固定舞台（具体结构以专业舞台深化为准） 2.面层材料品种、规格、颜色：FL-01运动木地板，按可见面积计算 3.完成本清单项目、图纸及图纸深化后所需的一切相关工作，包含超高施工增加费 4.未尽事项：未尽事项满足图纸及设计说明的要求，详见招标文件、工程量清单计价说明、国家相关规范等 |  | m2 | 95.51
148 | 011103001005 | 运动木地板楼地面(台阶处） | 1.基层厚度、材料种类：橡胶减震垫，含水泥砂浆找平 2.面层材料品种、规格、颜色：FL-01运动木地板，按投影面积计算 3.完成本清单项目、图纸及图纸深化后所需的一切相关工作，包含超高施工增加费 4.未尽事项：未尽事项满足图纸及设计说明的要求，详见招标文件、工程量清单计价说明、国家相关规范等 |  | m2 | 4.2
149 | 011104001001 | 地毯楼地面（梯级平面） | 1.部位：梯级平面 2.面层材料品种、规格、颜色:CA-14地毯，综合考虑拼花纹理 3.基层材料：橡胶海绵衬垫 ，含收边线、压条等 4.完成本清单项目、图纸及图纸深化后所需的一切相关工作，包含超高施工增加费 5.未尽事项：未尽事项满足图纸及设计说明的要求，详见招标文件、工程量清单计价说明、国家相关规范等 |  | m2 | 204.25
本页小计
注：为计取规费等的使用，可在表中增设其中：“定额人工费”。
表—08
分部分项工程和单价措施项目清单与计价表
工程名称：地上装饰工程（2-10层） |  |  |  | 标段： |  |  |  | 第 66 页 共 299 页
序号 | 项目编码 | 项目名称 | 项目特征描述 |  | 计量单位 | 工程量 | 金额（元）
[7 empty] | 综合单价 |  | 综合合价 | 其中
暂估价
150 | 011104001002 | 地毯楼地面（梯级立面） | 1.部位：梯级立面 2.面层材料品种、规格、颜色:CA-14地毯，综合考虑拼花纹理 3.基层材料：橡胶海绵衬垫 ，含收边线、压条等 4.完成本清单项目、图纸及图纸深化后所需的一切相关工作，包含超高施工增加费 5.未尽事项：未尽事项满足图纸及设计说明的要求，详见招标文件、工程量清单计价说明、国家相关规范等 |  | m2 | 74.47
151 | 011104001003 | 地毯楼地面 | 1.面层材料品种、规格、颜色:CA-14地毯，综合考虑拼花纹理 2.基层材料：橡胶海绵衬垫 ，含收边线、压条等 3.完成本清单项目、图纸及图纸深化后所需的一切相关工作，包含超高施工增加费 4.未尽事项：未尽事项满足图纸及设计说明的要求，详见招标文件、工程量清单计价说明、国家相关规范等 |  | m2 | 100.99
152 | 011104004005 | 架空地板EF-02 | 1.基层类型:600*600*150mm钢化网络地板，配置可调支架系统 2.完成本清单项目、图纸及图纸深化后所需的一切相关工作，包含超高施工增加费 3.未尽事项：未尽事项满足图纸及设计说明的要求，详见招标文件、工程量清单计价说明、国家相关规范等 |  | m2 | 59.29
楼地面装饰工程合计
墙面工程
本页小计
注：为计取规费等的使用，可在表中增设其中：“定额人工费”。
表—08
分部分项工程和单价措施项目清单与计价表
工程名称：地上装饰工程（2-10层） |  |  |  | 标段： |  |  |  | 第 67 页 共 299 页
序号 | 项目编码 | 项目名称 | 项目特征描述 |  | 计量单位 | 工程量 | 金额（元）
[7 empty] | 综合单价 |  | 综合合价 | 其中
暂估价
153 | 011105006004 | 金属踢脚线 | 1.踢脚线高度:50mm 高， 2.基层类型:9mm厚阻燃板 3.线条材料品种、规格、颜色:M-02金属踢脚线，按正投影面积计算 4.完成本清单项目、图纸及图纸深化后所需的一切相关工作，包含超高施工增加费 5.未尽事项：未尽事项满足图纸及设计说明的要求，详见招标文件、工程量清单计价说明、国家相关规范等 |  | m2 | 3.59
154 | 011207001002 | 墙面装饰板 | 1.基层材料种类:40*40*4mm镀锌角钢、9mm阻燃板，内置吸音棉 2.面层材料品种、规格:AL-06 吸音铝板（木纹） 3.完成本清单项目、图纸及图纸深化后所需的一切相关工作，包含超高施工增加费 4.未尽事项：未尽事项满足图纸及设计说明的要求，详见招标文件、工程量清单计价说明、国家相关规范等 |  | m2 | 143.54
155 | 011207001003 | 墙面装饰板 | 1.位置：阶梯两侧，按正投影面积计算 2.基层材料种类:40*40*4mm镀锌角钢、9mm阻燃板，内置吸音棉等，具体详见节点：DT-02-02-02 3.面层材料品种、规格:AL-06 吸音铝板（木纹） 4.完成本清单项目、图纸及图纸深化后所需的一切相关工作，包含超高施工增加费 5.未尽事项：未尽事项满足图纸及设计说明的要求，详见招标文件、工程量清单计价说明、国家相关规范等 |  | m2 | 119.53
本页小计
注：为计取规费等的使用，可在表中增设其中：“定额人工费”。
表—08
分部分项工程和单价措施项目清单与计价表
工程名称：地上装饰工程（2-10层） |  |  |  | 标段： |  |  |  | 第 68 页 共 299 页
序号 | 项目编码 | 项目名称 | 项目特征描述 |  | 计量单位 | 工程量 | 金额（元）
[7 empty] | 综合单价 |  | 综合合价 | 其中
暂估价
156 | 011207001004 | 墙面装饰板 | 1.基层材料种类:40*40*4mm镀锌角钢、9mm阻燃板，内置吸音棉 2.面层材料品种、规格:AL-07 吸音铝板（白色） 3.完成本清单项目、图纸及图纸深化后所需的一切相关工作，包含超高施工增加费 4.未尽事项：未尽事项满足图纸及设计说明的要求，详见招标文件、工程量清单计价说明、国家相关规范等 |  | m2 | 80.93
157 | 011207001005 | 墙面装饰板（LED屏幕背面） | 1.基层材料种类:40*40*4mm镀锌角钢、9mm阻燃板，内置吸音棉 2.面层材料品种、规格:9mm阻燃板，详见节点;DT-02-02-03 3.完成本清单项目、图纸及图纸深化后所需的一切相关工作，包含超高施工增加费 4.未尽事项：未尽事项满足图纸及设计说明的要求，详见招标文件、工程量清单计价说明、国家相关规范等 |  | m2 | 45.36
158 | 011207001006 | 不锈钢饰面板 | 1.基层材料种类:9mm阻燃板,详见节点DT-02-02-03 2.面层材料品种、规格:MT-01,1.2mm 厚不锈钢（玫瑰金） 3.完成本清单项目、图纸及图纸深化后所需的一切相关工作，包含超高施工增加费 4.未尽事项：未尽事项满足图纸及设计说明的要求，详见招标文件、工程量清单计价说明、国家相关规范等 |  | m2 | 4.1
本页小计
注：为计取规费等的使用，可在表中增设其中：“定额人工费”。
表—08
分部分项工程和单价措施项目清单与计价表
工程名称：地上装饰工程（2-10层） |  |  |  | 标段： |  |  |  | 第 69 页 共 299 页
序号 | 项目编码 | 项目名称 | 项目特征描述 |  | 计量单位 | 工程量 | 金额（元）
[7 empty] | 综合单价 |  | 综合合价 | 其中
暂估价
159 | 011206002004 | 金属门窗套 | 1.饰面材料品种、规格、颜色:MT-02不锈钢饰面 2.基层：双层9mm阻燃板，具体详见图纸DT-02-02-02 3.完成本清单项目、图纸及图纸深化后所需的一切相关工作，包含超高施工增加费 4.未尽事项：未尽事项满足图纸及设计说明的要求，详见招标文件、工程量清单计价说明、国家相关规范等 |  | m2 | 5.54
墙面工程合计
天棚工程
160 | 011302001018 | 吊顶天棚 | 1.吊顶形式:上人型龙骨吊顶 2.龙骨材料种类、规格、中距:60系列上人轻钢龙骨骨架,主龙骨中距≤1200,次龙骨中距400，φ8金丝吊杆，表面防腐防火处理等及连接方式详见图纸及设计要求。 3.基层材料种类、规格:双层9.5厚纸面石膏板,专用自攻螺钉拧牢 4.包含吊顶灯位、检修口、风口及喷淋等开孔及修复、电动挡烟垂壁底部粘贴铝板；检修口安装及采购；包含不限于局部位置作木基层加固的，且木基层必须作三防处理 5.完成本清单项目、图纸及图纸深化后所需的一切相关工作，包含超高施工增加费 6.未尽事项：未尽事项满足图纸及设计说明的要求，详见招标文件、工程量清单计价说明、国家相关规范等 |  | m2 | 151.45
本页小计
注：为计取规费等的使用，可在表中增设其中：“定额人工费”。
表—08
分部分项工程和单价措施项目清单与计价表
工程名称：地上装饰工程（2-10层） |  |  |  | 标段： |  |  |  | 第 70 页 共 299 页
序号 | 项目编码 | 项目名称 | 项目特征描述 |  | 计量单位 | 工程量 | 金额（元）
[7 empty] | 综合单价 |  | 综合合价 | 其中
暂估价
161 | 011302001019 | 吊顶天棚 | 1.吊顶形式:上人型阶梯型吊顶，按投影面积计算 2.龙骨材料种类、规格、中距:配套龙骨、吊杆，吊杆、龙骨的材质、规格、安装间距、表面防腐防火处理等及连接方式详见图纸及设计要求。 3.基层材料种类、规格:双层9.5mm石膏板，具体详节点SE-02-02 4.包含吊顶灯位、检修口、风口及喷淋等开孔及修复；检修口安装及采购；包含不限于局部位置作木基层加固的，且木基层必须作三防处理 6.完成本清单项目、图纸及图纸深化后所需的一切相关工作，包含超高施工增加费 7.未尽事项：未尽事项满足图纸及设计说明的要求，详见招标文件、工程量清单计价说明、国家相关规范等 |  | m2 | 218.51
本页小计
注：为计取规费等的使用，可在表中增设其中：“定额人工费”。
表—08
分部分项工程和单价措施项目清单与计价表
工程名称：地上装饰工程（2-10层） |  |  |  | 标段： |  |  |  | 第 71 页 共 299 页
序号 | 项目编码 | 项目名称 | 项目特征描述 |  | 计量单位 | 工程量 | 金额（元）
[7 empty] | 综合单价 |  | 综合合价 | 其中
暂估价
162 | 011302001020 | 吊顶天棚(灯槽处） | 1.吊顶形式:上人型轻钢龙骨吊顶，100*300mm天花灯槽造型处 2.龙骨材料种类、规格、中距:配套龙骨及吊杆，吊杆、龙骨的材质、规格、安装间距、表面防腐防火处理等及连接方式详见图纸及设计要求。 3.基层材料种类、规格:9.5mm石膏板+9mm硅酸钙板 4.详见大样：SE-02-02 5.包含吊顶灯位、检修口、风口及喷淋等开孔及修复；检修口安装及采购；包含不限于局部位置作木基层加固的，且木基层必须作三防处理 6.完成本清单项目、图纸及图纸深化后所需的一切相关工作，包含超高施工增加费 7.未尽事项：未尽事项满足图纸及设计说明的要求，详见招标文件、工程量清单计价说明、国家相关规范等 |  | m2 | 10.66
163 | 011302001021 | 马道 | 1.吊顶形式:马道 2.龙骨材料种类、规格、中距:配套龙骨及吊杆，吊杆、龙骨的材质、规格、安装间距、表面防腐防火处理等及连接方式详见图纸及设计要求。 3.详见大样：SE-02-07 4.包含吊顶灯位、检修口、风口及喷淋等开孔及修复；检修口安装及采购；包含不限于局部位置作木基层加固的，且木基层必须作三防处理 5.完成本清单项目、图纸及图纸深化后所需的一切相关工作，包含超高施工增加费 6.未尽事项：未尽事项满足图纸及设计说明的要求，详见招标文件、工程量清单计价说明、国家相关规范等 |  | m2 | 9.14
本页小计
注：为计取规费等的使用，可在表中增设其中：“定额人工费”。
表—08
分部分项工程和单价措施项目清单与计价表
工程名称：地上装饰工程（2-10层） |  |  |  | 标段： |  |  |  | 第 72 页 共 299 页
序号 | 项目编码 | 项目名称 | 项目特征描述 |  | 计量单位 | 工程量 | 金额（元）
[7 empty] | 综合单价 |  | 综合合价 | 其中
暂估价
164 | 011302001022 | 天花反支撑 | 1.龙骨类型、规格：50*50*5mm镀锌，M8*100膨胀螺栓，具体详节点：SE-02-07-01 2.天花高度大于1.5m且小于3m时需要设置，高度综合考虑 3.完成本清单项目、图纸及图纸深化后所需的一切相关工作，包含超高施工增加费 4.未尽事项：未尽事项满足图纸及设计说明的要求，详见招标文件、工程量清单计价说明、国家相关规范等 |  | m2 | 229.17
天棚工程合计
油漆、涂料、裱糊工程
165 | 011407002006 | 天棚喷刷涂料 | 1.油漆品种、刷漆遍数：白色无机涂料（PT-01）一底两面 2.腻子种类、要求:刮耐水腻子3遍 3.完成本清单项目、图纸及图纸深化后所需的一切相关工作，包含超高施工增加费 4.未尽事项：未尽事项满足图纸及设计说明的要求，详见招标文件、工程量清单计价说明、国家相关规范等 |  | m2 | 413.49
油漆、涂料、裱糊工程合计
其他装饰工程
本页小计
注：为计取规费等的使用，可在表中增设其中：“定额人工费”。
表—08
分部分项工程和单价措施项目清单与计价表
工程名称：地上装饰工程（2-10层） |  |  |  | 标段： |  |  |  | 第 73 页 共 299 页
序号 | 项目编码 | 项目名称 | 项目特征描述 |  | 计量单位 | 工程量 | 金额（元）
[7 empty] | 综合单价 |  | 综合合价 | 其中
暂估价
166 | 穗011210007006 | 轻钢龙骨隔墙 | 1.100厚75系列轻钢龙骨隔墙,双面12mm阻燃夹板，中间填满防火隔音棉，具体详节点：GD-01-03 2.板缝处贴50宽涂塑中碱玻璃纤维网格布一层(板块链接位置) 3.防潮涂料两道(用防水石膏板时无此道工序)(板块链接位置) 4.3厚底基防裂腻子分遍找平(板块链接位置) 5.完成本清单项目、图纸及图纸深化后所需的一切相关工作，包含超高施工增加费 6.未尽事项：未尽事项满足图纸及设计说明的要求，详见招标文件、工程量清单计价说明、国家相关规范等 |  | m2 | 73.2
其他装饰工程合计
门窗工程
167 | 010801001011 | 木质门 | 1.门类型:M-03a单开门 2.尺寸、面层材料品种:门洞尺寸900/1000*2400mm，面层为WD-10木饰面，包含门框 3.五金材料:门锁、合页、防撞条、定制不锈钢把手等 4.完成本清单项目、图纸及图纸深化后所需的一切相关工作，包含超高施工增加费 5.未尽事项：未尽事项满足图纸及设计说明的要求，详见招标文件、工程量清单计价说明、国家相关规范等 |  | m2 | 2.16
本页小计
注：为计取规费等的使用，可在表中增设其中：“定额人工费”。
表—08
分部分项工程和单价措施项目清单与计价表
工程名称：地上装饰工程（2-10层） |  |  |  | 标段： |  |  |  | 第 74 页 共 299 页
序号 | 项目编码 | 项目名称 | 项目特征描述 |  | 计量单位 | 工程量 | 金额（元）
[7 empty] | 综合单价 |  | 综合合价 | 其中
暂估价
168 | 011204003004 | 暗门（消火栓处） | 1.门类型:暗门 2.基层种类：20*40*4镀锌扁通，背封及两侧封板9mm阻燃板 3.尺寸、面层材料品种:800*2750mm，面层为AL-06 吸音铝板（木纹） 4.五金材料:鸡嘴铰链、推弹门吸、暗拉手等五金 5.完成本清单项目、图纸及图纸深化后所需的一切相关工作，包含超高施工增加费 6.未尽事项：未尽事项满足图纸及设计说明的要求，详见招标文件、工程量清单计价说明、国家相关规范等 |  | m2 | 4.4
169 | 010802003001 | 钢质防火门 | 1.门类型:双扇甲级钢制防火门，FMJ1522 2.尺寸、面层材料品种:门洞尺寸1500*2200mm，面层材料AL-09转印木纹金属板，含双面门头板、门套等具体详见节点:MT-06 3.五金材料:门锁、合页、防撞条、定制不锈钢把手、顺位器、闭门器等 4.完成本清单项目、图纸及图纸深化后所需的一切相关工作，包含超高施工增加费 5.未尽事项：未尽事项满足图纸及设计说明的要求，详见招标文件、工程量清单计价说明、国家相关规范等 |  | m2 | 6.6
本页小计
注：为计取规费等的使用，可在表中增设其中：“定额人工费”。
表—08
分部分项工程和单价措施项目清单与计价表
工程名称：地上装饰工程（2-10层） |  |  |  | 标段： |  |  |  | 第 75 页 共 299 页
序号 | 项目编码 | 项目名称 | 项目特征描述 |  | 计量单位 | 工程量 | 金额（元）
[7 empty] | 综合单价 |  | 综合合价 | 其中
暂估价
170 | 010802003002 | 钢质防火门 | 1.门类型:单扇甲级钢制防火门，FMJ1025 2.尺寸、面层材料品种:门洞尺寸1000*2500mm,面层材料AL-09转印木纹金属板，含双面门头板、门套等具体详见节点:MT-06 3.五金材料:门锁、合页、防撞条、定制不锈钢把手、闭门器等 4.完成本清单项目、图纸及图纸深化后所需的一切相关工作，包含超高施工增加费 5.未尽事项：未尽事项满足图纸及设计说明的要求，详见招标文件、工程量清单计价说明、国家相关规范等 |  | m2 | 5
171 | 010802003003 | 钢质防火门 | 1.门类型:单扇甲级钢制防火门，FMJ0822 2.尺寸、面层材料品种:门洞尺寸800*2200mm,面层材料AL-09转印木纹金属板，含双面门头板、门套等具体详见节点:MT-06 3.五金材料:门锁、合页、防撞条、定制不锈钢把手、顺位器、闭门器等 4.完成本清单项目、图纸及图纸深化后所需的一切相关工作，包含超高施工增加费 5.未尽事项：未尽事项满足图纸及设计说明的要求，详见招标文件、工程量清单计价说明、国家相关规范等 |  | m2 | 1.76
本页小计
注：为计取规费等的使用，可在表中增设其中：“定额人工费”。
表—08
分部分项工程和单价措施项目清单与计价表
工程名称：地上装饰工程（2-10层） |  |  |  | 标段： |  |  |  | 第 76 页 共 299 页
序号 | 项目编码 | 项目名称 | 项目特征描述 |  | 计量单位 | 工程量 | 金额（元）
[7 empty] | 综合单价 |  | 综合合价 | 其中
暂估价
172 | 010802003004 | 钢质防火门 | 1.门类型:双扇甲级钢制防火门，FMJ1828 2.尺寸、面层材料品种:门洞尺寸1800*2800mm，面层材料AL-09转印木纹金属板，含双面门头板、门套等具体详见节点:MT-06 3.五金材料:门锁、合页、防撞条、定制不锈钢把手、顺位器、闭门器等 4.完成本清单项目、图纸及图纸深化后所需的一切相关工作，包含超高施工增加费 5.未尽事项：未尽事项满足图纸及设计说明的要求，详见招标文件、工程量清单计价说明、国家相关规范等 |  | m2 | 5.04
门窗工程合计
2层报告厅合计
所有设备机房/备用间（强电间、光控室/声控室、座椅存放间）
楼地面装饰工程
173 | 011103001006 | 地胶板楼地面 | 1.粘结层厚度、材料种类：专用胶粘贴，综合考虑厚度 2.面层材料品种、规格、颜色：PS-08柔性地胶板，5mm厚 3.完成本清单项目、图纸及图纸深化后所需的一切相关工作，包含超高施工增加费 4.未尽事项：未尽事项满足图纸及设计说明的要求，详见招标文件、工程量清单计价说明、国家相关规范等 |  | m2 | 13.09
本页小计
注：为计取规费等的使用，可在表中增设其中：“定额人工费”。
表—08
分部分项工程和单价措施项目清单与计价表
工程名称：地上装饰工程（2-10层） |  |  |  | 标段： |  |  |  | 第 77 页 共 299 页
序号 | 项目编码 | 项目名称 | 项目特征描述 |  | 计量单位 | 工程量 | 金额（元）
[7 empty] | 综合单价 |  | 综合合价 | 其中
暂估价
174 | 011104004006 | 防静电地板FD-01 | 1.基层类型:600*600mm防静电地板FD-01，配置可调支架系统 2.完成本清单项目、图纸及图纸深化后所需的一切相关工作，包含超高施工增加费 3.未尽事项：未尽事项满足图纸及设计说明的要求，详见招标文件、工程量清单计价说明、国家相关规范等 |  | m2 | 10.09
175 | 011104004007 | 架空地板EF-02 | 1.基层类型:600*600*150mm钢化网络地板，配置可调支架系统 2.完成本清单项目、图纸及图纸深化后所需的一切相关工作，包含超高施工增加费 3.未尽事项：未尽事项满足图纸及设计说明的要求，详见招标文件、工程量清单计价说明、国家相关规范等 |  | m2 | 13.09
楼地面装饰工程合计
墙面工程
176 | 011201001007 | 墙面一般抹灰 | 1.部位：混凝土砌块墙/轻质砖墙 2.基层类型:界面剂一道，8mmDP M5水泥石灰砂浆找平 3.完成本清单项目、图纸及图纸深化后所需的一切相关工作，包含超高施工增加费 4.未尽事项：未尽事项满足图纸及设计说明的要求，详见招标文件、工程量清单计价说明、国家相关规范等 |  | m2 | 95.25
本页小计
注：为计取规费等的使用，可在表中增设其中：“定额人工费”。
表—08
分部分项工程和单价措施项目清单与计价表
工程名称：地上装饰工程（2-10层） |  |  |  | 标段： |  |  |  | 第 78 页 共 299 页
序号 | 项目编码 | 项目名称 | 项目特征描述 |  | 计量单位 | 工程量 | 金额（元）
[7 empty] | 综合单价 |  | 综合合价 | 其中
暂估价
177 | 011105006005 | 金属踢脚线 | 1.踢脚线高度:50mm 高， 2.基层类型:9mm厚阻燃板 3.线条材料品种、规格、颜色:M-02金属踢脚线，按正投影面积计算 4.完成本清单项目、图纸及图纸深化后所需的一切相关工作，包含超高施工增加费 5.未尽事项：未尽事项满足图纸及设计说明的要求，详见招标文件、工程量清单计价说明、国家相关规范等 |  | m2 | 1.86
178 | 011208001004 | 蜂窝铝板收边（无覆膜） | 1.基层类型、部位:木方（防火涂料） 2.面层材料品种、规格、颜色:8mm厚AL-08蜂窝铝板 3.完成本清单项目、图纸及图纸深化后所需的一切相关工作，包含超高施工增加费 4.未尽事项：未尽事项满足图纸及设计说明的要求，详见招标文件、工程量清单计价说明、国家相关规范等 |  | m2 | 3.27
墙面工程合计
天棚工程
本页小计
注：为计取规费等的使用，可在表中增设其中：“定额人工费”。
表—08
分部分项工程和单价措施项目清单与计价表
工程名称：地上装饰工程（2-10层） |  |  |  | 标段： |  |  |  | 第 79 页 共 299 页
序号 | 项目编码 | 项目名称 | 项目特征描述 |  | 计量单位 | 工程量 | 金额（元）
[7 empty] | 综合单价 |  | 综合合价 | 其中
暂估价
179 | 011302001023 | 吊顶天棚 | 1.吊顶形式:上人型龙骨吊顶 2.龙骨材料种类、规格、中距:60系列上人轻钢龙骨骨架,主龙骨中距≤1200,次龙骨中距400，φ8金丝吊杆，表面防腐防火处理等及连接方式详见图纸及设计要求。 3.基层材料种类、规格:双层9.5厚纸面石膏板,专用自攻螺钉拧牢 4.包含吊顶灯位、检修口、风口及喷淋等开孔及修复、电动挡烟垂壁底部粘贴铝板；检修口安装及采购；包含不限于局部位置作木基层加固的，且木基层必须作三防处理 5.完成本清单项目、图纸及图纸深化后所需的一切相关工作，包含超高施工增加费 6.未尽事项：未尽事项满足图纸及设计说明的要求，详见招标文件、工程量清单计价说明、国家相关规范等 |  | m2 | 23.18
天棚工程合计
油漆、涂料、裱糊工程
180 | 011407001005 | 墙面喷刷涂料 | 1.油漆品种、刷漆遍数：白色无机涂料（PT-01）一底两面 2.腻子种类、要求:刮耐水腻子3遍 3.完成本清单项目、图纸及图纸深化后所需的一切相关工作，包含超高施工增加费 4.未尽事项：未尽事项满足图纸及设计说明的要求，详见招标文件、工程量清单计价说明、国家相关规范等 |  | m2 | 95.253
本页小计
注：为计取规费等的使用，可在表中增设其中：“定额人工费”。
表—08
分部分项工程和单价措施项目清单与计价表
工程名称：地上装饰工程（2-10层） |  |  |  | 标段： |  |  |  | 第 80 页 共 299 页
序号 | 项目编码 | 项目名称 | 项目特征描述 |  | 计量单位 | 工程量 | 金额（元）
[7 empty] | 综合单价 |  | 综合合价 | 其中
暂估价
181 | 011407002007 | 天棚喷刷涂料 | 1.油漆品种、刷漆遍数：白色无机涂料（PT-01）一底两面 2.腻子种类、要求:刮耐水腻子3遍 3.完成本清单项目、图纸及图纸深化后所需的一切相关工作，包含超高施工增加费 4.未尽事项：未尽事项满足图纸及设计说明的要求，详见招标文件、工程量清单计价说明、国家相关规范等 |  | m2 | 23.18
油漆、涂料、裱糊工程合计
所有设备机房/备用间（强电间、光控室/声控室、座椅存放间）合计
所有总/副经理室
楼地面装饰工程
182 | 011103001007 | 地胶板楼地面 | 1.粘结层厚度、材料种类：专用胶粘贴，综合考虑厚度 2.面层材料品种、规格、颜色：PS-01柔性地胶板，5mm厚 3.完成本清单项目、图纸及图纸深化后所需的一切相关工作，包含超高施工增加费 4.未尽事项：未尽事项满足图纸及设计说明的要求，详见招标文件、工程量清单计价说明、国家相关规范等 |  | m2 | 425.79
本页小计
注：为计取规费等的使用，可在表中增设其中：“定额人工费”。
表—08
分部分项工程和单价措施项目清单与计价表
工程名称：地上装饰工程（2-10层） |  |  |  | 标段： |  |  |  | 第 81 页 共 299 页
序号 | 项目编码 | 项目名称 | 项目特征描述 |  | 计量单位 | 工程量 | 金额（元）
[7 empty] | 综合单价 |  | 综合合价 | 其中
暂估价
183 | 011108003003 | 铝型材地面收口 | 1.100*15*2.5铝管（注：端头需开缺口避让），6厚胶缝线，配4-ST4、8不锈钢自攻螺丝，具体详见节点：SE-03-06-04 2.完成本清单项目、图纸及图纸深化后所需的，一切相关工作 3.未尽事项：未尽事项满足图纸及设计说明的要求，详见招标文件、工程量清单计价说明、国家相关规范等 |  | m | 59.9
184 | 011104004008 | 架空地板EF-02 | 1.基层类型:600*600*150mm钢化网络地板，配置可调支架系统 2.完成本清单项目、图纸及图纸深化后所需的一切相关工作，包含超高施工增加费 3.未尽事项：未尽事项满足图纸及设计说明的要求，详见招标文件、工程量清单计价说明、国家相关规范等 |  | m2 | 425.79
楼地面装饰工程合计
墙面工程
185 | 011105006006 | 金属踢脚线 | 1.踢脚线高度:50mm 高， 2.基层类型:9mm厚阻燃板 3.线条材料品种、规格、颜色:M-02金属踢脚线，按正投影面积计算 4.完成本清单项目、图纸及图纸深化后所需的一切相关工作，包含超高施工增加费 5.未尽事项：未尽事项满足图纸及设计说明的要求，详见招标文件、工程量清单计价说明、国家相关规范等 |  | m2 | 7.74
本页小计
注：为计取规费等的使用，可在表中增设其中：“定额人工费”。
表—08
分部分项工程和单价措施项目清单与计价表
工程名称：地上装饰工程（2-10层） |  |  |  | 标段： |  |  |  | 第 82 页 共 299 页
序号 | 项目编码 | 项目名称 | 项目特征描述 |  | 计量单位 | 工程量 | 金额（元）
[7 empty] | 综合单价 |  | 综合合价 | 其中
暂估价
186 | 011208001005 | 蜂窝铝板收边（无覆膜） | 1.基层类型、部位:木方（防火涂料） 2.面层材料品种、规格、颜色:8mm厚AL-08蜂窝铝板 3.完成本清单项目、图纸及图纸深化后所需的一切相关工作，包含超高施工增加费 4.未尽事项：未尽事项满足图纸及设计说明的要求，详见招标文件、工程量清单计价说明、国家相关规范等 |  | m2 | 160.68
187 | 010810001003 | 窗帘 | 1.窗帘成分:聚酯纤维 2.窗帘高度:2950mm 3.完成本清单项目、图纸及图纸深化后所需的一切相关工作，包含超高施工增加费 4.未尽事项：未尽事项满足图纸及设计说明的要求，详见招标文件、工程量清单计价说明、国家相关规范等 |  | m2 | 176.71
墙面工程合计
天棚工程
本页小计
注：为计取规费等的使用，可在表中增设其中：“定额人工费”。
表—08
分部分项工程和单价措施项目清单与计价表
工程名称：地上装饰工程（2-10层） |  |  |  | 标段： |  |  |  | 第 83 页 共 299 页
序号 | 项目编码 | 项目名称 | 项目特征描述 |  | 计量单位 | 工程量 | 金额（元）
[7 empty] | 综合单价 |  | 综合合价 | 其中
暂估价
188 | 011302001024 | 吊顶天棚 | 1.吊顶形式:上人型龙骨吊顶 2.龙骨材料种类、规格、中距:60系列上人轻钢龙骨骨架,主龙骨中距≤1200,次龙骨中距400，φ8金丝吊杆，表面防腐防火处理等及连接方式详见图纸及设计要求。 3.基层材料种类、规格:双层9.5厚纸面石膏板,专用自攻螺钉拧牢 4.包含吊顶灯位、检修口、风口及喷淋等开孔及修复、电动挡烟垂壁底部粘贴铝板；检修口安装及采购；包含不限于局部位置作木基层加固的，且木基层必须作三防处理 5.完成本清单项目、图纸及图纸深化后所需的一切相关工作，包含超高施工增加费 6.未尽事项：未尽事项满足图纸及设计说明的要求，详见招标文件、工程量清单计价说明、国家相关规范等 |  | m2 | 418.62
本页小计
注：为计取规费等的使用，可在表中增设其中：“定额人工费”。
表—08
分部分项工程和单价措施项目清单与计价表
工程名称：地上装饰工程（2-10层） |  |  |  | 标段： |  |  |  | 第 84 页 共 299 页
序号 | 项目编码 | 项目名称 | 项目特征描述 |  | 计量单位 | 工程量 | 金额（元）
[7 empty] | 综合单价 |  | 综合合价 | 其中
暂估价
189 | 010810002003 | 窗帘盒 | 1.窗帘盒（120*200mm) 2.龙骨材料种类、规格、中距:40*40*4mm镀锌角钢、角钢安装间距、表面防腐防火处理等及连接方式详见图纸及设计要求。 3.基层材料种类、规格:9.5厚纸面石膏板、单层9mm硅酸钙板、15mm硅酸钙板，用自攻螺钉与龙骨固定，具体详节点SE-02-01-02 4.包含吊顶灯位、检修口、风口及喷淋等开孔及修复；检修口安装及采购；包含不限于局部位置作木基层加固的，且木基层必须作三防处理 5.完成本清单项目、图纸及图纸深化后所需的一切相关工作，包含超高施工增加费 6.未尽事项：未尽事项满足图纸及设计说明的要求，详见招标文件、工程量清单计价说明、国家相关规范等 |  | m | 59.9
天棚工程合计
油漆、涂料、裱糊工程
190 | 011407001006 | 墙面喷刷涂料 | 1.油漆品种、刷漆遍数：白色乳胶漆（PT-05）一底两面 2.腻子种类、要求:刮耐水腻子3遍 3.完成本清单项目、图纸及图纸深化后所需的一切相关工作，包含超高施工增加费 4.未尽事项：未尽事项满足图纸及设计说明的要求，详见招标文件、工程量清单计价说明、国家相关规范等 |  | m2 | 429.86
本页小计
注：为计取规费等的使用，可在表中增设其中：“定额人工费”。
表—08
分部分项工程和单价措施项目清单与计价表
工程名称：地上装饰工程（2-10层） |  |  |  | 标段： |  |  |  | 第 85 页 共 299 页
序号 | 项目编码 | 项目名称 | 项目特征描述 |  | 计量单位 | 工程量 | 金额（元）
[7 empty] | 综合单价 |  | 综合合价 | 其中
暂估价
191 | 011407002008 | 天棚喷刷涂料 | 1.油漆品种、刷漆遍数：白色无机涂料（PT-01）一底两面 2.腻子种类、要求:刮耐水腻子3遍 3.完成本清单项目、图纸及图纸深化后所需的一切相关工作，包含超高施工增加费 4.未尽事项：未尽事项满足图纸及设计说明的要求，详见招标文件、工程量清单计价说明、国家相关规范等 |  | m2 | 435.36
油漆、涂料、裱糊工程合计
其他装饰工程
192 | 011210003006 | 成品普通玻璃隔断 | 1.隔墙类型:成品玻璃隔断夹百叶 2.厚度：100mm 3.玻璃品种、规格、颜色:双面8mm普通钢化玻璃夹百叶，具体详节点 4.玻璃采用竖向分割效果，其竖向分割尺寸在 1100mm-1200m，高度方向不允许分割。 5.含基层、龙骨、底托、底轨等辅材、金属踢脚线等； 6.完成本清单项目、图纸及图纸深化后所需的一切相关工作，包含超高施工增加费 7.未尽事项：未尽事项满足图纸及设计说明的要求，详见招标文件、工程量清单计价说明、国家相关规范等 |  | m2 | 155.9
本页小计
注：为计取规费等的使用，可在表中增设其中：“定额人工费”。
表—08
分部分项工程和单价措施项目清单与计价表
工程名称：地上装饰工程（2-10层） |  |  |  | 标段： |  |  |  | 第 86 页 共 299 页
序号 | 项目编码 | 项目名称 | 项目特征描述 |  | 计量单位 | 工程量 | 金额（元）
[7 empty] | 综合单价 |  | 综合合价 | 其中
暂估价
193 | 010606001005 | 玻璃隔断底部钢骨架 | 1.龙骨类型：70*50*1.5mm钢方管，角钢，1.5mm厚镀锌钢板，间距800mm，玻璃隔墙地面以下150mm 2.完成本清单项目、图纸及图纸深化后所需的一切相关工作，包含超高施工增加费 3.未尽事项：未尽事项满足图纸及设计说明的要求，详见招标文件、工程量清单计价说明、国家相关规范等 |  | t | 0.81
194 | 011210003007 | 带饰面设备带 | 1.带饰面设备带 2.厚度：100mm 3.双面防火饰面板（WD-04/WD-05等），纹理详物料表，具体详节点 4.含基层龙骨、面层、金属踢脚线等； 5.完成本清单项目、图纸及图纸深化后所需的一切相关工作，包含超高施工增加费 6.未尽事项：未尽事项满足图纸及设计说明的要求，详见招标文件、工程量清单计价说明、国家相关规范等 |  | m2 | 42.63
195 | 穗011210007007 | 轻钢龙骨隔墙（玻璃隔断顶部） | 1.100厚75系列轻钢龙骨隔墙,双面12mm纸面石膏板，中间填满防火隔音棉，具体详隔断节点 2.完成本清单项目、图纸及图纸深化后所需的一切相关工作，包含超高施工增加费 6.未尽事项：未尽事项满足图纸及设计说明的要求，详见招标文件、工程量清单计价说明、国家相关规范等 |  | m2 | 123.06
本页小计
注：为计取规费等的使用，可在表中增设其中：“定额人工费”。
表—08
分部分项工程和单价措施项目清单与计价表
工程名称：地上装饰工程（2-10层） |  |  |  | 标段： |  |  |  | 第 87 页 共 299 页
序号 | 项目编码 | 项目名称 | 项目特征描述 |  | 计量单位 | 工程量 | 金额（元）
[7 empty] | 综合单价 |  | 综合合价 | 其中
暂估价
196 | 穗011210007008 | 轻钢龙骨隔墙 | 1.100厚75系列轻钢龙骨隔墙,单面12mm纸面石膏板+单面12mm阻燃夹板，中间填满防火隔音棉，具体详节点：GD-01-03 2.板缝处贴50宽涂塑中碱玻璃纤维网格布一层(板块链接位置) 3.防潮涂料两道(用防水石膏板时无此道工序)(板块链接位置) 4.3厚底基防裂腻子分遍找平(板块链接位置) 5.完成本清单项目、图纸及图纸深化后所需的一切相关工作，包含超高施工增加费 6.未尽事项：未尽事项满足图纸及设计说明的要求，详见招标文件、工程量清单计价说明、国家相关规范等 |  | m2 | 61.33
197 | 穗011210007009 | 轻钢龙骨隔墙 | 1.100厚75系列轻钢龙骨隔墙,双面12mm纸面石膏板，中间填满防火隔音棉，具体详节点：GD-01-03 2.板缝处贴50宽涂塑中碱玻璃纤维网格布一层(板块链接位置) 3.防潮涂料两道(用防水石膏板时无此道工序)(板块链接位置) 4.3厚底基防裂腻子分遍找平(板块链接位置) 5.完成本清单项目、图纸及图纸深化后所需的一切相关工作，包含超高施工增加费 6.未尽事项：未尽事项满足图纸及设计说明的要求，详见招标文件、工程量清单计价说明、国家相关规范等 |  | m2 | 306.69
其他装饰工程合计
门窗工程
本页小计
注：为计取规费等的使用，可在表中增设其中：“定额人工费”。
表—08
分部分项工程和单价措施项目清单与计价表
工程名称：地上装饰工程（2-10层） |  |  |  | 标段： |  |  |  | 第 88 页 共 299 页
序号 | 项目编码 | 项目名称 | 项目特征描述 |  | 计量单位 | 工程量 | 金额（元）
[7 empty] | 综合单价 |  | 综合合价 | 其中
暂估价
198 | 010801001012 | 木质门 | 1.门类型:M-01a单开门 2.尺寸、面层材料品种:门洞尺寸1000*2750mm，面层为WD-10木饰面，包含门框 3.五金材料:门锁、合页、防撞条、定制不锈钢把手等 4.完成本清单项目、图纸及图纸深化后所需的一切相关工作，包含超高施工增加费 5.未尽事项：未尽事项满足图纸及设计说明的要求，详见招标文件、工程量清单计价说明、国家相关规范等 |  | m2 | 49.5
门窗工程合计
所有总/副经理室合计
会议室
楼地面装饰工程
199 | 011103001008 | 地胶板楼地面 | 1.粘结层厚度、材料种类：专用胶粘贴，综合考虑厚度 2.面层材料品种、规格、颜色：PS-10柔性地胶板，5mm厚 3.完成本清单项目、图纸及图纸深化后所需的一切相关工作，包含超高施工增加费 4.未尽事项：未尽事项满足图纸及设计说明的要求，详见招标文件、工程量清单计价说明、国家相关规范等 |  | m2 | 506.64
本页小计
注：为计取规费等的使用，可在表中增设其中：“定额人工费”。
表—08
分部分项工程和单价措施项目清单与计价表
工程名称：地上装饰工程（2-10层） |  |  |  | 标段： |  |  |  | 第 89 页 共 299 页
序号 | 项目编码 | 项目名称 | 项目特征描述 |  | 计量单位 | 工程量 | 金额（元）
[7 empty] | 综合单价 |  | 综合合价 | 其中
暂估价
200 | 011103001009 | 地胶板楼地面 | 1.粘结层厚度、材料种类：专用胶粘贴，综合考虑厚度 2.面层材料品种、规格、颜色：PS-09柔性地胶板，5mm厚 3.完成本清单项目、图纸及图纸深化后所需的一切相关工作，包含超高施工增加费 4.未尽事项：未尽事项满足图纸及设计说明的要求，详见招标文件、工程量清单计价说明、国家相关规范等 |  | m2 | 204.99
201 | 011108003004 | 铝型材地面收口 | 1.100*15*2.5铝管（注：端头需开缺口避让），6厚胶缝线，配4-ST4、8不锈钢自攻螺丝，具体详见节点：SE-03-06-04 2.完成本清单项目、图纸及图纸深化后所需的，一切相关工作 3.未尽事项：未尽事项满足图纸及设计说明的要求，详见招标文件、工程量清单计价说明、国家相关规范等 |  | m | 41.73
202 | 011104004009 | 架空地板EF-02 | 1.基层类型:600*600*150mm钢化网络地板，配置可调支架系统 2.完成本清单项目、图纸及图纸深化后所需的一切相关工作，包含超高施工增加费 3.未尽事项：未尽事项满足图纸及设计说明的要求，详见招标文件、工程量清单计价说明、国家相关规范等 |  | m2 | 711.63
楼地面装饰工程合计
墙面工程
本页小计
注：为计取规费等的使用，可在表中增设其中：“定额人工费”。
表—08
分部分项工程和单价措施项目清单与计价表
工程名称：地上装饰工程（2-10层） |  |  |  | 标段： |  |  |  | 第 90 页 共 299 页
序号 | 项目编码 | 项目名称 | 项目特征描述 |  | 计量单位 | 工程量 | 金额（元）
[7 empty] | 综合单价 |  | 综合合价 | 其中
暂估价
203 | 011105006007 | 金属踢脚线 | 1.踢脚线高度:50mm 高， 1.基层类型:9mm厚阻燃板 2.线条材料品种、规格、颜色:M-02金属踢脚线，按正投影面积计算 3.完成本清单项目、图纸及图纸深化后所需的一切相关工作，包含超高施工增加费 4.未尽事项：未尽事项满足图纸及设计说明的要求，详见招标文件、工程量清单计价说明、国家相关规范等 |  | m2 | 13.93
204 | 011206002005 | 墙面装饰板 | 1.基层类型、部位:轻钢龙骨墙 2.面层材料品种、规格、颜色:WD-04/WD-03饰面板，含磨边、上方金属收口 3.完成本清单项目、图纸及图纸深化后所需的一切相关工作，包含超高施工增加费 4.未尽事项：未尽事项满足图纸及设计说明的要求，详见招标文件、工程量清单计价说明、国家相关规范等 |  | m2 | 644.5
205 | 011208001006 | 蜂窝铝板收边（有覆膜） | 1.基层类型、部位:木方（防火涂料） 2.面层材料品种、规格、颜色:8mm厚AL-08蜂窝铝板，根据立面部分需做同空间颜色覆膜 3.完成本清单项目、图纸及图纸深化后所需的一切相关工作，包含超高施工增加费 4.未尽事项：未尽事项满足图纸及设计说明的要求，详见招标文件、工程量清单计价说明、国家相关规范等 |  | m2 | 111.34
本页小计
注：为计取规费等的使用，可在表中增设其中：“定额人工费”。
表—08
分部分项工程和单价措施项目清单与计价表
工程名称：地上装饰工程（2-10层） |  |  |  | 标段： |  |  |  | 第 91 页 共 299 页
序号 | 项目编码 | 项目名称 | 项目特征描述 |  | 计量单位 | 工程量 | 金额（元）
[7 empty] | 综合单价 |  | 综合合价 | 其中
暂估价
206 | 011502001004 | 不锈钢装饰线 | 1.线条材料品种、规格、颜色:等边金属（MT-01）1.2mm不锈钢（玫瑰金）收边条，展开宽度7+13+5+13+7mm，详见大样DT-02-01-A/DT-02-01-02 2.完成本清单项目、图纸及图纸深化后所需的一切相关工作，包含超高施工增加费 3.未尽事项：未尽事项满足图纸及设计说明的要求，详见招标文件、工程量清单计价说明、国家相关规范等 |  | m | 583.2
墙面工程合计
天棚工程
207 | 011302001025 | 吊顶天棚 | 1.吊顶形式:上人型龙骨吊顶 2.龙骨材料种类、规格、中距:60系列上人轻钢龙骨骨架,主龙骨中距≤1200,次龙骨中距400，φ8金丝吊杆，表面防腐防火处理等及连接方式详见图纸及设计要求。 3.基层材料种类、规格:双层9.5厚纸面石膏板,专用自攻螺钉拧牢 4.包含吊顶灯位、检修口、风口及喷淋等开孔及修复、电动挡烟垂壁底部粘贴铝板；检修口安装及采购；包含不限于局部位置作木基层加固的，且木基层必须作三防处理 5.完成本清单项目、图纸及图纸深化后所需的一切相关工作，包含超高施工增加费 6.未尽事项：未尽事项满足图纸及设计说明的要求，详见招标文件、工程量清单计价说明、国家相关规范等 |  | m2 | 565
本页小计
注：为计取规费等的使用，可在表中增设其中：“定额人工费”。
表—08
分部分项工程和单价措施项目清单与计价表
工程名称：地上装饰工程（2-10层） |  |  |  | 标段： |  |  |  | 第 92 页 共 299 页
序号 | 项目编码 | 项目名称 | 项目特征描述 |  | 计量单位 | 工程量 | 金额（元）
[7 empty] | 综合单价 |  | 综合合价 | 其中
暂估价
208 | 011302001026 | 吊顶天棚 | 1.吊顶形式:上人型龙骨吊顶 2.龙骨材料种类、规格、中距:配套龙骨及吊杆，吊杆、龙骨的材质、规格、安装间距、表面防腐防火处理等及连接方式详见图纸及设计要求。 3.基层材料种类、规格:9.5mm石膏板+9mm硅酸钙板，具体详节点SE-02-04-05 4.包含吊顶灯位、检修口、风口及喷淋等开孔及修复；检修口安装及采购；包含不限于局部位置作木基层加固的，且木基层必须作三防处理 5.完成本清单项目、图纸及图纸深化后所需的一切相关工作，包含超高施工增加费 6.未尽事项：未尽事项满足图纸及设计说明的要求，详见招标文件、工程量清单计价说明、国家相关规范等 |  | m2 | 70.44
209 | 011502001005 | 不锈钢饰线（灯槽处） | 1.线条材料品种、规格、颜色:20+60+10+6mm MT-01不锈钢装饰条，具体详节点：SE-02-04-05 2.完成本清单项目、图纸及图纸深化后所需的一切相关工作，包含超高施工增加费 3.未尽事项：未尽事项满足图纸及设计说明的要求，详见招标文件、工程量清单计价说明、国家相关规范等 |  | m | 108.72
210 | 011502001006 | 成品白色u型收口条 | 1.饰面材料品种、规格、颜色:成品白色u型收口条,L=10+10+10mm 2.完成本清单项目、图纸及图纸深化后所需的一切相关工作，包含超高施工增加费 3.未尽事项：未尽事项满足图纸及设计说明的要求，详见招标文件、工程量清单计价说明、国家相关规范等 |  | m | 266.64
本页小计
注：为计取规费等的使用，可在表中增设其中：“定额人工费”。
表—08
分部分项工程和单价措施项目清单与计价表
工程名称：地上装饰工程（2-10层） |  |  |  | 标段： |  |  |  | 第 93 页 共 299 页
序号 | 项目编码 | 项目名称 | 项目特征描述 |  | 计量单位 | 工程量 | 金额（元）
[7 empty] | 综合单价 |  | 综合合价 | 其中
暂估价
天棚工程合计
油漆、涂料、裱糊工程
211 | 011407002009 | 天棚喷刷涂料 | 1.油漆品种、刷漆遍数：白色无机涂料（PT-01）一底两面 2.腻子种类、要求:刮耐水腻子3遍 3.完成本清单项目、图纸及图纸深化后所需的一切相关工作，包含超高施工增加费 4.未尽事项：未尽事项满足图纸及设计说明的要求，详见招标文件、工程量清单计价说明、国家相关规范等 |  | m2 | 730.71
油漆、涂料、裱糊工程合计
其他装饰工程
212 | 011210003008 | 成品普通玻璃隔断 | 1.隔墙类型:成品玻璃隔断夹百叶 2.厚度：100mm 3.玻璃品种、规格、颜色:双面8mm普通钢化玻璃夹百叶，具体详节点 4.玻璃采用竖向分割效果，其竖向分割尺寸在 1100mm-1200m，高度方向不允许分割。 5.含基层、龙骨、底托、底轨等辅材、金属踢脚线等； 6.完成本清单项目、图纸及图纸深化后所需的一切相关工作，包含超高施工增加费 7.未尽事项：未尽事项满足图纸及设计说明的要求，详见招标文件、工程量清单计价说明、国家相关规范等 |  | m2 | 84.37
本页小计
注：为计取规费等的使用，可在表中增设其中：“定额人工费”。
表—08
分部分项工程和单价措施项目清单与计价表
工程名称：地上装饰工程（2-10层） |  |  |  | 标段： |  |  |  | 第 94 页 共 299 页
序号 | 项目编码 | 项目名称 | 项目特征描述 |  | 计量单位 | 工程量 | 金额（元）
[7 empty] | 综合单价 |  | 综合合价 | 其中
暂估价
213 | 010606001006 | 玻璃隔断底部钢骨架 | 1.龙骨类型：70*50*1.5mm钢方管，角钢，1.5mm厚镀锌钢板，间距800mm，玻璃隔墙地面以下150mm 2.完成本清单项目、图纸及图纸深化后所需的一切相关工作，包含超高施工增加费 3.未尽事项：未尽事项满足图纸及设计说明的要求，详见招标文件、工程量清单计价说明、国家相关规范等 |  | t | 0.29
214 | 011210003009 | 带饰面设备带 | 1.带饰面设备带 2.厚度：100mm 3.双面防火饰面板（WD-04/WD-05等），纹理详物料表，具体详节点 4.含基层龙骨、面层、金属踢脚线等； 5.完成本清单项目、图纸及图纸深化后所需的一切相关工作，包含超高施工增加费 6.未尽事项：未尽事项满足图纸及设计说明的要求，详见招标文件、工程量清单计价说明、国家相关规范等 |  | m2 | 9.08
215 | 穗011210007010 | 轻钢龙骨隔墙（玻璃隔断顶部） | 1.100厚75系列轻钢龙骨隔墙,双面12mm纸面石膏板，中间填满防火隔音棉，具体详隔断节点 2.完成本清单项目、图纸及图纸深化后所需的一切相关工作，包含超高施工增加费 6.未尽事项：未尽事项满足图纸及设计说明的要求，详见招标文件、工程量清单计价说明、国家相关规范等 |  | m2 | 44.82
本页小计
注：为计取规费等的使用，可在表中增设其中：“定额人工费”。
表—08
分部分项工程和单价措施项目清单与计价表
工程名称：地上装饰工程（2-10层） |  |  |  | 标段： |  |  |  | 第 95 页 共 299 页
序号 | 项目编码 | 项目名称 | 项目特征描述 |  | 计量单位 | 工程量 | 金额（元）
[7 empty] | 综合单价 |  | 综合合价 | 其中
暂估价
216 | 穗011210007011 | 轻钢龙骨隔墙 | 1.100厚75系列轻钢龙骨隔墙,双面12mm阻燃夹板，中间填满防火隔音棉，具体详节点：GD-01-03 2.板缝处贴50宽涂塑中碱玻璃纤维网格布一层(板块链接位置) 3.防潮涂料两道(用防水石膏板时无此道工序)(板块链接位置) 4.3厚底基防裂腻子分遍找平(板块链接位置) 5.完成本清单项目、图纸及图纸深化后所需的一切相关工作，包含超高施工增加费 6.未尽事项：未尽事项满足图纸及设计说明的要求，详见招标文件、工程量清单计价说明、国家相关规范等 |  | m2 | 387.22
217 | 穗011210007012 | 轻钢龙骨隔墙 | 1.100厚75系列轻钢龙骨隔墙,单面12mm纸面石膏板+单面12mm阻燃夹板，中间填满防火隔音棉，具体详节点：GD-01-03 2.板缝处贴50宽涂塑中碱玻璃纤维网格布一层(板块链接位置) 3.防潮涂料两道(用防水石膏板时无此道工序)(板块链接位置) 4.3厚底基防裂腻子分遍找平(板块链接位置) 5.完成本清单项目、图纸及图纸深化后所需的一切相关工作，包含超高施工增加费 6.未尽事项：未尽事项满足图纸及设计说明的要求，详见招标文件、工程量清单计价说明、国家相关规范等 |  | m2 | 37.81
本页小计
注：为计取规费等的使用，可在表中增设其中：“定额人工费”。
表—08
分部分项工程和单价措施项目清单与计价表
工程名称：地上装饰工程（2-10层） |  |  |  | 标段： |  |  |  | 第 96 页 共 299 页
序号 | 项目编码 | 项目名称 | 项目特征描述 |  | 计量单位 | 工程量 | 金额（元）
[7 empty] | 综合单价 |  | 综合合价 | 其中
暂估价
218 | 穗011210007013 | 轻钢龙骨隔墙 | 1.100厚75系列轻钢龙骨隔墙,双面12mm纸面石膏板，中间填满防火隔音棉，具体详节点：GD-01-03 2.板缝处贴50宽涂塑中碱玻璃纤维网格布一层(板块链接位置) 3.防潮涂料两道(用防水石膏板时无此道工序)(板块链接位置) 4.3厚底基防裂腻子分遍找平(板块链接位置) 5.完成本清单项目、图纸及图纸深化后所需的一切相关工作，包含超高施工增加费 6.未尽事项：未尽事项满足图纸及设计说明的要求，详见招标文件、工程量清单计价说明、国家相关规范等 |  | m2 | 220.82
其他装饰工程合计
门窗工程
219 | 010801001013 | 木质门 | 1.门类型:M-01a单开门 2.尺寸、面层材料品种:门洞尺寸1000*2750mm，面层为WD-10木饰面，包含门框 3.五金材料:门锁、合页、防撞条、定制不锈钢把手等 4.完成本清单项目、图纸及图纸深化后所需的一切相关工作，包含超高施工增加费 5.未尽事项：未尽事项满足图纸及设计说明的要求，详见招标文件、工程量清单计价说明、国家相关规范等 |  | m2 | 16.5
本页小计
注：为计取规费等的使用，可在表中增设其中：“定额人工费”。
表—08
分部分项工程和单价措施项目清单与计价表
工程名称：地上装饰工程（2-10层） |  |  |  | 标段： |  |  |  | 第 97 页 共 299 页
序号 | 项目编码 | 项目名称 | 项目特征描述 |  | 计量单位 | 工程量 | 金额（元）
[7 empty] | 综合单价 |  | 综合合价 | 其中
暂估价
220 | 010801001014 | 木质门 | 1.门类型:M-01b单开门 2.尺寸、面层材料品种:门洞尺寸1000*2400mm，面层为WD-10木饰面，包含门框 3.五金材料:门锁、合页、防撞条、定制不锈钢把手等 4.完成本清单项目、图纸及图纸深化后所需的一切相关工作，包含超高施工增加费 5.未尽事项：未尽事项满足图纸及设计说明的要求，详见招标文件、工程量清单计价说明、国家相关规范等 |  | m2 | 33.6
门窗工程合计
会议室合计
开放交流室
楼地面装饰工程
221 | 011103001010 | 地胶板楼地面 | 1.粘结层厚度、材料种类：专用胶粘贴，综合考虑厚度 2.面层材料品种、规格、颜色：PS-07柔性地胶板，5mm厚 3.完成本清单项目、图纸及图纸深化后所需的一切相关工作，包含超高施工增加费 4.未尽事项：未尽事项满足图纸及设计说明的要求，详见招标文件、工程量清单计价说明、国家相关规范等 |  | m2 | 216.38
222 | 011108003005 | 铝型材地面收口 | 1.100*15*2.5铝管（注：端头需开缺口避让），6厚胶缝线，配4-ST4、8不锈钢自攻螺丝，具体详见节点：SE-03-06-04 2.完成本清单项目、图纸及图纸深化后所需的，一切相关工作 3.未尽事项：未尽事项满足图纸及设计说明的要求，详见招标文件、工程量清单计价说明、国家相关规范等 |  | m | 14.76
本页小计
注：为计取规费等的使用，可在表中增设其中：“定额人工费”。
表—08
分部分项工程和单价措施项目清单与计价表
工程名称：地上装饰工程（2-10层） |  |  |  | 标段： |  |  |  | 第 98 页 共 299 页
序号 | 项目编码 | 项目名称 | 项目特征描述 |  | 计量单位 | 工程量 | 金额（元）
[7 empty] | 综合单价 |  | 综合合价 | 其中
暂估价
223 | 011104004010 | 架空地板EF-02 | 1.基层类型:600*600*150mm钢化网络地板，配置可调支架系统 2.完成本清单项目、图纸及图纸深化后所需的一切相关工作，包含超高施工增加费 3.未尽事项：未尽事项满足图纸及设计说明的要求，详见招标文件、工程量清单计价说明、国家相关规范等 |  | m2 | 250.13
楼地面装饰工程合计
墙面工程
224 | 010903002006 | 墙面涂膜防水 | 1.涂膜品种:1.5mm厚(JS)聚合物防水涂料 至1.4m 2.防水部位:墙面 3.完成本清单项目、图纸及图纸深化后所需的一切相关工作，包含超高施工增加费 4.未尽事项：未尽事项满足图纸及设计说明的要求，详见招标文件、工程量清单计价说明、国家相关规范等 |  | m2 | 19.32
225 | 011105006008 | 金属踢脚线 | 1.踢脚线高度:50mm 高， 1.基层类型:9mm厚阻燃板 2.线条材料品种、规格、颜色:M-02金属踢脚线，按正投影面积计算 3.完成本清单项目、图纸及图纸深化后所需的一切相关工作，包含超高施工增加费 4.未尽事项：未尽事项满足图纸及设计说明的要求，详见招标文件、工程量清单计价说明、国家相关规范等 |  | m2 | 3.53
本页小计
注：为计取规费等的使用，可在表中增设其中：“定额人工费”。
表—08
分部分项工程和单价措施项目清单与计价表
工程名称：地上装饰工程（2-10层） |  |  |  | 标段： |  |  |  | 第 99 页 共 299 页
序号 | 项目编码 | 项目名称 | 项目特征描述 |  | 计量单位 | 工程量 | 金额（元）
[7 empty] | 综合单价 |  | 综合合价 | 其中
暂估价
226 | 011206002006 | 墙面装饰板 | 1.基层类型、部位:轻钢龙骨隔墙+配套金属挂件 2.面层材料品种、规格、颜色:WD-04饰面板（布纹），含磨边、上方金属收口 3.完成本清单项目、图纸及图纸深化后所需的一切相关工作，包含超高施工增加费 4.未尽事项：未尽事项满足图纸及设计说明的要求，详见招标文件、工程量清单计价说明、国家相关规范等 |  | m2 | 110.38
227 | 011206002007 | 墙面装饰板 | 1.基层类型、部位:轻钢龙骨墙 2.面层材料品种、规格、颜色:WD-13饰面板，含磨边、上方金属收口 3.完成本清单项目、图纸及图纸深化后所需的一切相关工作，包含超高施工增加费 4.未尽事项：未尽事项满足图纸及设计说明的要求，详见招标文件、工程量清单计价说明、国家相关规范等 |  | m2 | 29.87
228 | 011208001007 | 蜂窝铝板收边（无覆膜） | 1.基层类型、部位:木方（防火涂料） 2.面层材料品种、规格、颜色:8mm厚AL-08蜂窝铝板 3.完成本清单项目、图纸及图纸深化后所需的一切相关工作，包含超高施工增加费 4.未尽事项：未尽事项满足图纸及设计说明的要求，详见招标文件、工程量清单计价说明、国家相关规范等 |  | m2 | 25.96
本页小计
注：为计取规费等的使用，可在表中增设其中：“定额人工费”。
表—08
分部分项工程和单价措施项目清单与计价表
工程名称：地上装饰工程（2-10层） |  |  |  | 标段： |  |  |  | 第 100 页 共 299 页
序号 | 项目编码 | 项目名称 | 项目特征描述 |  | 计量单位 | 工程量 | 金额（元）
[7 empty] | 综合单价 |  | 综合合价 | 其中
暂估价
229 | 010808004001 | 金属门窗套 | 1.基层材料种类:9mm厚阻燃板，详见节点DT-02-01-03 2..面层材料品种、规格:面层材料为1,2mm厚MT-02 3.完成本清单项目、图纸及图纸深化后所需的一切相关工作，包含超高施工增加费 4.未尽事项：未尽事项满足图纸及设计说明的要求，详见招标文件、工程量清单计价说明、国家相关规范等 |  | m2 | 7.92
230 | 011206002008 | 墙面装饰板（坐凳处） | 1.基层类型、部位:9mm阻燃板 2.面层材料品种、规格、颜色:1.5mmWD-03饰面板（木纹） 3.完成本清单项目、图纸及图纸深化后所需的一切相关工作，包含超高施工增加费 4.未尽事项：未尽事项满足图纸及设计说明的要求，详见招标文件、工程量清单计价说明、国家相关规范等 |  | m2 | 59.04
本页小计
注：为计取规费等的使用，可在表中增设其中：“定额人工费”。
表—08
分部分项工程和单价措施项目清单与计价表
工程名称：地上装饰工程（2-10层） |  |  |  | 标段： |  |  |  | 第 101 页 共 299 页
序号 | 项目编码 | 项目名称 | 项目特征描述 |  | 计量单位 | 工程量 | 金额（元）
[7 empty] | 综合单价 |  | 综合合价 | 其中
暂估价
231 | 011204004001 | 干挂钢骨架 | 1.骨架种类、规格:40*40*4镀锌角钢，包含钢材等一切表面处理方式，间距及尺寸详见图纸 2.综合考虑：钢材品种、规格、厚度、单构件质量、预埋件、连接件及方式、跨度、安装高度、螺栓种类、探伤要求、场内外运距等 3.包含钢材除锈、防锈防腐防火涂料等表面处理（按图纸要求）、加工制作、运输、拼接、安装、拆除、钢材回收、预埋件、连接件、焊条、铆钉、螺栓、等相关费用及所有辅助材料费用 4.完成本清单项目、图纸及图纸深化后所需的一切相关工作，包含超高施工增加费 5.未尽事项：未尽事项满足图纸及设计说明的要求，详见招标文件、工程量清单计价说明、国家相关规范等 |  | t | 2.02
232 | 010810001004 | 窗帘 | 1.窗帘成分:聚酯纤维 2.窗帘高度:2950mm 3.完成本清单项目、图纸及图纸深化后所需的一切相关工作，包含超高施工增加费 4.未尽事项：未尽事项满足图纸及设计说明的要求，详见招标文件、工程量清单计价说明、国家相关规范等 |  | m2 | 43.54
墙面工程合计
天棚工程
本页小计
注：为计取规费等的使用，可在表中增设其中：“定额人工费”。
表—08
分部分项工程和单价措施项目清单与计价表
工程名称：地上装饰工程（2-10层） |  |  |  | 标段： |  |  |  | 第 102 页 共 299 页
序号 | 项目编码 | 项目名称 | 项目特征描述 |  | 计量单位 | 工程量 | 金额（元）
[7 empty] | 综合单价 |  | 综合合价 | 其中
暂估价
233 | 011302001027 | 吊顶天棚 | 1.吊顶形式:上人型龙骨吊顶 2.龙骨材料种类、规格、中距:60系列上人轻钢龙骨骨架,主龙骨中距≤1200,次龙骨中距400，φ8金丝吊杆，表面防腐防火处理等及连接方式详见图纸及设计要求。 3.基层材料种类、规格:双层9.5厚纸面石膏板,专用自攻螺钉拧牢 4.包含吊顶灯位、检修口、风口及喷淋等开孔及修复、电动挡烟垂壁底部粘贴铝板；检修口安装及采购；包含不限于局部位置作木基层加固的，且木基层必须作三防处理 5.完成本清单项目、图纸及图纸深化后所需的一切相关工作，包含超高施工增加费 6.未尽事项：未尽事项满足图纸及设计说明的要求，详见招标文件、工程量清单计价说明、国家相关规范等 |  | m2 | 256.56
本页小计
注：为计取规费等的使用，可在表中增设其中：“定额人工费”。
表—08
分部分项工程和单价措施项目清单与计价表
工程名称：地上装饰工程（2-10层） |  |  |  | 标段： |  |  |  | 第 103 页 共 299 页
序号 | 项目编码 | 项目名称 | 项目特征描述 |  | 计量单位 | 工程量 | 金额（元）
[7 empty] | 综合单价 |  | 综合合价 | 其中
暂估价
234 | 011302001028 | 吊顶天棚 | 1.吊顶形式:上人型轻钢龙骨吊顶 2.龙骨材料种类、规格、中距:配套龙骨及吊杆，吊杆、龙骨的材质、规格、安装间距、表面防腐防火处理等及连接方式详见图纸及设计要求。 3.基层材料种类、规格:双层9.5mm石膏板 4.面层：WD-03饰面板，详见大样：SE-02-05-05 5.包含吊顶灯位、检修口、风口及喷淋等开孔及修复；检修口安装及采购；包含不限于局部位置作木基层加固的，且木基层必须作三防处理 6.完成本清单项目、图纸及图纸深化后所需的一切相关工作，包含超高施工增加费 7.未尽事项：未尽事项满足图纸及设计说明的要求，详见招标文件、工程量清单计价说明、国家相关规范等 |  | m2 | 20.9
本页小计
注：为计取规费等的使用，可在表中增设其中：“定额人工费”。
表—08
分部分项工程和单价措施项目清单与计价表
工程名称：地上装饰工程（2-10层） |  |  |  | 标段： |  |  |  | 第 104 页 共 299 页
序号 | 项目编码 | 项目名称 | 项目特征描述 |  | 计量单位 | 工程量 | 金额（元）
[7 empty] | 综合单价 |  | 综合合价 | 其中
暂估价
235 | 010810002004 | 窗帘盒 | 1.窗帘盒（120*200mm) 2.龙骨材料种类、规格、中距:40*40*4mm镀锌角钢、角钢安装间距、表面防腐防火处理等及连接方式详见图纸及设计要求。 3.基层材料种类、规格:9.5厚纸面石膏板、单层9mm硅酸钙板、15mm硅酸钙板，用自攻螺钉与龙骨固定，具体详节点SE-02-01-02 4.包含吊顶灯位、检修口、风口及喷淋等开孔及修复；检修口安装及采购；包含不限于局部位置作木基层加固的，且木基层必须作三防处理 5.完成本清单项目、图纸及图纸深化后所需的一切相关工作，包含超高施工增加费 6.未尽事项：未尽事项满足图纸及设计说明的要求，详见招标文件、工程量清单计价说明、国家相关规范等 |  | m | 14.76
天棚工程合计
油漆、涂料、裱糊工程
236 | 011407002010 | 天棚喷刷涂料 | 1.油漆品种、刷漆遍数：白色无机涂料（PT-01）一底两面 2.腻子种类、要求:刮耐水腻子3遍 3.完成本清单项目、图纸及图纸深化后所需的一切相关工作，包含超高施工增加费 4.未尽事项：未尽事项满足图纸及设计说明的要求，详见招标文件、工程量清单计价说明、国家相关规范等 |  | m2 | 261.07
油漆、涂料、裱糊工程合计
其他装饰工程
本页小计
注：为计取规费等的使用，可在表中增设其中：“定额人工费”。
表—08
分部分项工程和单价措施项目清单与计价表
工程名称：地上装饰工程（2-10层） |  |  |  | 标段： |  |  |  | 第 105 页 共 299 页
序号 | 项目编码 | 项目名称 | 项目特征描述 |  | 计量单位 | 工程量 | 金额（元）
[7 empty] | 综合单价 |  | 综合合价 | 其中
暂估价
237 | 穗011210007014 | 轻钢龙骨隔墙 | 1.100厚75系列轻钢龙骨隔墙,双面12mm阻燃夹板，中间填满防火隔音棉，具体详节点：GD-01-03 2.板缝处贴50宽涂塑中碱玻璃纤维网格布一层(板块链接位置) 3.防潮涂料两道(用防水石膏板时无此道工序)(板块链接位置) 4.3厚底基防裂腻子分遍找平(板块链接位置) 5.完成本清单项目、图纸及图纸深化后所需的一切相关工作，包含超高施工增加费 6.未尽事项：未尽事项满足图纸及设计说明的要求，详见招标文件、工程量清单计价说明、国家相关规范等 |  | m2 | 202.84
238 | 穗011210007015 | 轻钢龙骨隔墙 | 1.100厚75系列轻钢龙骨隔墙,单面12mm纸面石膏板+单面12mm阻燃夹板，中间填满防火隔音棉，具体详节点：GD-01-03 2.板缝处贴50宽涂塑中碱玻璃纤维网格布一层(板块链接位置) 3.防潮涂料两道(用防水石膏板时无此道工序)(板块链接位置) 4.3厚底基防裂腻子分遍找平(板块链接位置) 5.完成本清单项目、图纸及图纸深化后所需的一切相关工作，包含超高施工增加费 6.未尽事项：未尽事项满足图纸及设计说明的要求，详见招标文件、工程量清单计价说明、国家相关规范等 |  | m2 | 17.27
本页小计
注：为计取规费等的使用，可在表中增设其中：“定额人工费”。
表—08
分部分项工程和单价措施项目清单与计价表
工程名称：地上装饰工程（2-10层） |  |  |  | 标段： |  |  |  | 第 106 页 共 299 页
序号 | 项目编码 | 项目名称 | 项目特征描述 |  | 计量单位 | 工程量 | 金额（元）
[7 empty] | 综合单价 |  | 综合合价 | 其中
暂估价
239 | 穗011210007016 | 轻钢龙骨隔墙 | 1.100厚75系列轻钢龙骨隔墙,双面12mm纸面石膏板，中间填满防火隔音棉，具体详节点：GD-01-03 2.板缝处贴50宽涂塑中碱玻璃纤维网格布一层(板块链接位置) 3.防潮涂料两道(用防水石膏板时无此道工序)(板块链接位置) 4.3厚底基防裂腻子分遍找平(板块链接位置) 5.完成本清单项目、图纸及图纸深化后所需的一切相关工作，包含超高施工增加费 6.未尽事项：未尽事项满足图纸及设计说明的要求，详见招标文件、工程量清单计价说明、国家相关规范等 |  | m2 | 125.79
240 | 011501001001 | 交流区吊柜 | 1.柜体材质、规格:12mm厚WD-03饰面板，具体详见节点：DT-02-05 2.柜体尺寸:L3400*W350*H1100mm 3.含门铰、磁吸等五金配件、灯槽（线性灯）、灯带、开关电源、台面开孔及专业厂家深化 4.完成本清单项目、图纸及图纸深化后所需的一切相关工作，包含超高施工增加费 5.未尽事项：未尽事项满足图纸及设计说明的要求，详见招标文件、工程量清单计价说明、国家相关规范等 |  | 套 | 3
本页小计
注：为计取规费等的使用，可在表中增设其中：“定额人工费”。
表—08
分部分项工程和单价措施项目清单与计价表
工程名称：地上装饰工程（2-10层） |  |  |  | 标段： |  |  |  | 第 107 页 共 299 页
序号 | 项目编码 | 项目名称 | 项目特征描述 |  | 计量单位 | 工程量 | 金额（元）
[7 empty] | 综合单价 |  | 综合合价 | 其中
暂估价
241 | 011501001002 | 交流区吊柜 | 1.柜体材质、规格:WD-03木纹板(12mm厚) 2.柜体尺寸:L1950*350*1100mm 3.含门铰、磁吸等五金配件、灯槽（线性灯）、灯带、开关电源、层板开孔及专业厂家深化 4.完成本清单项目、图纸及图纸深化后所需的一切相关工作，包含超高施工增加费 5.未尽事项：未尽事项满足图纸及设计说明的要求，详见招标文件、工程量清单计价说明、国家相关规范等 |  | 套 | 3
242 | 011501001003 | 交流区台柜 | 1.柜体材质、规格:18mm厚ST-02石材台面，12mm厚WD-03饰面板柜体板，具体详图纸：DT-02-05 2.柜体尺寸:L3400*W600*H860mm 3.含门铰、磁吸等五金配件、灯槽(线性灯）、灯带、开关电源、台面开孔、踢脚及专业厂家深化，40*40*4mm热镀锌角钢 4.完成本清单项目、图纸及图纸深化后所需的一切相关工作，包含超高施工增加费 5.未尽事项：未尽事项满足图纸及设计说明的要求，详见招标文件、工程量清单计价说明、国家相关规范等 |  | 套 | 3
本页小计
注：为计取规费等的使用，可在表中增设其中：“定额人工费”。
表—08
分部分项工程和单价措施项目清单与计价表
工程名称：地上装饰工程（2-10层） |  |  |  | 标段： |  |  |  | 第 108 页 共 299 页
序号 | 项目编码 | 项目名称 | 项目特征描述 |  | 计量单位 | 工程量 | 金额（元）
[7 empty] | 综合单价 |  | 综合合价 | 其中
暂估价
243 | 011501001004 | 交流区台柜 | 1.柜体材质、规格:18mm厚ST-02石材台面，12mm厚WD-03饰面板柜体板，具体详图纸：DT-02-05 2.柜体尺寸:L1950*W600*H860mm 3.含门铰、磁吸等五金配件、灯槽(线性灯）、灯带、开关电源、台面开孔及专业厂家深化，40*40*4mm热镀锌角钢 4.完成本清单项目、图纸及图纸深化后所需的一切相关工作，包含超高施工增加费 5.未尽事项：未尽事项满足图纸及设计说明的要求，详见招标文件、工程量清单计价说明、国家相关规范等 |  | 套 | 3
其他装饰工程合计
开放交流室合计
开放办公区及办公走道
楼地面装饰工程
244 | 011101006011 | 平面砂浆找平层 | 1.部位：地面 2.基层类型:30厚1:3水泥砂浆找平层 3.完成本清单项目、图纸及图纸深化后所需的一切相关工作，包含超高施工增加费 4.未尽事项：未尽事项满足图纸及设计说明的要求，详见招标文件、工程量清单计价说明、国家相关规范等 |  | m2 | 351.84
本页小计
注：为计取规费等的使用，可在表中增设其中：“定额人工费”。
表—08
分部分项工程和单价措施项目清单与计价表
工程名称：地上装饰工程（2-10层） |  |  |  | 标段： |  |  |  | 第 109 页 共 299 页
序号 | 项目编码 | 项目名称 | 项目特征描述 |  | 计量单位 | 工程量 | 金额（元）
[7 empty] | 综合单价 |  | 综合合价 | 其中
暂估价
245 | 011102003007 | 块料楼地面 | 1.结合层厚度、砂浆配合比:10厚水泥砂浆粘接层 2.面层材料品种、规格、颜色:CT-05地砖，800*800mm 3.嵌缝材料种类:同颜色勾缝剂勾缝 4.完成本清单项目、图纸及图纸深化后所需的一切相关工作，包含超高施工增加费 5.未尽事项：未尽事项满足图纸及设计说明的要求，详见招标文件、工程量清单计价说明、国家相关规范等 |  | m2 | 134.71
246 | 011103001011 | 地胶板楼地面 | 1.粘结层厚度、材料种类：专用胶粘贴，综合考虑厚度 2.面层材料品种、规格、颜色：PS-04柔性地胶板，5mm厚 3.完成本清单项目、图纸及图纸深化后所需的一切相关工作，包含超高施工增加费 4.未尽事项：未尽事项满足图纸及设计说明的要求，详见招标文件、工程量清单计价说明、国家相关规范等 |  | m2 | 6358.07
247 | 011108003006 | 铝型材地面收口 | 1.100*15*2.5铝管（注：端头需开缺口避让），6厚胶缝线，配4-ST4、8不锈钢自攻螺丝，具体详见节点：SE-03-06-04 2.完成本清单项目、图纸及图纸深化后所需的，一切相关工作 3.未尽事项：未尽事项满足图纸及设计说明的要求，详见招标文件、工程量清单计价说明、国家相关规范等 |  | m | 219.14
本页小计
注：为计取规费等的使用，可在表中增设其中：“定额人工费”。
表—08
分部分项工程和单价措施项目清单与计价表
工程名称：地上装饰工程（2-10层） |  |  |  | 标段： |  |  |  | 第 110 页 共 299 页
序号 | 项目编码 | 项目名称 | 项目特征描述 |  | 计量单位 | 工程量 | 金额（元）
[7 empty] | 综合单价 |  | 综合合价 | 其中
暂估价
248 | 011104004011 | 架空地板EF-02 | 1.基层类型:600*600*150mm钢化网络地板，配置可调支架系统 2.完成本清单项目、图纸及图纸深化后所需的一切相关工作，包含超高施工增加费 3.未尽事项：未尽事项满足图纸及设计说明的要求，详见招标文件、工程量清单计价说明、国家相关规范等 |  | m2 | 6140.94
249 | 010606001007 | 地面钢骨架 | 1.线条材料品种、规格、颜色:30*30*4镀锌方通，具体详见节点：SE-03-06-03 2.完成本清单项目、图纸及图纸深化后所需的一切相关工作，包含超高施工增加费 3.未尽事项：未尽事项满足图纸及设计说明的要求，详见招标文件、工程量清单计价说明、国家相关规范等 |  | t | 0.62
楼地面装饰工程合计
墙面工程
250 | 011201001008 | 墙面一般抹灰 | 1.部位：混凝土砌块墙/轻质砖墙 2.基层类型:界面剂一道，8mmDP M5水泥石灰砂浆找平 3.完成本清单项目、图纸及图纸深化后所需的一切相关工作，包含超高施工增加费 4.未尽事项：未尽事项满足图纸及设计说明的要求，详见招标文件、工程量清单计价说明、国家相关规范等 |  | m2 | 110.16
本页小计
注：为计取规费等的使用，可在表中增设其中：“定额人工费”。
表—08
分部分项工程和单价措施项目清单与计价表
工程名称：地上装饰工程（2-10层） |  |  |  | 标段： |  |  |  | 第 111 页 共 299 页
序号 | 项目编码 | 项目名称 | 项目特征描述 |  | 计量单位 | 工程量 | 金额（元）
[7 empty] | 综合单价 |  | 综合合价 | 其中
暂估价
251 | 011105006009 | 金属踢脚线 | 1.踢脚线高度:50mm 高， 1.基层类型:9mm厚阻燃板 2.线条材料品种、规格、颜色:M-02金属踢脚线，按正投影面积计算 3.完成本清单项目、图纸及图纸深化后所需的一切相关工作，包含超高施工增加费 4.未尽事项：未尽事项满足图纸及设计说明的要求，详见招标文件、工程量清单计价说明、国家相关规范等 |  | m2 | 19.48
252 | 011206002009 | 墙面装饰板 | 1.基层类型、部位:原建筑墙体+配套金属挂件 2.面层材料品种、规格、颜色:WD-12饰面板(白纹)，含磨边、上方金属收口 3.完成本清单项目、图纸及图纸深化后所需的一切相关工作，包含超高施工增加费 4.未尽事项：未尽事项满足图纸及设计说明的要求，详见招标文件、工程量清单计价说明、国家相关规范等+配套金属挂件 |  | m2 | 21.83
253 | 011206002010 | 墙面装饰板 | 1.基层类型、部位:轻钢龙骨隔墙+配套金属挂件 2.面层材料品种、规格、颜色:WD-12饰面板(白纹)，含磨边、上方金属收口 3.完成本清单项目、图纸及图纸深化后所需的一切相关工作，包含超高施工增加费 4.未尽事项：未尽事项满足图纸及设计说明的要求，详见招标文件、工程量清单计价说明、国家相关规范等+配套金属挂件 |  | m2 | 640
本页小计
注：为计取规费等的使用，可在表中增设其中：“定额人工费”。
表—08
分部分项工程和单价措施项目清单与计价表
工程名称：地上装饰工程（2-10层） |  |  |  | 标段： |  |  |  | 第 112 页 共 299 页
序号 | 项目编码 | 项目名称 | 项目特征描述 |  | 计量单位 | 工程量 | 金额（元）
[7 empty] | 综合单价 |  | 综合合价 | 其中
暂估价
254 | 011206002011 | 墙面装饰板(包柱） | 1.基层类型、部位:30×30×3厚镀锌角钢、40×20×4厚镀锌扁通、9.5mm防潮石膏板、9mm阻燃板，具体详见节点：DT-02-11-03 2.完成本清单项目、图纸及图纸深化后所需的一切相关工作，包含超高施工增加费 3.未尽事项：未尽事项满足图纸及设计说明的要求，详见招标文件、工程量清单计价说明、国家相关规范等 |  | m2 | 34.29
255 | 011208001008 | 蜂窝铝板收边（无覆膜） | 1.基层类型、部位:木方（防火涂料） 2.面层材料品种、规格、颜色:8mm厚AL-08蜂窝铝板 3.完成本清单项目、图纸及图纸深化后所需的一切相关工作，包含超高施工增加费 4.未尽事项：未尽事项满足图纸及设计说明的要求，详见招标文件、工程量清单计价说明、国家相关规范等 |  | m2 | 336.69
256 | 011210003010 | 艺术屏风 | 1.屏风品种、颜色:GL-01 6+6mm双层夹绢玻璃，MT-01磨砂不锈钢（玫瑰金）包边 2.完成本清单项目、图纸及图纸深化后所需的一切相关工作，包含超高施工增加费 3.未尽事项：未尽事项满足图纸及设计说明的要求，详见招标文件、工程量清单计价说明、国家相关规范等 |  | m2 | 44
257 | 010810001005 | 窗帘 | 1.窗帘成分:聚酯纤维 2.窗帘高度:2950mm 3.完成本清单项目、图纸及图纸深化后所需的一切相关工作，包含超高施工增加费 4.未尽事项：未尽事项满足图纸及设计说明的要求，详见招标文件、工程量清单计价说明、国家相关规范等 |  | m2 | 646.46
本页小计
注：为计取规费等的使用，可在表中增设其中：“定额人工费”。
表—08
分部分项工程和单价措施项目清单与计价表
工程名称：地上装饰工程（2-10层） |  |  |  | 标段： |  |  |  | 第 113 页 共 299 页
序号 | 项目编码 | 项目名称 | 项目特征描述 |  | 计量单位 | 工程量 | 金额（元）
[7 empty] | 综合单价 |  | 综合合价 | 其中
暂估价
墙面工程合计
天棚工程
258 | 011302001029 | 吊顶天棚 | 1.吊顶形式:上人型龙骨吊顶 2.龙骨材料种类、规格、中距:60系列上人轻钢龙骨骨架,主龙骨中距≤1200,次龙骨中距400，φ8金丝吊杆，表面防腐防火处理等及连接方式详见图纸及设计要求。 3.基层材料种类、规格:双层9.5厚纸面石膏板,专用自攻螺钉拧牢 4.包含吊顶灯位、检修口、风口及喷淋等开孔及修复、电动挡烟垂壁底部粘贴铝板；检修口安装及采购；包含不限于局部位置作木基层加固的，且木基层必须作三防处理 5.完成本清单项目、图纸及图纸深化后所需的一切相关工作，包含超高施工增加费 6.未尽事项：未尽事项满足图纸及设计说明的要求，详见招标文件、工程量清单计价说明、国家相关规范等 |  | m2 | 2657.2
本页小计
注：为计取规费等的使用，可在表中增设其中：“定额人工费”。
表—08
分部分项工程和单价措施项目清单与计价表
工程名称：地上装饰工程（2-10层） |  |  |  | 标段： |  |  |  | 第 114 页 共 299 页
序号 | 项目编码 | 项目名称 | 项目特征描述 |  | 计量单位 | 工程量 | 金额（元）
[7 empty] | 综合单价 |  | 综合合价 | 其中
暂估价
259 | 011302001030 | 吊顶天棚 | 1.位置形式:90*20mm造型石膏线处（不含石膏线） 2.龙骨材料种类、规格、中距:配套龙骨及吊杆，吊杆、龙骨的材质、规格、安装间距、表面防腐防火处理等及连接方式详见图纸及设计要求。 3.基层材料种类、规格:9.5mm石膏板+9mm硅酸钙板 4.详见大样：SE-02-03-04 5.包含吊顶灯位、检修口、风口及喷淋等开孔及修复；检修口安装及采购；包含不限于局部位置作木基层加固的，且木基层必须作三防处理 6.完成本清单项目、图纸及图纸深化后所需的一切相关工作，包含超高施工增加费 7.未尽事项：未尽事项满足图纸及设计说明的要求，详见招标文件、工程量清单计价说明、国家相关规范等 |  | m2 | 57.12
本页小计
注：为计取规费等的使用，可在表中增设其中：“定额人工费”。
表—08
分部分项工程和单价措施项目清单与计价表
工程名称：地上装饰工程（2-10层） |  |  |  | 标段： |  |  |  | 第 115 页 共 299 页
序号 | 项目编码 | 项目名称 | 项目特征描述 |  | 计量单位 | 工程量 | 金额（元）
[7 empty] | 综合单价 |  | 综合合价 | 其中
暂估价
260 | 011302001031 | 微孔铝板吊顶天棚 | 1.吊顶形式:上人型龙骨吊顶 2.龙骨材料种类、规格、中距:60系列上人轻钢龙骨骨架,主龙骨中距≤1200,次龙骨中距400、φ8金丝吊杆，表面防腐防火处理等及连接方式详见图纸及设计要求。 3.面层材料种类、规格:AL-02 白色微孔铝板，550x1200x2mm 4.包含吊顶灯位、检修口、风口及喷淋等开孔及修复、电动挡烟垂壁底部粘贴铝板；检修口安装及采购；包含不限于局部位置作木基层加固的，且木基层必须作三防处理 5.完成本清单项目、图纸及图纸深化后所需的一切相关工作，包含超高施工增加费 6.未尽事项：未尽事项满足图纸及设计说明的要求，详见招标文件、工程量清单计价说明、国家相关规范等 |  | m2 | 3193.5
本页小计
注：为计取规费等的使用，可在表中增设其中：“定额人工费”。
表—08
分部分项工程和单价措施项目清单与计价表
工程名称：地上装饰工程（2-10层） |  |  |  | 标段： |  |  |  | 第 116 页 共 299 页
序号 | 项目编码 | 项目名称 | 项目特征描述 |  | 计量单位 | 工程量 | 金额（元）
[7 empty] | 综合单价 |  | 综合合价 | 其中
暂估价
261 | 010810002005 | 窗帘盒 | 1.窗帘盒（120*200mm) 2.龙骨材料种类、规格、中距:40*40*4mm镀锌角钢、角钢安装间距、表面防腐防火处理等及连接方式详见图纸及设计要求。 3.基层材料种类、规格:9.5厚纸面石膏板、单层9mm硅酸钙板、15mm硅酸钙板，用自攻螺钉与龙骨固定，具体详节点SE-02-01-02 4.包含吊顶灯位、检修口、风口及喷淋等开孔及修复；检修口安装及采购；包含不限于局部位置作木基层加固的，且木基层必须作三防处理 5.完成本清单项目、图纸及图纸深化后所需的一切相关工作，包含超高施工增加费 6.未尽事项：未尽事项满足图纸及设计说明的要求，详见招标文件、工程量清单计价说明、国家相关规范等 |  | m | 219.14
本页小计
注：为计取规费等的使用，可在表中增设其中：“定额人工费”。
表—08
分部分项工程和单价措施项目清单与计价表
工程名称：地上装饰工程（2-10层） |  |  |  | 标段： |  |  |  | 第 117 页 共 299 页
序号 | 项目编码 | 项目名称 | 项目特征描述 |  | 计量单位 | 工程量 | 金额（元）
[7 empty] | 综合单价 |  | 综合合价 | 其中
暂估价
262 | 011302001032 | 吊顶天棚(灯槽处） | 1.吊顶形式:上人型轻钢龙骨吊顶，100*150mm天花灯槽造型处 2.龙骨材料种类、规格、中距:配套龙骨及吊杆，吊杆、龙骨的材质、规格、安装间距、表面防腐防火处理等及连接方式详见图纸及设计要求。 3.基层材料种类、规格:9.5mm石膏板+9mm硅酸钙板 4.详见大样：SE-02-05-02/SE-02-03-04 5.包含吊顶灯位、检修口、风口及喷淋等开孔及修复；检修口安装及采购；包含不限于局部位置作木基层加固的，且木基层必须作三防处理 6.完成本清单项目、图纸及图纸深化后所需的一切相关工作，包含超高施工增加费 7.未尽事项：未尽事项满足图纸及设计说明的要求，详见招标文件、工程量清单计价说明、国家相关规范等 |  | m2 | 57.54
263 | 011502004001 | 石膏装饰线 | 1.线条材料品种、规格、颜色:定制造型石膏线90*20mm，与天花同色 2.详见大样SE-02-03-04 3.完成本清单项目、图纸及图纸深化后所需的一切相关工作，包含超高施工增加费 4.未尽事项：未尽事项满足图纸及设计说明的要求，详见招标文件、工程量清单计价说明、国家相关规范等 |  | m | 457.48
天棚工程合计
油漆、涂料、裱糊工程
本页小计
注：为计取规费等的使用，可在表中增设其中：“定额人工费”。
表—08
分部分项工程和单价措施项目清单与计价表
工程名称：地上装饰工程（2-10层） |  |  |  | 标段： |  |  |  | 第 118 页 共 299 页
序号 | 项目编码 | 项目名称 | 项目特征描述 |  | 计量单位 | 工程量 | 金额（元）
[7 empty] | 综合单价 |  | 综合合价 | 其中
暂估价
264 | 011407001007 | 墙面喷刷涂料 | 1.油漆品种、刷漆遍数：白色乳胶漆（PT-05）一底两面 2.腻子种类、要求:刮耐水腻子3遍 3.完成本清单项目、图纸及图纸深化后所需的一切相关工作，包含超高施工增加费 4.未尽事项：未尽事项满足图纸及设计说明的要求，详见招标文件、工程量清单计价说明、国家相关规范等 |  | m2 | 485.69
265 | 011407002011 | 天棚喷刷涂料 | 1.油漆品种、刷漆遍数：白色无机涂料（PT-01）一底两面 2.腻子种类、要求:刮耐水腻子3遍 3.完成本清单项目、图纸及图纸深化后所需的一切相关工作，包含超高施工增加费 4.未尽事项：未尽事项满足图纸及设计说明的要求，详见招标文件、工程量清单计价说明、国家相关规范等 |  | m2 | 3120.85
266 | 011407002012 | 天棚喷刷涂料 | 1.油漆品种、刷漆遍数：深灰色无机涂料（PT-03）一底两面 2.腻子种类、要求:刮普通腻子两遍 3.完成本清单项目、图纸及图纸深化后所需的一切相关工作，包含超高施工增加费 4.未尽事项：未尽事项满足图纸及设计说明的要求，详见招标文件、工程量清单计价说明、国家相关规范等 |  | m2 | 52.55
油漆、涂料、裱糊工程合计
其他装饰工程
本页小计
注：为计取规费等的使用，可在表中增设其中：“定额人工费”。
表—08
分部分项工程和单价措施项目清单与计价表
工程名称：地上装饰工程（2-10层） |  |  |  | 标段： |  |  |  | 第 119 页 共 299 页
序号 | 项目编码 | 项目名称 | 项目特征描述 |  | 计量单位 | 工程量 | 金额（元）
[7 empty] | 综合单价 |  | 综合合价 | 其中
暂估价
267 | 穗011210007017 | 轻钢龙骨隔墙 | 1.100厚75系列轻钢龙骨隔墙,单面12mm纸面石膏板+单面12mm阻燃夹板，中间填满防火隔音棉，具体详节点：GD-01-03 2.板缝处贴50宽涂塑中碱玻璃纤维网格布一层(板块链接位置) 3.防潮涂料两道(用防水石膏板时无此道工序)(板块链接位置) 4.3厚底基防裂腻子分遍找平(板块链接位置) 5.完成本清单项目、图纸及图纸深化后所需的一切相关工作，包含超高施工增加费 6.未尽事项：未尽事项满足图纸及设计说明的要求，详见招标文件、工程量清单计价说明、国家相关规范等 |  | m2 | 60.51
268 | 穗011210007018 | 轻钢龙骨隔墙 | 1.100厚75系列轻钢龙骨隔墙,双面12mm阻燃夹板，中间填满防火隔音棉，具体详节点：GD-01-03 2.板缝处贴50宽涂塑中碱玻璃纤维网格布一层(板块链接位置) 3.防潮涂料两道(用防水石膏板时无此道工序)(板块链接位置) 4.3厚底基防裂腻子分遍找平(板块链接位置) 5.完成本清单项目、图纸及图纸深化后所需的一切相关工作，包含超高施工增加费 6.未尽事项：未尽事项满足图纸及设计说明的要求，详见招标文件、工程量清单计价说明、国家相关规范等 |  | m2 | 9.9
本页小计
注：为计取规费等的使用，可在表中增设其中：“定额人工费”。
表—08
分部分项工程和单价措施项目清单与计价表
工程名称：地上装饰工程（2-10层） |  |  |  | 标段： |  |  |  | 第 120 页 共 299 页
序号 | 项目编码 | 项目名称 | 项目特征描述 |  | 计量单位 | 工程量 | 金额（元）
[7 empty] | 综合单价 |  | 综合合价 | 其中
暂估价
269 | 穗011210007019 | 轻钢龙骨隔墙 | 1.100厚75系列轻钢龙骨隔墙,双面12mm纸面石膏板，中间填满防火隔音棉，具体详节点：GD-01-03 2.板缝处贴50宽涂塑中碱玻璃纤维网格布一层(板块链接位置) 3.防潮涂料两道(用防水石膏板时无此道工序)(板块链接位置) 4.3厚底基防裂腻子分遍找平(板块链接位置) 5.完成本清单项目、图纸及图纸深化后所需的一切相关工作，包含超高施工增加费 6.未尽事项：未尽事项满足图纸及设计说明的要求，详见招标文件、工程量清单计价说明、国家相关规范等 |  | m2 | 296.75
其他装饰工程合计
门窗工程
270 | 010801001015 | 木质门 | 1.门类型:M-02c单开门 2.尺寸、面层材料品种:门洞尺寸1500*2400mm，面层为WD-10木饰面，包含门框 3.五金材料:门锁、合页、防撞条、定制不锈钢把手等 4.完成本清单项目、图纸及图纸深化后所需的一切相关工作，包含超高施工增加费 5.未尽事项：未尽事项满足图纸及设计说明的要求，详见招标文件、工程量清单计价说明、国家相关规范等 |  | m2 | 7.2
本页小计
注：为计取规费等的使用，可在表中增设其中：“定额人工费”。
表—08
分部分项工程和单价措施项目清单与计价表
工程名称：地上装饰工程（2-10层） |  |  |  | 标段： |  |  |  | 第 121 页 共 299 页
序号 | 项目编码 | 项目名称 | 项目特征描述 |  | 计量单位 | 工程量 | 金额（元）
[7 empty] | 综合单价 |  | 综合合价 | 其中
暂估价
271 | 010801001016 | 木质门 | 1.门类型:M-05a双开门 2.尺寸、面层材料品种:门洞尺寸1500*2400mm，面层为WD-10木饰面，包含门框 3.五金材料:门锁、合页、防撞条、定制不锈钢把手等 4.完成本清单项目、图纸及图纸深化后所需的一切相关工作，包含超高施工增加费 5.未尽事项：未尽事项满足图纸及设计说明的要求，详见招标文件、工程量清单计价说明、国家相关规范等 |  | m2 | 28.88
272 | 011204003005 | 暗门（消火栓处） | 1.门类型:暗门（700*1700mm） 2.基层种类：20*40*4镀锌扁通，背封及两侧封板9mm阻燃板，详见节点：DT-02-11-03 3.五金材料:鸡嘴铰链、推弹门吸、暗拉手等五金 4.完成本清单项目、图纸及图纸深化后所需的一切相关工作，包含超高施工增加费 5.未尽事项：未尽事项满足图纸及设计说明的要求，详见招标文件、工程量清单计价说明、国家相关规范等 |  | m2 | 4.76
本页小计
注：为计取规费等的使用，可在表中增设其中：“定额人工费”。
表—08
分部分项工程和单价措施项目清单与计价表
工程名称：地上装饰工程（2-10层） |  |  |  | 标段： |  |  |  | 第 122 页 共 299 页
序号 | 项目编码 | 项目名称 | 项目特征描述 |  | 计量单位 | 工程量 | 金额（元）
[7 empty] | 综合单价 |  | 综合合价 | 其中
暂估价
273 | 011204003006 | 暗门（消火栓处） | 1.门类型:暗门 2.基层种类：20*40*4镀锌扁通，背封及两侧封板9mm阻燃板 3.尺寸、面层材料品种:750*1700mm，面层为蜂窝铝板 AL-08，详见节点：DT-02-11-04 4.五金材料:鸡嘴铰链、推弹门吸、暗拉手等五金 5.完成本清单项目、图纸及图纸深化后所需的一切相关工作，包含超高施工增加费 6.未尽事项：未尽事项满足图纸及设计说明的要求，详见招标文件、工程量清单计价说明、国家相关规范等 |  | m2 | 2.55
门窗工程合计
开放办公区及办公走道合计
2-5层裙楼合计
6、8~9
资料室、文印室、生产操作间、后勤服务室、控制室、男女更衣室、OPA室
楼地面装饰工程
274 | 011103001012 | 地胶板楼地面 | 1.粘结层厚度、材料种类：专用胶粘贴，综合考虑厚度 2.面层材料品种、规格、颜色：PS-08柔性地胶板，5mm厚 3.完成本清单项目、图纸及图纸深化后所需的一切相关工作，包含超高施工增加费 4.未尽事项：未尽事项满足图纸及设计说明的要求，详见招标文件、工程量清单计价说明、国家相关规范等 |  | m2 | 107.2
本页小计
注：为计取规费等的使用，可在表中增设其中：“定额人工费”。
表—08
分部分项工程和单价措施项目清单与计价表
工程名称：地上装饰工程（2-10层） |  |  |  | 标段： |  |  |  | 第 123 页 共 299 页
序号 | 项目编码 | 项目名称 | 项目特征描述 |  | 计量单位 | 工程量 | 金额（元）
[7 empty] | 综合单价 |  | 综合合价 | 其中
暂估价
275 | 011108003007 | 铝型材地面收口 | 1.180*40*2.5铝管（注：端头需开缺口避让）、ST4.8不锈钢自攻螺丝（两端各一个，孔口胶粒封口），6厚胶缝线，，3厚铝角（L70，@300）配4-ST4、8不锈钢自攻螺丝，具体详见节点：SE-03-05-02 2.完成本清单项目、图纸及图纸深化后所需的，一切相关工作 3.未尽事项：未尽事项满足图纸及设计说明的要求，详见招标文件、工程量清单计价说明、国家相关规范等 |  | m | 8.13
276 | 011104004012 | 架空地板EF-01 | 1.部位：架空地板EF-01（陶瓷面） 2.基层类型:600*600*150mm钢化网络地板，配置可调支架系统 3.完成本清单项目、图纸及图纸深化后所需的一切相关工作，包含超高施工增加费 4.未尽事项：未尽事项满足图纸及设计说明的要求，详见招标文件、工程量清单计价说明、国家相关规范等 |  | m2 | 103.36
277 | 011104004013 | 架空地板EF-02 | 1.基层类型:600*600*150mm钢化网络地板，配置可调支架系统 2.完成本清单项目、图纸及图纸深化后所需的一切相关工作，包含超高施工增加费 3.未尽事项：未尽事项满足图纸及设计说明的要求，详见招标文件、工程量清单计价说明、国家相关规范等 |  | m2 | 107.2
楼地面装饰工程合计
墙面工程
本页小计
注：为计取规费等的使用，可在表中增设其中：“定额人工费”。
表—08
分部分项工程和单价措施项目清单与计价表
工程名称：地上装饰工程（2-10层） |  |  |  | 标段： |  |  |  | 第 124 页 共 299 页
序号 | 项目编码 | 项目名称 | 项目特征描述 |  | 计量单位 | 工程量 | 金额（元）
[7 empty] | 综合单价 |  | 综合合价 | 其中
暂估价
278 | 011105006010 | 金属踢脚线 | 1.踢脚线高度:50mm 高， 1.基层类型:9mm厚阻燃板 2.线条材料品种、规格、颜色:M-02金属踢脚线，按正投影面积计算，按正投影面积计算 3.完成本清单项目、图纸及图纸深化后所需的一切相关工作，包含超高施工增加费 4.未尽事项：未尽事项满足图纸及设计说明的要求，详见招标文件、工程量清单计价说明、国家相关规范等 |  | m2 | 7.15
279 | 011208001009 | 蜂窝铝板收边（无覆膜） | 1.基层类型、部位:木方（防火涂料） 2.面层材料品种、规格、颜色:8mm厚AL-08蜂窝铝板 3.完成本清单项目、图纸及图纸深化后所需的一切相关工作，包含超高施工增加费 4.未尽事项：未尽事项满足图纸及设计说明的要求，详见招标文件、工程量清单计价说明、国家相关规范等 |  | m2 | 20.75
280 | 010810001006 | 窗帘 | 1.窗帘成分:聚酯纤维 2.窗帘高度:2950mm 3.完成本清单项目、图纸及图纸深化后所需的一切相关工作，包含超高施工增加费 4.未尽事项：未尽事项满足图纸及设计说明的要求，详见招标文件、工程量清单计价说明、国家相关规范等 |  | m2 | 25.49
墙面工程合计
天棚工程
本页小计
注：为计取规费等的使用，可在表中增设其中：“定额人工费”。
表—08
分部分项工程和单价措施项目清单与计价表
工程名称：地上装饰工程（2-10层） |  |  |  | 标段： |  |  |  | 第 125 页 共 299 页
序号 | 项目编码 | 项目名称 | 项目特征描述 |  | 计量单位 | 工程量 | 金额（元）
[7 empty] | 综合单价 |  | 综合合价 | 其中
暂估价
281 | 011302001033 | 硅酸钙板吊顶天棚 | 1.吊顶形式:上人型龙骨吊顶 2.龙骨材料种类、规格、中距:60系列轻钢龙骨、φ8金丝吊杆，龙骨及吊杆安装间距、表面防腐防火处理等及连接方式详见图纸及设计要求。 3.面层材料种类、规格:PT-04 硅酸钙板，600*300mm 4.包含吊顶灯位、检修口、风口及喷淋等开孔及修复；检修口安装及采购；包含不限于局部位置作木基层加固的，且木基层必须作三防处理，具体详见节点SE-02-01-03 5.完成本清单项目、图纸及图纸深化后所需的一切相关工作，包含超高施工增加费 6.未尽事项：未尽事项满足图纸及设计说明的要求，详见招标文件、工程量清单计价说明、国家相关规范等 |  | m2 | 207.68
本页小计
注：为计取规费等的使用，可在表中增设其中：“定额人工费”。
表—08
分部分项工程和单价措施项目清单与计价表
工程名称：地上装饰工程（2-10层） |  |  |  | 标段： |  |  |  | 第 126 页 共 299 页
序号 | 项目编码 | 项目名称 | 项目特征描述 |  | 计量单位 | 工程量 | 金额（元）
[7 empty] | 综合单价 |  | 综合合价 | 其中
暂估价
282 | 010810002006 | 窗帘盒 | 1.窗帘盒（120*200mm) 2.龙骨材料种类、规格、中距:40*40*4mm镀锌角钢、角钢安装间距、表面防腐防火处理等及连接方式详见图纸及设计要求。 3.基层材料种类、规格:9.5厚纸面石膏板、单层9mm硅酸钙板、15mm硅酸钙板，用自攻螺钉与龙骨固定，具体详节点SE-02-08-03 4.包含吊顶灯位、检修口、风口及喷淋等开孔及修复；检修口安装及采购；包含不限于局部位置作木基层加固的，且木基层必须作三防处理 5.完成本清单项目、图纸及图纸深化后所需的一切相关工作，包含超高施工增加费 6.未尽事项：未尽事项满足图纸及设计说明的要求，详见招标文件、工程量清单计价说明、国家相关规范等 |  | m | 8.64
天棚工程合计
油漆、涂料、裱糊工程
283 | 011407002013 | 天棚喷刷涂料 | 1.油漆品种、刷漆遍数：白色无机涂料（PT-01）一底两面 2.腻子种类、要求:刮耐水腻子3遍 3.完成本清单项目、图纸及图纸深化后所需的一切相关工作，包含超高施工增加费 4.未尽事项：未尽事项满足图纸及设计说明的要求，详见招标文件、工程量清单计价说明、国家相关规范等 |  | m2 | 2.76
本页小计
注：为计取规费等的使用，可在表中增设其中：“定额人工费”。
表—08
分部分项工程和单价措施项目清单与计价表
工程名称：地上装饰工程（2-10层） |  |  |  | 标段： |  |  |  | 第 127 页 共 299 页
序号 | 项目编码 | 项目名称 | 项目特征描述 |  | 计量单位 | 工程量 | 金额（元）
[7 empty] | 综合单价 |  | 综合合价 | 其中
暂估价
284 | 011407001008 | 墙面喷刷涂料 | 1.油漆品种、刷漆遍数：白色乳胶漆（PT-05）一底两面 2.腻子种类、要求:刮耐水腻子3遍 3.完成本清单项目、图纸及图纸深化后所需的一切相关工作，包含超高施工增加费 4.未尽事项：未尽事项满足图纸及设计说明的要求，详见招标文件、工程量清单计价说明、国家相关规范等 |  | m2 | 146.5
285 | 011407001009 | 墙面喷刷涂料 | 1.油漆品种、刷漆遍数：白色无机涂料（PT-01）一底两面 2.腻子种类、要求:刮耐水腻子3遍 3.完成本清单项目、图纸及图纸深化后所需的一切相关工作，包含超高施工增加费 4.未尽事项：未尽事项满足图纸及设计说明的要求，详见招标文件、工程量清单计价说明、国家相关规范等 |  | m2 | 231.38
油漆、涂料、裱糊工程合计
其他装饰工程
本页小计
注：为计取规费等的使用，可在表中增设其中：“定额人工费”。
表—08
分部分项工程和单价措施项目清单与计价表
工程名称：地上装饰工程（2-10层） |  |  |  | 标段： |  |  |  | 第 128 页 共 299 页
序号 | 项目编码 | 项目名称 | 项目特征描述 |  | 计量单位 | 工程量 | 金额（元）
[7 empty] | 综合单价 |  | 综合合价 | 其中
暂估价
286 | 011210003011 | 成品普通玻璃隔断 | 1.隔墙类型:成品玻璃隔断夹百叶 2.厚度：100mm 3.玻璃品种、规格、颜色:双面8mm普通钢化玻璃夹百叶，具体详节点 4.玻璃采用竖向分割效果，其竖向分割尺寸在 1100mm-1200m，高度方向不允许分割。 5.含基层、龙骨、底托、底轨等辅材、金属踢脚线等； 6.完成本清单项目、图纸及图纸深化后所需的一切相关工作，包含超高施工增加费 7.未尽事项：未尽事项满足图纸及设计说明的要求，详见招标文件、工程量清单计价说明、国家相关规范等 |  | m2 | 15.99
287 | 010606001008 | 玻璃隔断底部钢骨架 | 1.龙骨类型：70*50*1.5mm钢方管，角钢，1.5mm厚镀锌钢板，间距800mm，玻璃隔墙地面以下150mm 2.完成本清单项目、图纸及图纸深化后所需的一切相关工作，包含超高施工增加费 3.未尽事项：未尽事项满足图纸及设计说明的要求，详见招标文件、工程量清单计价说明、国家相关规范等 |  | t | 0.06
本页小计
注：为计取规费等的使用，可在表中增设其中：“定额人工费”。
表—08
分部分项工程和单价措施项目清单与计价表
工程名称：地上装饰工程（2-10层） |  |  |  | 标段： |  |  |  | 第 129 页 共 299 页
序号 | 项目编码 | 项目名称 | 项目特征描述 |  | 计量单位 | 工程量 | 金额（元）
[7 empty] | 综合单价 |  | 综合合价 | 其中
暂估价
288 | 011210003012 | 带饰面设备带 | 1.带饰面设备带 2.厚度：100mm 3.双面防火饰面板（WD-04/WD-05等），纹理详物料表，具体详节点 4.含基层龙骨、面层、金属踢脚线等； 5.完成本清单项目、图纸及图纸深化后所需的一切相关工作，包含超高施工增加费 6.未尽事项：未尽事项满足图纸及设计说明的要求，详见招标文件、工程量清单计价说明、国家相关规范等 |  | m2 | 4.17
289 | 穗011210007020 | 轻钢龙骨隔墙（玻璃隔断顶部） | 1.100厚75系列轻钢龙骨隔墙,双面12mm纸面石膏板，中间填满防火隔音棉，具体详隔断节点 2.完成本清单项目、图纸及图纸深化后所需的一切相关工作，包含超高施工增加费 6.未尽事项：未尽事项满足图纸及设计说明的要求，详见招标文件、工程量清单计价说明、国家相关规范等 |  | m2 | 8.65
本页小计
注：为计取规费等的使用，可在表中增设其中：“定额人工费”。
表—08
分部分项工程和单价措施项目清单与计价表
工程名称：地上装饰工程（2-10层） |  |  |  | 标段： |  |  |  | 第 130 页 共 299 页
序号 | 项目编码 | 项目名称 | 项目特征描述 |  | 计量单位 | 工程量 | 金额（元）
[7 empty] | 综合单价 |  | 综合合价 | 其中
暂估价
290 | 穗011210007021 | 轻钢龙骨隔墙 | 1.100厚75系列轻钢龙骨隔墙,单面12mm纸面石膏板+单面12mm阻燃夹板，中间填满防火隔音棉，具体详节点：GD-01-03 2.板缝处贴50宽涂塑中碱玻璃纤维网格布一层(板块链接位置) 3.防潮涂料两道(用防水石膏板时无此道工序)(板块链接位置) 4.3厚底基防裂腻子分遍找平(板块链接位置) 5.完成本清单项目、图纸及图纸深化后所需的一切相关工作，包含超高施工增加费 6.未尽事项：未尽事项满足图纸及设计说明的要求，详见招标文件、工程量清单计价说明、国家相关规范等 |  | m2 | 275.06
291 | 穗011210007022 | 轻钢龙骨隔墙 | 1.100厚75系列轻钢龙骨隔墙,双面12mm纸面石膏板，中间填满防火隔音棉，具体详节点：GD-01-03 2.板缝处贴50宽涂塑中碱玻璃纤维网格布一层(板块链接位置) 3.防潮涂料两道(用防水石膏板时无此道工序)(板块链接位置) 4.3厚底基防裂腻子分遍找平(板块链接位置) 5.完成本清单项目、图纸及图纸深化后所需的一切相关工作，包含超高施工增加费 6.未尽事项：未尽事项满足图纸及设计说明的要求，详见招标文件、工程量清单计价说明、国家相关规范等 |  | m2 | 191.03
其他装饰工程合计
门窗工程
本页小计
注：为计取规费等的使用，可在表中增设其中：“定额人工费”。
表—08
分部分项工程和单价措施项目清单与计价表
工程名称：地上装饰工程（2-10层） |  |  |  | 标段： |  |  |  | 第 131 页 共 299 页
序号 | 项目编码 | 项目名称 | 项目特征描述 |  | 计量单位 | 工程量 | 金额（元）
[7 empty] | 综合单价 |  | 综合合价 | 其中
暂估价
292 | 010801001017 | 木质门 | 1.门类型:M-02a单开门 2.尺寸、面层材料品种:门洞尺寸1000*2400mm，面层为WD-10木饰面，包含门框 3.五金材料:门锁、合页、防撞条、定制不锈钢把手等 4.完成本清单项目、图纸及图纸深化后所需的一切相关工作，包含超高施工增加费 5.未尽事项：未尽事项满足图纸及设计说明的要求，详见招标文件、工程量清单计价说明、国家相关规范等 |  | m2 | 6.48
293 | 010801001018 | 木质门 | 1.门类型:M-01b单开门 2.尺寸、面层材料品种:门洞尺寸1000*2400mm，面层为WD-10木饰面，包含门框 3.五金材料:门锁、合页、防撞条、定制不锈钢把手等 4.完成本清单项目、图纸及图纸深化后所需的一切相关工作，包含超高施工增加费 5.未尽事项：未尽事项满足图纸及设计说明的要求，详见招标文件、工程量清单计价说明、国家相关规范等 |  | m2 | 2.4
294 | 010801001019 | 木质门 | 1.门类型:M-02a单开门 2.尺寸、面层材料品种:门洞尺寸1000*2400mm，面层为WD-10木饰面，包含门框 3.五金材料:门锁、合页、防撞条、定制不锈钢把手等 4.完成本清单项目、图纸及图纸深化后所需的一切相关工作，包含超高施工增加费 5.未尽事项：未尽事项满足图纸及设计说明的要求，详见招标文件、工程量清单计价说明、国家相关规范等 |  | m2 | 14.4
本页小计
注：为计取规费等的使用，可在表中增设其中：“定额人工费”。
表—08
分部分项工程和单价措施项目清单与计价表
工程名称：地上装饰工程（2-10层） |  |  |  | 标段： |  |  |  | 第 132 页 共 299 页
序号 | 项目编码 | 项目名称 | 项目特征描述 |  | 计量单位 | 工程量 | 金额（元）
[7 empty] | 综合单价 |  | 综合合价 | 其中
暂估价
295 | 010801001020 | 木质门 | 1.门类型:M-03a单开门 2.尺寸、面层材料品种:门洞尺寸900/1000*2400mm，面层为WD-10木饰面，包含门框 3.五金材料:门锁、合页、防撞条、定制不锈钢把手等 4.完成本清单项目、图纸及图纸深化后所需的一切相关工作，包含超高施工增加费 5.未尽事项：未尽事项满足图纸及设计说明的要求，详见招标文件、工程量清单计价说明、国家相关规范等 |  | m2 | 2.4
门窗工程合计
资料室、文印室、生产操作间、后勤服务室、控制室、男女更衣室、OPA室合计
所有设备机房/备用间
楼地面装饰工程
296 | 011104004014 | 防静电地板FD-01 | 1.基层类型:600*600mm防静电地板FD-01，配置可调支架系统 2.完成本清单项目、图纸及图纸深化后所需的一切相关工作，包含超高施工增加费 3.未尽事项：未尽事项满足图纸及设计说明的要求，详见招标文件、工程量清单计价说明、国家相关规范等 |  | m2 | 22.05
本页小计
注：为计取规费等的使用，可在表中增设其中：“定额人工费”。
表—08
分部分项工程和单价措施项目清单与计价表
工程名称：地上装饰工程（2-10层） |  |  |  | 标段： |  |  |  | 第 133 页 共 299 页
序号 | 项目编码 | 项目名称 | 项目特征描述 |  | 计量单位 | 工程量 | 金额（元）
[7 empty] | 综合单价 |  | 综合合价 | 其中
暂估价
297 | 011104004015 | 防静电地板FD-01（台阶） | 1.基层类型:600*600mm防静电地板FD-01，配置可调支架系统，台阶处按投影面积计算 2.完成本清单项目、图纸及图纸深化后所需的一切相关工作，包含超高施工增加费 3.未尽事项：未尽事项满足图纸及设计说明的要求，详见招标文件、工程量清单计价说明、国家相关规范等 |  | m2 | 1.17
楼地面装饰工程合计
墙面工程
298 | 011105006011 | 金属踢脚线 | 1.踢脚线高度:50mm 高， 1.基层类型:9mm厚阻燃板 2.线条材料品种、规格、颜色:M-02金属踢脚线，按正投影面积计算 3.完成本清单项目、图纸及图纸深化后所需的一切相关工作，包含超高施工增加费 4.未尽事项：未尽事项满足图纸及设计说明的要求，详见招标文件、工程量清单计价说明、国家相关规范等 |  | m2 | 1.19
墙面工程合计
天棚工程
本页小计
注：为计取规费等的使用，可在表中增设其中：“定额人工费”。
表—08
分部分项工程和单价措施项目清单与计价表
工程名称：地上装饰工程（2-10层） |  |  |  | 标段： |  |  |  | 第 134 页 共 299 页
序号 | 项目编码 | 项目名称 | 项目特征描述 |  | 计量单位 | 工程量 | 金额（元）
[7 empty] | 综合单价 |  | 综合合价 | 其中
暂估价
299 | 011302001034 | 硅酸钙板吊顶天棚 | 1.吊顶形式:上人型龙骨吊顶 2.龙骨材料种类、规格、中距:60系列轻钢龙骨、φ8金丝吊杆，龙骨及吊杆安装间距、表面防腐防火处理等及连接方式详见图纸及设计要求。 3.面层材料种类、规格:PT-04 硅酸钙板，600*300mm 4.包含吊顶灯位、检修口、风口及喷淋等开孔及修复；检修口安装及采购；包含不限于局部位置作木基层加固的，且木基层必须作三防处理，具体详见节点SE-02-01-03 5.完成本清单项目、图纸及图纸深化后所需的一切相关工作，包含超高施工增加费 6.未尽事项：未尽事项满足图纸及设计说明的要求，详见招标文件、工程量清单计价说明、国家相关规范等 |  | m2 | 22.42
天棚工程合计
油漆、涂料、裱糊工程
300 | 011407001010 | 墙面喷刷涂料 | 1.油漆品种、刷漆遍数：白色无机涂料（PT-01）一底两面 2.腻子种类、要求:刮耐水腻子3遍 3.完成本清单项目、图纸及图纸深化后所需的一切相关工作，包含超高施工增加费 4.未尽事项：未尽事项满足图纸及设计说明的要求，详见招标文件、工程量清单计价说明、国家相关规范等 |  | m2 | 64.15
油漆、涂料、裱糊工程合计
其他装饰工程
本页小计
注：为计取规费等的使用，可在表中增设其中：“定额人工费”。
表—08
分部分项工程和单价措施项目清单与计价表
工程名称：地上装饰工程（2-10层） |  |  |  | 标段： |  |  |  | 第 135 页 共 299 页
序号 | 项目编码 | 项目名称 | 项目特征描述 |  | 计量单位 | 工程量 | 金额（元）
[7 empty] | 综合单价 |  | 综合合价 | 其中
暂估价
301 | 穗011210007023 | 轻钢龙骨隔墙 | 1.100厚75系列轻钢龙骨隔墙,单面12mm纸面石膏板+单面12mm阻燃夹板，中间填满防火隔音棉，具体详节点：GD-01-03 2.板缝处贴50宽涂塑中碱玻璃纤维网格布一层(板块链接位置) 3.防潮涂料两道(用防水石膏板时无此道工序)(板块链接位置) 4.3厚底基防裂腻子分遍找平(板块链接位置) 5.完成本清单项目、图纸及图纸深化后所需的一切相关工作，包含超高施工增加费 6.未尽事项：未尽事项满足图纸及设计说明的要求，详见招标文件、工程量清单计价说明、国家相关规范等 |  | m2 | 65.87
302 | 穗011210007024 | 轻钢龙骨隔墙 | 1.100厚75系列轻钢龙骨隔墙,双面12mm纸面石膏板，中间填满防火隔音棉，具体详节点：GD-01-03 2.板缝处贴50宽涂塑中碱玻璃纤维网格布一层(板块链接位置) 3.防潮涂料两道(用防水石膏板时无此道工序)(板块链接位置) 4.3厚底基防裂腻子分遍找平(板块链接位置) 5.完成本清单项目、图纸及图纸深化后所需的一切相关工作，包含超高施工增加费 6.未尽事项：未尽事项满足图纸及设计说明的要求，详见招标文件、工程量清单计价说明、国家相关规范等 |  | m2 | 31.86
其他装饰工程合计
门窗工程
本页小计
注：为计取规费等的使用，可在表中增设其中：“定额人工费”。
表—08
分部分项工程和单价措施项目清单与计价表
工程名称：地上装饰工程（2-10层） |  |  |  | 标段： |  |  |  | 第 136 页 共 299 页
序号 | 项目编码 | 项目名称 | 项目特征描述 |  | 计量单位 | 工程量 | 金额（元）
[7 empty] | 综合单价 |  | 综合合价 | 其中
暂估价
303 | 010801001021 | 暗藏门 | 1.门类型:单开门 2.尺寸、面层材料品种:门洞尺寸800*2600mm，面层为WD-10木饰面，包含门框 3.五金材料:金属合页、暗拉环等 4.完成本清单项目、图纸及图纸深化后所需的一切相关工作，包含超高施工增加费 5.未尽事项：未尽事项满足图纸及设计说明的要求，详见招标文件、工程量清单计价说明、国家相关规范等 |  | m2 | 2.35
门窗工程合计
所有设备机房/备用间合计
所有总/副经理室、处长/副处长室、投资交易室
楼地面装饰工程
304 | 011103001013 | 地胶板楼地面 | 1.粘结层厚度、材料种类：专用胶粘贴，综合考虑厚度 2.面层材料品种、规格、颜色：PS-01柔性地胶板，5mm厚 3.完成本清单项目、图纸及图纸深化后所需的一切相关工作，包含超高施工增加费 4.未尽事项：未尽事项满足图纸及设计说明的要求，详见招标文件、工程量清单计价说明、国家相关规范等 |  | m2 | 292.57
本页小计
注：为计取规费等的使用，可在表中增设其中：“定额人工费”。
表—08
分部分项工程和单价措施项目清单与计价表
工程名称：地上装饰工程（2-10层） |  |  |  | 标段： |  |  |  | 第 137 页 共 299 页
序号 | 项目编码 | 项目名称 | 项目特征描述 |  | 计量单位 | 工程量 | 金额（元）
[7 empty] | 综合单价 |  | 综合合价 | 其中
暂估价
305 | 011103001014 | 地胶板楼地面 | 1.粘结层厚度、材料种类：专用胶粘贴，综合考虑厚度 2.面层材料品种、规格、颜色：PS-02柔性地胶板，5mm厚 3.完成本清单项目、图纸及图纸深化后所需的一切相关工作，包含超高施工增加费 4.未尽事项：未尽事项满足图纸及设计说明的要求，详见招标文件、工程量清单计价说明、国家相关规范等 |  | m2 | 391.04
306 | 011108003008 | 铝型材地面收口 | 1.180*40*2.5铝管（注：端头需开缺口避让）、ST4.8不锈钢自攻螺丝（两端各一个，孔口胶粒封口），6厚胶缝线，，3厚铝角（L70，@300）配4-ST4、8不锈钢自攻螺丝，具体详见节点：SE-03-05-02 2.完成本清单项目、图纸及图纸深化后所需的，一切相关工作 3.未尽事项：未尽事项满足图纸及设计说明的要求，详见招标文件、工程量清单计价说明、国家相关规范等 |  | m | 93.88
307 | 011104004016 | 架空地板EF-02 | 1.基层类型:600*600*150mm钢化网络地板，配置可调支架系统 2.完成本清单项目、图纸及图纸深化后所需的一切相关工作，包含超高施工增加费 3.未尽事项：未尽事项满足图纸及设计说明的要求，详见招标文件、工程量清单计价说明、国家相关规范等 |  | m2 | 683.61
楼地面装饰工程合计
墙面工程
本页小计
注：为计取规费等的使用，可在表中增设其中：“定额人工费”。
表—08
分部分项工程和单价措施项目清单与计价表
工程名称：地上装饰工程（2-10层） |  |  |  | 标段： |  |  |  | 第 138 页 共 299 页
序号 | 项目编码 | 项目名称 | 项目特征描述 |  | 计量单位 | 工程量 | 金额（元）
[7 empty] | 综合单价 |  | 综合合价 | 其中
暂估价
308 | 011105006012 | 金属踢脚线 | 1.踢脚线高度:50mm 高， 1.基层类型:9mm厚阻燃板 2.线条材料品种、规格、颜色:M-02金属踢脚线，按正投影面积计算 3.完成本清单项目、图纸及图纸深化后所需的一切相关工作，包含超高施工增加费 4.未尽事项：未尽事项满足图纸及设计说明的要求，详见招标文件、工程量清单计价说明、国家相关规范等 |  | m2 | 12.48
309 | 011208001010 | 蜂窝铝板收边（无覆膜） | 1.基层类型、部位:木方（防火涂料） 2.面层材料品种、规格、颜色:8mm厚AL-08蜂窝铝板 3.完成本清单项目、图纸及图纸深化后所需的一切相关工作，包含超高施工增加费 4.未尽事项：未尽事项满足图纸及设计说明的要求，详见招标文件、工程量清单计价说明、国家相关规范等 |  | m2 | 251.06
310 | 010810001007 | 窗帘 | 1.窗帘成分:聚酯纤维 2.窗帘高度:2950mm 3.完成本清单项目、图纸及图纸深化后所需的一切相关工作，包含超高施工增加费 4.未尽事项：未尽事项满足图纸及设计说明的要求，详见招标文件、工程量清单计价说明、国家相关规范等 |  | m2 | 318.75
墙面工程合计
天棚工程
本页小计
注：为计取规费等的使用，可在表中增设其中：“定额人工费”。
表—08
分部分项工程和单价措施项目清单与计价表
工程名称：地上装饰工程（2-10层） |  |  |  | 标段： |  |  |  | 第 139 页 共 299 页
序号 | 项目编码 | 项目名称 | 项目特征描述 |  | 计量单位 | 工程量 | 金额（元）
[7 empty] | 综合单价 |  | 综合合价 | 其中
暂估价
311 | 011302001035 | 吊顶天棚 | 1.吊顶形式:上人型龙骨吊顶 2.龙骨材料种类、规格、中距:60系列上人轻钢龙骨骨架,主龙骨中距≤1200,次龙骨中距400，φ8金丝吊杆，表面防腐防火处理等及连接方式详见图纸及设计要求。 3.基层材料种类、规格:双层9.5厚纸面石膏板,专用自攻螺钉拧牢 4.包含吊顶灯位、检修口、风口及喷淋等开孔及修复、电动挡烟垂壁底部粘贴铝板；检修口安装及采购；包含不限于局部位置作木基层加固的，且木基层必须作三防处理 5.完成本清单项目、图纸及图纸深化后所需的一切相关工作，包含超高施工增加费 6.未尽事项：未尽事项满足图纸及设计说明的要求，详见招标文件、工程量清单计价说明、国家相关规范等 |  | m2 | 641.66
本页小计
注：为计取规费等的使用，可在表中增设其中：“定额人工费”。
表—08
分部分项工程和单价措施项目清单与计价表
工程名称：地上装饰工程（2-10层） |  |  |  | 标段： |  |  |  | 第 140 页 共 299 页
序号 | 项目编码 | 项目名称 | 项目特征描述 |  | 计量单位 | 工程量 | 金额（元）
[7 empty] | 综合单价 |  | 综合合价 | 其中
暂估价
312 | 010810002007 | 窗帘盒 | 1.窗帘盒（120*200mm) 2.龙骨材料种类、规格、中距:40*40*4mm镀锌角钢、角钢安装间距、表面防腐防火处理等及连接方式详见图纸及设计要求。 3.基层材料种类、规格:9.5厚纸面石膏板、单层9mm硅酸钙板、15mm硅酸钙板，用自攻螺钉与龙骨固定，具体详节点SE-02-01-02 4.包含吊顶灯位、检修口、风口及喷淋等开孔及修复；检修口安装及采购；包含不限于局部位置作木基层加固的，且木基层必须作三防处理 5.完成本清单项目、图纸及图纸深化后所需的一切相关工作，包含超高施工增加费 6.未尽事项：未尽事项满足图纸及设计说明的要求，详见招标文件、工程量清单计价说明、国家相关规范等 |  | m | 108.05
天棚工程合计
油漆、涂料、裱糊工程
313 | 011407002014 | 天棚喷刷涂料 | 1.油漆品种、刷漆遍数：白色无机涂料（PT-01）一底两面 2.腻子种类、要求:刮耐水腻子3遍 3.完成本清单项目、图纸及图纸深化后所需的一切相关工作，包含超高施工增加费 4.未尽事项：未尽事项满足图纸及设计说明的要求，详见招标文件、工程量清单计价说明、国家相关规范等 |  | m2 | 676.23
本页小计
注：为计取规费等的使用，可在表中增设其中：“定额人工费”。
表—08
分部分项工程和单价措施项目清单与计价表
工程名称：地上装饰工程（2-10层） |  |  |  | 标段： |  |  |  | 第 141 页 共 299 页
序号 | 项目编码 | 项目名称 | 项目特征描述 |  | 计量单位 | 工程量 | 金额（元）
[7 empty] | 综合单价 |  | 综合合价 | 其中
暂估价
314 | 011407001011 | 墙面喷刷涂料 | 1.油漆品种、刷漆遍数：白色乳胶漆（PT-05）一底两面 2.腻子种类、要求:刮耐水腻子3遍 3.完成本清单项目、图纸及图纸深化后所需的一切相关工作，包含超高施工增加费 4.未尽事项：未尽事项满足图纸及设计说明的要求，详见招标文件、工程量清单计价说明、国家相关规范等 |  | m2 | 664.97
油漆、涂料、裱糊工程合计
其他装饰工程
315 | 011210003013 | 成品普通玻璃隔断 | 1.隔墙类型:成品玻璃隔断夹百叶 2.厚度：100mm 3.玻璃品种、规格、颜色:双面8mm普通钢化玻璃夹百叶，具体详节点 4.玻璃采用竖向分割效果，其竖向分割尺寸在 1100mm-1200m，高度方向不允许分割。 5.含基层、龙骨、底托、底轨等辅材、金属踢脚线等； 6.完成本清单项目、图纸及图纸深化后所需的一切相关工作，包含超高施工增加费 7.未尽事项：未尽事项满足图纸及设计说明的要求，详见招标文件、工程量清单计价说明、国家相关规范等 |  | m2 | 230.45
本页小计
注：为计取规费等的使用，可在表中增设其中：“定额人工费”。
表—08
分部分项工程和单价措施项目清单与计价表
工程名称：地上装饰工程（2-10层） |  |  |  | 标段： |  |  |  | 第 142 页 共 299 页
序号 | 项目编码 | 项目名称 | 项目特征描述 |  | 计量单位 | 工程量 | 金额（元）
[7 empty] | 综合单价 |  | 综合合价 | 其中
暂估价
316 | 010606001009 | 玻璃隔断底部钢骨架 | 1.龙骨类型：70*50*1.5mm钢方管，角钢，1.5mm厚镀锌钢板，间距800mm，玻璃隔墙地面以下150mm 2.完成本清单项目、图纸及图纸深化后所需的一切相关工作，包含超高施工增加费 3.未尽事项：未尽事项满足图纸及设计说明的要求，详见招标文件、工程量清单计价说明、国家相关规范等 |  | t | 0.86
317 | 011210003014 | 带饰面设备带 | 1.带饰面设备带 2.厚度：100mm 3.双面防火饰面板（WD-04/WD-05等），纹理详物料表，具体详节点 4.含基层龙骨、面层、金属踢脚线等； 5.完成本清单项目、图纸及图纸深化后所需的一切相关工作，包含超高施工增加费 6.未尽事项：未尽事项满足图纸及设计说明的要求，详见招标文件、工程量清单计价说明、国家相关规范等 |  | m2 | 75.33
318 | 穗011210007025 | 轻钢龙骨隔墙（玻璃隔断顶部） | 1.100厚75系列轻钢龙骨隔墙,双面12mm纸面石膏板，中间填满防火隔音棉，具体详隔断节点 2.完成本清单项目、图纸及图纸深化后所需的一切相关工作，包含超高施工增加费 6.未尽事项：未尽事项满足图纸及设计说明的要求，详见招标文件、工程量清单计价说明、国家相关规范等 |  | m2 | 131.21
本页小计
注：为计取规费等的使用，可在表中增设其中：“定额人工费”。
表—08
分部分项工程和单价措施项目清单与计价表
工程名称：地上装饰工程（2-10层） |  |  |  | 标段： |  |  |  | 第 143 页 共 299 页
序号 | 项目编码 | 项目名称 | 项目特征描述 |  | 计量单位 | 工程量 | 金额（元）
[7 empty] | 综合单价 |  | 综合合价 | 其中
暂估价
319 | 穗011210007026 | 轻钢龙骨隔墙 | 1.100厚75系列轻钢龙骨隔墙,单面12mm纸面石膏板+单面12mm阻燃夹板，中间填满防火隔音棉，具体详节点：GD-01-03 2.板缝处贴50宽涂塑中碱玻璃纤维网格布一层(板块链接位置) 3.防潮涂料两道(用防水石膏板时无此道工序)(板块链接位置) 4.3厚底基防裂腻子分遍找平(板块链接位置) 5.完成本清单项目、图纸及图纸深化后所需的一切相关工作，包含超高施工增加费 6.未尽事项：未尽事项满足图纸及设计说明的要求，详见招标文件、工程量清单计价说明、国家相关规范等 |  | m2 | 72.82
320 | 穗011210007027 | 轻钢龙骨隔墙 | 1.100厚75系列轻钢龙骨隔墙,双面12mm纸面石膏板，中间填满防火隔音棉，具体详节点：GD-01-03 2.板缝处贴50宽涂塑中碱玻璃纤维网格布一层(板块链接位置) 3.防潮涂料两道(用防水石膏板时无此道工序)(板块链接位置) 4.3厚底基防裂腻子分遍找平(板块链接位置) 5.完成本清单项目、图纸及图纸深化后所需的一切相关工作，包含超高施工增加费 6.未尽事项：未尽事项满足图纸及设计说明的要求，详见招标文件、工程量清单计价说明、国家相关规范等 |  | m2 | 440.99
其他装饰工程合计
门窗工程
本页小计
注：为计取规费等的使用，可在表中增设其中：“定额人工费”。
表—08
分部分项工程和单价措施项目清单与计价表
工程名称：地上装饰工程（2-10层） |  |  |  | 标段： |  |  |  | 第 144 页 共 299 页
序号 | 项目编码 | 项目名称 | 项目特征描述 |  | 计量单位 | 工程量 | 金额（元）
[7 empty] | 综合单价 |  | 综合合价 | 其中
暂估价
321 | 010801001022 | 木质门 | 1.门类型:M-01a单开门 2.尺寸、面层材料品种:门洞尺寸1000*2750mm，面层为WD-10木饰面，包含门框 3.五金材料:门锁、合页、防撞条、定制不锈钢把手等 4.完成本清单项目、图纸及图纸深化后所需的一切相关工作，包含超高施工增加费 5.未尽事项：未尽事项满足图纸及设计说明的要求，详见招标文件、工程量清单计价说明、国家相关规范等 |  | m2 | 82.5
门窗工程合计
所有总/副经理室、处长/副处长室、投资交易室合计
会议室、洽谈室
楼地面装饰工程
322 | 011101006012 | 平面砂浆找平层 | 1.部位：轻质砖基座处 2.基层类型:20mmM15砂浆(1:3水泥砂浆) 3.完成本清单项目、图纸及图纸深化后所需的一切相关工作，包含超高施工增加费 4.未尽事项：未尽事项满足图纸及设计说明的要求，详见招标文件、工程量清单计价说明、国家相关规范等 |  | m2 | 3.77
本页小计
注：为计取规费等的使用，可在表中增设其中：“定额人工费”。
表—08
分部分项工程和单价措施项目清单与计价表
工程名称：地上装饰工程（2-10层） |  |  |  | 标段： |  |  |  | 第 145 页 共 299 页
序号 | 项目编码 | 项目名称 | 项目特征描述 |  | 计量单位 | 工程量 | 金额（元）
[7 empty] | 综合单价 |  | 综合合价 | 其中
暂估价
323 | 011103001015 | 地胶板楼地面 | 1.粘结层厚度、材料种类：专用胶粘贴，综合考虑厚度 2.面层材料品种、规格、颜色：PS-09柔性地胶板，5mm厚 3.完成本清单项目、图纸及图纸深化后所需的一切相关工作，包含超高施工增加费 4.未尽事项：未尽事项满足图纸及设计说明的要求，详见招标文件、工程量清单计价说明、国家相关规范等 |  | m2 | 153.42
324 | 011103001016 | 地胶板楼地面 | 1.粘结层厚度、材料种类：专用胶粘贴，综合考虑厚度 2.面层材料品种、规格、颜色：PS-10柔性地胶板，5mm厚 3.完成本清单项目、图纸及图纸深化后所需的一切相关工作，包含超高施工增加费 4.未尽事项：未尽事项满足图纸及设计说明的要求，详见招标文件、工程量清单计价说明、国家相关规范等 |  | m2 | 164.45
325 | 011103001017 | 地胶板楼地面 | 1.粘结层厚度、材料种类：专用胶粘贴，综合考虑厚度 2.面层材料品种、规格、颜色：PS-11柔性地胶板，5mm厚 3.完成本清单项目、图纸及图纸深化后所需的一切相关工作，包含超高施工增加费 4.未尽事项：未尽事项满足图纸及设计说明的要求，详见招标文件、工程量清单计价说明、国家相关规范等 |  | m2 | 127.51
本页小计
注：为计取规费等的使用，可在表中增设其中：“定额人工费”。
表—08
分部分项工程和单价措施项目清单与计价表
工程名称：地上装饰工程（2-10层） |  |  |  | 标段： |  |  |  | 第 146 页 共 299 页
序号 | 项目编码 | 项目名称 | 项目特征描述 |  | 计量单位 | 工程量 | 金额（元）
[7 empty] | 综合单价 |  | 综合合价 | 其中
暂估价
326 | 011104001004 | 地毯楼地面 | 1.面层材料品种、规格、颜色:CA-01地毯，综合考虑拼花纹理 2.基层材料：橡胶海绵衬垫 2.压线条种类:5厘实心铜条 3.完成本清单项目、图纸及图纸深化后所需的一切相关工作，包含超高施工增加费 4.未尽事项：未尽事项满足图纸及设计说明的要求，详见招标文件、工程量清单计价说明、国家相关规范等 |  | m2 | 184.35
327 | 011104001005 | 地毯楼地面 | 1.面层材料品种、规格、颜色:CA-04地毯，综合考虑拼花纹理 2.基层材料：橡胶海绵衬垫 2.压线条种类:5厘实心铜条 3.完成本清单项目、图纸及图纸深化后所需的一切相关工作，包含超高施工增加费 4.未尽事项：未尽事项满足图纸及设计说明的要求，详见招标文件、工程量清单计价说明、国家相关规范等 |  | m2 | 237.41
328 | 011108003009 | 铝型材地面收口 | 1.180*40*2.5铝管（注：端头需开缺口避让）、ST4.8不锈钢自攻螺丝（两端各一个，孔口胶粒封口），6厚胶缝线，，3厚铝角（L70，@300）配4-ST4、8不锈钢自攻螺丝，具体详见节点：SE-03-05-02 2.完成本清单项目、图纸及图纸深化后所需的，一切相关工作 3.未尽事项：未尽事项满足图纸及设计说明的要求，详见招标文件、工程量清单计价说明、国家相关规范等 |  | m | 53.19
本页小计
注：为计取规费等的使用，可在表中增设其中：“定额人工费”。
表—08
分部分项工程和单价措施项目清单与计价表
工程名称：地上装饰工程（2-10层） |  |  |  | 标段： |  |  |  | 第 147 页 共 299 页
序号 | 项目编码 | 项目名称 | 项目特征描述 |  | 计量单位 | 工程量 | 金额（元）
[7 empty] | 综合单价 |  | 综合合价 | 其中
暂估价
329 | 011104004017 | 架空地板EF-02 | 1.基层类型:600*600*150mm钢化网络地板，配置可调支架系统 2.完成本清单项目、图纸及图纸深化后所需的一切相关工作，包含超高施工增加费 3.未尽事项：未尽事项满足图纸及设计说明的要求，详见招标文件、工程量清单计价说明、国家相关规范等 |  | m2 | 867.42
330 | 011502001007 | 成品阳角收口条 | 1.线条材料品种、规格、颜色:成品阳角收口条 2.完成本清单项目、图纸及图纸深化后所需的一切相关工作，包含超高施工增加费 3.未尽事项：未尽事项满足图纸及设计说明的要求，详见招标文件、工程量清单计价说明、国家相关规范等 |  | m | 9.62
331 | 011502001008 | 不锈钢装饰线 | 1.线条材料品种、规格、颜色:（MT-01）1.2mm不锈钢（玫瑰金）收边条，展开宽度60+19mm，详见大样SE-03-02/02 2.完成本清单项目、图纸及图纸深化后所需的一切相关工作，包含超高施工增加费 3.未尽事项：未尽事项满足图纸及设计说明的要求，详见招标文件、工程量清单计价说明、国家相关规范等 |  | m | 9.61
楼地面装饰工程合计
墙面工程
本页小计
注：为计取规费等的使用，可在表中增设其中：“定额人工费”。
表—08
分部分项工程和单价措施项目清单与计价表
工程名称：地上装饰工程（2-10层） |  |  |  | 标段： |  |  |  | 第 148 页 共 299 页
序号 | 项目编码 | 项目名称 | 项目特征描述 |  | 计量单位 | 工程量 | 金额（元）
[7 empty] | 综合单价 |  | 综合合价 | 其中
暂估价
332 | 011105006013 | 金属踢脚线 | 1.踢脚线高度:50mm 高， 1.基层类型:9mm厚阻燃板 2.线条材料品种、规格、颜色:M-02金属踢脚线，按正投影面积计算 3.完成本清单项目、图纸及图纸深化后所需的一切相关工作，包含超高施工增加费 4.未尽事项：未尽事项满足图纸及设计说明的要求，详见招标文件、工程量清单计价说明、国家相关规范等 |  | m2 | 14.2
333 | 011206002012 | 墙面装饰板 | 1.基层类型、部位:轻钢龙骨隔墙+配套金属挂件 2.面层材料品种、规格、颜色:WD-03饰面板，含磨边、上方金属收口 3.完成本清单项目、图纸及图纸深化后所需的一切相关工作，包含超高施工增加费 4.未尽事项：未尽事项满足图纸及设计说明的要求，详见招标文件、工程量清单计价说明、国家相关规范等+配套金属挂件 |  | m2 | 153.93
334 | 011206002013 | 墙面装饰板 | 1.基层类型、部位:轻钢龙骨隔墙+配套金属挂件 2.面层材料品种、规格、颜色:WD-04饰面板（布纹），含磨边、上方金属收口 3.完成本清单项目、图纸及图纸深化后所需的一切相关工作，包含超高施工增加费 4.未尽事项：未尽事项满足图纸及设计说明的要求，详见招标文件、工程量清单计价说明、国家相关规范等+配套金属挂件 |  | m2 | 436.95
本页小计
注：为计取规费等的使用，可在表中增设其中：“定额人工费”。
表—08
分部分项工程和单价措施项目清单与计价表
工程名称：地上装饰工程（2-10层） |  |  |  | 标段： |  |  |  | 第 149 页 共 299 页
序号 | 项目编码 | 项目名称 | 项目特征描述 |  | 计量单位 | 工程量 | 金额（元）
[7 empty] | 综合单价 |  | 综合合价 | 其中
暂估价
335 | 011208001011 | 蜂窝铝板收边（有覆膜） | 1.基层类型、部位:木方（防火涂料） 2.面层材料品种、规格、颜色:8mm厚AL-08蜂窝铝板，根据立面部分需做同空间颜色覆膜 3.完成本清单项目、图纸及图纸深化后所需的一切相关工作，包含超高施工增加费 4.未尽事项：未尽事项满足图纸及设计说明的要求，详见招标文件、工程量清单计价说明、国家相关规范等 |  | m2 | 146.45
336 | 011502001009 | 不锈钢装饰线 | 1.线条材料品种、规格、颜色:（MT-01）1.2mm不锈钢（玫瑰金）收边条，展开宽度7+13+5+13+7mm，详见大样DT-02-01-A/DT-02-01-02 2.完成本清单项目、图纸及图纸深化后所需的一切相关工作，包含超高施工增加费 3.未尽事项：未尽事项满足图纸及设计说明的要求，详见招标文件、工程量清单计价说明、国家相关规范等 |  | m | 529.39
337 | 010810001008 | 窗帘 | 1.窗帘成分:聚酯纤维 2.窗帘高度:2950mm 3.完成本清单项目、图纸及图纸深化后所需的一切相关工作，包含超高施工增加费 4.未尽事项：未尽事项满足图纸及设计说明的要求，详见招标文件、工程量清单计价说明、国家相关规范等 |  | m2 | 172.73
墙面工程合计
天棚工程
本页小计
注：为计取规费等的使用，可在表中增设其中：“定额人工费”。
表—08
分部分项工程和单价措施项目清单与计价表
工程名称：地上装饰工程（2-10层） |  |  |  | 标段： |  |  |  | 第 150 页 共 299 页
序号 | 项目编码 | 项目名称 | 项目特征描述 |  | 计量单位 | 工程量 | 金额（元）
[7 empty] | 综合单价 |  | 综合合价 | 其中
暂估价
338 | 011302001036 | 吊顶天棚 | 1.吊顶形式:上人型龙骨吊顶 2.龙骨材料种类、规格、中距:60系列上人轻钢龙骨骨架,主龙骨中距≤1200,次龙骨中距400，φ8金丝吊杆，表面防腐防火处理等及连接方式详见图纸及设计要求。 3.基层材料种类、规格:双层9.5厚纸面石膏板,专用自攻螺钉拧牢 4.包含吊顶灯位、检修口、风口及喷淋等开孔及修复、电动挡烟垂壁底部粘贴铝板；检修口安装及采购；包含不限于局部位置作木基层加固的，且木基层必须作三防处理 5.完成本清单项目、图纸及图纸深化后所需的一切相关工作，包含超高施工增加费 6.未尽事项：未尽事项满足图纸及设计说明的要求，详见招标文件、工程量清单计价说明、国家相关规范等 |  | m2 | 803.53
本页小计
注：为计取规费等的使用，可在表中增设其中：“定额人工费”。
表—08
分部分项工程和单价措施项目清单与计价表
工程名称：地上装饰工程（2-10层） |  |  |  | 标段： |  |  |  | 第 151 页 共 299 页
序号 | 项目编码 | 项目名称 | 项目特征描述 |  | 计量单位 | 工程量 | 金额（元）
[7 empty] | 综合单价 |  | 综合合价 | 其中
暂估价
339 | 011302001037 | 吊顶天棚 | 1.吊顶形式:上人型龙骨吊顶（200mm宽） 2.龙骨材料种类、规格、中距:配套龙骨及吊杆，吊杆、龙骨的材质、规格、安装间距、表面防腐防火处理等及连接方式详见图纸及设计要求。 3.基层材料种类、规格:9mm硅酸钙板，具体详节点SE-02-04-02 4.面层材料种类、规格：亚克力透光膜 5.包含吊顶灯位、检修口、风口及喷淋等开孔及修复；检修口安装及采购；包含不限于局部位置作木基层加固的，且木基层必须作三防处理 6.完成本清单项目、图纸及图纸深化后所需的一切相关工作，包含超高施工增加费 7.未尽事项：未尽事项满足图纸及设计说明的要求，详见招标文件、工程量清单计价说明、国家相关规范等 |  | m2 | 26.76
本页小计
注：为计取规费等的使用，可在表中增设其中：“定额人工费”。
表—08
分部分项工程和单价措施项目清单与计价表
工程名称：地上装饰工程（2-10层） |  |  |  | 标段： |  |  |  | 第 152 页 共 299 页
序号 | 项目编码 | 项目名称 | 项目特征描述 |  | 计量单位 | 工程量 | 金额（元）
[7 empty] | 综合单价 |  | 综合合价 | 其中
暂估价
340 | 011302001038 | 吊顶天棚（灯槽处） | 1.吊顶形式:上人型龙骨吊顶，200*300灯槽造型处 2.龙骨材料种类、规格、中距:配套龙骨及吊杆，吊杆、龙骨的材质、规格、安装间距、表面防腐防火处理等及连接方式详见图纸及设计要求。 3.基层材料种类、规格:9.5mm石膏板+9mm硅酸钙板，具体详节点SE-02-04-02 4.包含吊顶灯位、检修口、风口及喷淋等开孔及修复；检修口安装及采购；包含不限于局部位置作木基层加固的，且木基层必须作三防处理 5.完成本清单项目、图纸及图纸深化后所需的一切相关工作，包含超高施工增加费 6.未尽事项：未尽事项满足图纸及设计说明的要求，详见招标文件、工程量清单计价说明、国家相关规范等 |  | m2 | 23.75
341 | 011302001039 | 吊顶天棚 | 1.吊顶形式:上人型龙骨吊顶 2.龙骨材料种类、规格、中距:配套龙骨及吊杆，吊杆、龙骨的材质、规格、安装间距、表面防腐防火处理等及连接方式详见图纸及设计要求。 3.基层材料种类、规格:9.5mm石膏板+9mm硅酸钙板，具体详节点SE-02-04-05 4.包含吊顶灯位、检修口、风口及喷淋等开孔及修复；检修口安装及采购；包含不限于局部位置作木基层加固的，且木基层必须作三防处理 5.完成本清单项目、图纸及图纸深化后所需的一切相关工作，包含超高施工增加费 6.未尽事项：未尽事项满足图纸及设计说明的要求，详见招标文件、工程量清单计价说明、国家相关规范等 |  | m2 | 21.93
本页小计
注：为计取规费等的使用，可在表中增设其中：“定额人工费”。
表—08
分部分项工程和单价措施项目清单与计价表
工程名称：地上装饰工程（2-10层） |  |  |  | 标段： |  |  |  | 第 153 页 共 299 页
序号 | 项目编码 | 项目名称 | 项目特征描述 |  | 计量单位 | 工程量 | 金额（元）
[7 empty] | 综合单价 |  | 综合合价 | 其中
暂估价
342 | 010810002008 | 窗帘盒 | 1.窗帘盒（120*200mm) 2.龙骨材料种类、规格、中距:40*40*4mm镀锌角钢、角钢安装间距、表面防腐防火处理等及连接方式详见图纸及设计要求。 3.基层材料种类、规格:9.5厚纸面石膏板、单层9mm硅酸钙板、15mm硅酸钙板，用自攻螺钉与龙骨固定，具体详节点SE-02-01-02 4.包含吊顶灯位、检修口、风口及喷淋等开孔及修复；检修口安装及采购；包含不限于局部位置作木基层加固的，且木基层必须作三防处理 5.完成本清单项目、图纸及图纸深化后所需的一切相关工作，包含超高施工增加费 6.未尽事项：未尽事项满足图纸及设计说明的要求，详见招标文件、工程量清单计价说明、国家相关规范等 |  | m | 58.55
343 | 011502001010 | 成品白色u型收口条 | 1.饰面材料品种、规格、颜色:成品白色u型收口条,L=10+10+10mm 2.完成本清单项目、图纸及图纸深化后所需的一切相关工作，包含超高施工增加费 3.未尽事项：未尽事项满足图纸及设计说明的要求，详见招标文件、工程量清单计价说明、国家相关规范等 |  | m | 38.44
本页小计
注：为计取规费等的使用，可在表中增设其中：“定额人工费”。
表—08
分部分项工程和单价措施项目清单与计价表
工程名称：地上装饰工程（2-10层） |  |  |  | 标段： |  |  |  | 第 154 页 共 299 页
序号 | 项目编码 | 项目名称 | 项目特征描述 |  | 计量单位 | 工程量 | 金额（元）
[7 empty] | 综合单价 |  | 综合合价 | 其中
暂估价
344 | 011502004002 | 石膏装饰线 | 1.线条材料品种、规格、颜色:定制造型石膏线140*40mm，与天花同色 2.详见大样SE-02-04-02 3.完成本清单项目、图纸及图纸深化后所需的一切相关工作，包含超高施工增加费 4.未尽事项：未尽事项满足图纸及设计说明的要求，详见招标文件、工程量清单计价说明、国家相关规范等 |  | m | 197.95
345 | 011502001011 | 不锈钢饰线 | 1.线条材料品种、规格、颜色:6+10+6mm MT-01不锈钢装饰条，具体详见节点：SE-02-04-04/05 2.完成本清单项目、图纸及图纸深化后所需的一切相关工作，包含超高施工增加费 3.未尽事项：未尽事项满足图纸及设计说明的要求，详见招标文件、工程量清单计价说明、国家相关规范等 |  | m | 58.82
346 | 011502001012 | 不锈钢饰线 | 1.线条材料品种、规格、颜色:20+10+5mm MT-01不锈钢装饰条，具体详节点：SE-02-04-02 2.完成本清单项目、图纸及图纸深化后所需的一切相关工作，包含超高施工增加费 3.未尽事项：未尽事项满足图纸及设计说明的要求，详见招标文件、工程量清单计价说明、国家相关规范等 |  | m | 270.87
本页小计
注：为计取规费等的使用，可在表中增设其中：“定额人工费”。
表—08
分部分项工程和单价措施项目清单与计价表
工程名称：地上装饰工程（2-10层） |  |  |  | 标段： |  |  |  | 第 155 页 共 299 页
序号 | 项目编码 | 项目名称 | 项目特征描述 |  | 计量单位 | 工程量 | 金额（元）
[7 empty] | 综合单价 |  | 综合合价 | 其中
暂估价
347 | 011502001013 | 不锈钢饰线（灯槽处） | 1.线条材料品种、规格、颜色:20+60+10+6mm MT-01不锈钢装饰条，具体详节点：SE-02-04-05 2.完成本清单项目、图纸及图纸深化后所需的一切相关工作，包含超高施工增加费 3.未尽事项：未尽事项满足图纸及设计说明的要求，详见招标文件、工程量清单计价说明、国家相关规范等 |  | m | 53.13
天棚工程合计
油漆、涂料、裱糊工程
348 | 011407002015 | 天棚喷刷涂料 | 1.油漆品种、刷漆遍数：白色无机涂料（PT-01）一底两面 2.腻子种类、要求:刮耐水腻子3遍 3.完成本清单项目、图纸及图纸深化后所需的一切相关工作，包含超高施工增加费 4.未尽事项：未尽事项满足图纸及设计说明的要求，详见招标文件、工程量清单计价说明、国家相关规范等 |  | m2 | 921.1
油漆、涂料、裱糊工程合计
其他装饰工程
本页小计
注：为计取规费等的使用，可在表中增设其中：“定额人工费”。
表—08
分部分项工程和单价措施项目清单与计价表
工程名称：地上装饰工程（2-10层） |  |  |  | 标段： |  |  |  | 第 156 页 共 299 页
序号 | 项目编码 | 项目名称 | 项目特征描述 |  | 计量单位 | 工程量 | 金额（元）
[7 empty] | 综合单价 |  | 综合合价 | 其中
暂估价
349 | 011210003015 | 成品普通玻璃隔断 | 1.隔墙类型:成品玻璃隔断夹百叶 2.厚度：100mm 3.玻璃品种、规格、颜色:双面8mm普通钢化玻璃夹百叶，具体详节点 4.玻璃采用竖向分割效果，其竖向分割尺寸在 1100mm-1200m，高度方向不允许分割。 5.含基层、龙骨、底托、底轨等辅材、金属踢脚线等； 6.完成本清单项目、图纸及图纸深化后所需的一切相关工作，包含超高施工增加费 7.未尽事项：未尽事项满足图纸及设计说明的要求，详见招标文件、工程量清单计价说明、国家相关规范等 |  | m2 | 18.98
350 | 010606001010 | 玻璃隔断底部钢骨架 | 1.龙骨类型：70*50*1.5mm钢方管，角钢，1.5mm厚镀锌钢板，间距800mm，玻璃隔墙地面以下150mm 2.完成本清单项目、图纸及图纸深化后所需的一切相关工作，包含超高施工增加费 3.未尽事项：未尽事项满足图纸及设计说明的要求，详见招标文件、工程量清单计价说明、国家相关规范等 |  | t | 0.066
351 | 穗011210007028 | 轻钢龙骨隔墙（玻璃隔断顶部） | 1.100厚75系列轻钢龙骨隔墙,双面12mm纸面石膏板，中间填满防火隔音棉，具体详隔断节点 2.完成本清单项目、图纸及图纸深化后所需的一切相关工作，包含超高施工增加费 6.未尽事项：未尽事项满足图纸及设计说明的要求，详见招标文件、工程量清单计价说明、国家相关规范等 |  | m2 | 10.03
本页小计
注：为计取规费等的使用，可在表中增设其中：“定额人工费”。
表—08
分部分项工程和单价措施项目清单与计价表
工程名称：地上装饰工程（2-10层） |  |  |  | 标段： |  |  |  | 第 157 页 共 299 页
序号 | 项目编码 | 项目名称 | 项目特征描述 |  | 计量单位 | 工程量 | 金额（元）
[7 empty] | 综合单价 |  | 综合合价 | 其中
暂估价
352 | 011210003016 | 带饰面设备带 | 1.带饰面设备带 2.厚度：100mm 3.双面防火饰面板（WD-04/WD-05等），纹理详物料表，具体详节点 4.含基层龙骨、面层、金属踢脚线等； 5.完成本清单项目、图纸及图纸深化后所需的一切相关工作，包含超高施工增加费 6.未尽事项：未尽事项满足图纸及设计说明的要求，详见招标文件、工程量清单计价说明、国家相关规范等 |  | m2 | 4.4
353 | 穗011210007029 | 轻钢龙骨隔墙 | 1.100厚75系列轻钢龙骨隔墙,单面12mm纸面石膏板+单面12mm阻燃夹板，中间填满防火隔音棉，具体详节点：GD-01-03 2.板缝处贴50宽涂塑中碱玻璃纤维网格布一层(板块链接位置) 3.防潮涂料两道(用防水石膏板时无此道工序)(板块链接位置) 4.3厚底基防裂腻子分遍找平(板块链接位置) 5.完成本清单项目、图纸及图纸深化后所需的一切相关工作，包含超高施工增加费 6.未尽事项：未尽事项满足图纸及设计说明的要求，详见招标文件、工程量清单计价说明、国家相关规范等 |  | m2 | 88.71
本页小计
注：为计取规费等的使用，可在表中增设其中：“定额人工费”。
表—08
分部分项工程和单价措施项目清单与计价表
工程名称：地上装饰工程（2-10层） |  |  |  | 标段： |  |  |  | 第 158 页 共 299 页
序号 | 项目编码 | 项目名称 | 项目特征描述 |  | 计量单位 | 工程量 | 金额（元）
[7 empty] | 综合单价 |  | 综合合价 | 其中
暂估价
354 | 穗011210007030 | 轻钢龙骨隔墙 | 1.100厚75系列轻钢龙骨隔墙,双面12mm阻燃夹板，中间填满防火隔音棉，具体详节点：GD-01-03 2.板缝处贴50宽涂塑中碱玻璃纤维网格布一层(板块链接位置) 3.防潮涂料两道(用防水石膏板时无此道工序)(板块链接位置) 4.3厚底基防裂腻子分遍找平(板块链接位置) 5.完成本清单项目、图纸及图纸深化后所需的一切相关工作，包含超高施工增加费 6.未尽事项：未尽事项满足图纸及设计说明的要求，详见招标文件、工程量清单计价说明、国家相关规范等 |  | m2 | 390.11
355 | 穗011210007031 | 轻钢龙骨隔墙 | 1.100厚75系列轻钢龙骨隔墙,双面12mm纸面石膏板，中间填满防火隔音棉，具体详节点：GD-01-03 2.板缝处贴50宽涂塑中碱玻璃纤维网格布一层(板块链接位置) 3.防潮涂料两道(用防水石膏板时无此道工序)(板块链接位置) 4.3厚底基防裂腻子分遍找平(板块链接位置) 5.完成本清单项目、图纸及图纸深化后所需的一切相关工作，包含超高施工增加费 6.未尽事项：未尽事项满足图纸及设计说明的要求，详见招标文件、工程量清单计价说明、国家相关规范等 |  | m2 | 231.58
本页小计
注：为计取规费等的使用，可在表中增设其中：“定额人工费”。
表—08
分部分项工程和单价措施项目清单与计价表
工程名称：地上装饰工程（2-10层） |  |  |  | 标段： |  |  |  | 第 159 页 共 299 页
序号 | 项目编码 | 项目名称 | 项目特征描述 |  | 计量单位 | 工程量 | 金额（元）
[7 empty] | 综合单价 |  | 综合合价 | 其中
暂估价
356 | 010401008002 | 轻质砖墙 | 1.隔墙类型:轻质砖基座 2.厚度:100 3.完成本清单项目、图纸及图纸深化后所需的一切相关工作，包含超高施工增加费 4.未尽事项：未尽事项满足图纸及设计说明的要求，详见招标文件、工程量清单计价说明、国家相关规范等 |  | m3 | 0.26
357 | 011501001005 | 综合性视频会议室柜子 | 1.柜体材质、规格:9mm阻燃板、阻燃木方、WD-01饰面板（木纹）WD-13饰面板，具体详见节点：GZ-02-01/01 2.柜体尺寸:L2000*W550*H2750mm 3.含门铰、磁吸等五金配件、灯槽（线性灯）、灯带、开关电源、台面开孔、踢脚及专业厂家深化 4.完成本清单项目、图纸及图纸深化后所需的一切相关工作，包含超高施工增加费 5.未尽事项：未尽事项满足图纸及设计说明的要求，详见招标文件、工程量清单计价说明、国家相关规范等 |  | 套 | 1
其他装饰工程合计
门窗工程
358 | 010801001023 | 木质门 | 1.门类型:M-01a单开门 2.尺寸、面层材料品种:门洞尺寸1000*2750mm，面层为WD-10木饰面，包含门框 3.五金材料:门锁、合页、防撞条、定制不锈钢把手等 4.完成本清单项目、图纸及图纸深化后所需的一切相关工作，包含超高施工增加费 5.未尽事项：未尽事项满足图纸及设计说明的要求，详见招标文件、工程量清单计价说明、国家相关规范等 |  | m2 | 5.5
本页小计
注：为计取规费等的使用，可在表中增设其中：“定额人工费”。
表—08
分部分项工程和单价措施项目清单与计价表
工程名称：地上装饰工程（2-10层） |  |  |  | 标段： |  |  |  | 第 160 页 共 299 页
序号 | 项目编码 | 项目名称 | 项目特征描述 |  | 计量单位 | 工程量 | 金额（元）
[7 empty] | 综合单价 |  | 综合合价 | 其中
暂估价
359 | 010801001024 | 木质门 | 1.门类型:M-01b单开门 2.尺寸、面层材料品种:门洞尺寸1000*2400mm，面层为WD-10木饰面，包含门框 3.五金材料:门锁、合页、防撞条、定制不锈钢把手等 4.完成本清单项目、图纸及图纸深化后所需的一切相关工作，包含超高施工增加费 5.未尽事项：未尽事项满足图纸及设计说明的要求，详见招标文件、工程量清单计价说明、国家相关规范等 |  | m2 | 27.5
360 | 010801001025 | 木质门 | 1.门类型:M-05a双开门 2.尺寸、面层材料品种:门洞尺寸1500*2400mm，面层为WD-10木饰面，包含门框 3.五金材料:门锁、合页、防撞条、定制不锈钢把手等 4.完成本清单项目、图纸及图纸深化后所需的一切相关工作，包含超高施工增加费 5.未尽事项：未尽事项满足图纸及设计说明的要求，详见招标文件、工程量清单计价说明、国家相关规范等 |  | m2 | 8.25
门窗工程合计
会议室、洽谈室合计
开放交流室/交流区
楼地面装饰工程
本页小计
注：为计取规费等的使用，可在表中增设其中：“定额人工费”。
表—08
分部分项工程和单价措施项目清单与计价表
工程名称：地上装饰工程（2-10层） |  |  |  | 标段： |  |  |  | 第 161 页 共 299 页
序号 | 项目编码 | 项目名称 | 项目特征描述 |  | 计量单位 | 工程量 | 金额（元）
[7 empty] | 综合单价 |  | 综合合价 | 其中
暂估价
361 | 011103001018 | 地胶板楼地面 | 1.粘结层厚度、材料种类：专用胶粘贴，综合考虑厚度 2.面层材料品种、规格、颜色：PS-07柔性地胶板，5mm厚 3.完成本清单项目、图纸及图纸深化后所需的一切相关工作，包含超高施工增加费 4.未尽事项：未尽事项满足图纸及设计说明的要求，详见招标文件、工程量清单计价说明、国家相关规范等 |  | m2 | 174.91
362 | 011108003010 | 铝型材地面收口 | 1.180*40*2.5铝管（注：端头需开缺口避让）、ST4.8不锈钢自攻螺丝（两端各一个，孔口胶粒封口），6厚胶缝线，，3厚铝角（L70，@300）配4-ST4、8不锈钢自攻螺丝，具体详见节点：SE-03-05-02 2.完成本清单项目、图纸及图纸深化后所需的，一切相关工作 3.未尽事项：未尽事项满足图纸及设计说明的要求，详见招标文件、工程量清单计价说明、国家相关规范等 |  | m | 10.57
363 | 011104004018 | 架空地板EF-02 | 1.基层类型:600*600*150mm钢化网络地板，配置可调支架系统 2.完成本清单项目、图纸及图纸深化后所需的一切相关工作，包含超高施工增加费 3.未尽事项：未尽事项满足图纸及设计说明的要求，详见招标文件、工程量清单计价说明、国家相关规范等 |  | m2 | 202.56
楼地面装饰工程合计
墙面工程
本页小计
注：为计取规费等的使用，可在表中增设其中：“定额人工费”。
表—08
分部分项工程和单价措施项目清单与计价表
工程名称：地上装饰工程（2-10层） |  |  |  | 标段： |  |  |  | 第 162 页 共 299 页
序号 | 项目编码 | 项目名称 | 项目特征描述 |  | 计量单位 | 工程量 | 金额（元）
[7 empty] | 综合单价 |  | 综合合价 | 其中
暂估价
364 | 010903002007 | 墙面涂膜防水 | 1.涂膜品种:1.5mm厚(JS)聚合物防水涂料 至1.4m 2.防水部位:墙面 3.完成本清单项目、图纸及图纸深化后所需的一切相关工作，包含超高施工增加费 4.未尽事项：未尽事项满足图纸及设计说明的要求，详见招标文件、工程量清单计价说明、国家相关规范等 |  | m2 | 27.29
365 | 011105006014 | 金属踢脚线 | 1.踢脚线高度:50mm 高， 1.基层类型:9mm厚阻燃板 2.线条材料品种、规格、颜色:M-02金属踢脚线，按正投影面积计算 3.完成本清单项目、图纸及图纸深化后所需的一切相关工作，包含超高施工增加费 4.未尽事项：未尽事项满足图纸及设计说明的要求，详见招标文件、工程量清单计价说明、国家相关规范等 |  | m2 | 3
366 | 011206002014 | 墙面装饰板 | 1.基层类型、部位:轻钢龙骨隔墙+配套金属挂件 2.面层材料品种、规格、颜色:WD-04饰面板（布纹），含磨边、上方金属收口 3.完成本清单项目、图纸及图纸深化后所需的一切相关工作，包含超高施工增加费 4.未尽事项：未尽事项满足图纸及设计说明的要求，详见招标文件、工程量清单计价说明、国家相关规范等 |  | m2 | 105.04
本页小计
注：为计取规费等的使用，可在表中增设其中：“定额人工费”。
表—08
分部分项工程和单价措施项目清单与计价表
工程名称：地上装饰工程（2-10层） |  |  |  | 标段： |  |  |  | 第 163 页 共 299 页
序号 | 项目编码 | 项目名称 | 项目特征描述 |  | 计量单位 | 工程量 | 金额（元）
[7 empty] | 综合单价 |  | 综合合价 | 其中
暂估价
367 | 011206002015 | 墙面装饰板 | 1.基层类型、部位:轻钢龙骨隔墙+配套金属挂件 2.面层材料品种、规格、颜色:WD-13饰面板，含磨边、上方金属收口 3.完成本清单项目、图纸及图纸深化后所需的一切相关工作，包含超高施工增加费 4.未尽事项：未尽事项满足图纸及设计说明的要求，详见招标文件、工程量清单计价说明、国家相关规范等 |  | m2 | 40.78
368 | 011208001012 | 蜂窝铝板收边（无覆膜） | 1.基层类型、部位:木方（防火涂料） 2.面层材料品种、规格、颜色:8mm厚AL-08蜂窝铝板 3.完成本清单项目、图纸及图纸深化后所需的一切相关工作，包含超高施工增加费 4.未尽事项：未尽事项满足图纸及设计说明的要求，详见招标文件、工程量清单计价说明、国家相关规范等 |  | m2 | 10.27
369 | 010808004002 | 金属门窗套 | 1.基层材料种类:9mm厚阻燃板，详见节点DT-02-01-05/DT-02-01-03 2..面层材料品种、规格:面层材料为1,2mm厚MT-02 3.完成本清单项目、图纸及图纸深化后所需的一切相关工作，包含超高施工增加费 4.未尽事项：未尽事项满足图纸及设计说明的要求，详见招标文件、工程量清单计价说明、国家相关规范等 |  | m2 | 11.79
本页小计
注：为计取规费等的使用，可在表中增设其中：“定额人工费”。
表—08
分部分项工程和单价措施项目清单与计价表
工程名称：地上装饰工程（2-10层） |  |  |  | 标段： |  |  |  | 第 164 页 共 299 页
序号 | 项目编码 | 项目名称 | 项目特征描述 |  | 计量单位 | 工程量 | 金额（元）
[7 empty] | 综合单价 |  | 综合合价 | 其中
暂估价
370 | 011502001014 | 不锈钢装饰线 | 1.线条材料品种、规格、颜色:等边金属（MT-01）1.2mm不锈钢（玫瑰金）收边条，展开宽度7+13+5+13+7mm，详见大样DT-02-01-A/DT-02-01-02 2.完成本清单项目、图纸及图纸深化后所需的一切相关工作，包含超高施工增加费 3.未尽事项：未尽事项满足图纸及设计说明的要求，详见招标文件、工程量清单计价说明、国家相关规范等 |  | m | 43.2
371 | 011206002016 | 卡座 | 1.基层类型、部位:9mm阻燃板，40*40*4镀锌角钢，包含钢材等一切表面处理方式，间距及尺寸详见图纸 2.面层材料品种、规格、颜色:1.5mmWD-03饰面板（木纹） 3.完成本清单项目、图纸及图纸深化后所需的一切相关工作，包含超高施工增加费 4.未尽事项：未尽事项满足图纸及设计说明的要求，详见招标文件、工程量清单计价说明、国家相关规范等 |  | m2 | 36.11
372 | 010810001009 | 窗帘 | 1.窗帘成分:聚酯纤维 2.窗帘高度:2950mm 3.完成本清单项目、图纸及图纸深化后所需的一切相关工作，包含超高施工增加费 4.未尽事项：未尽事项满足图纸及设计说明的要求，详见招标文件、工程量清单计价说明、国家相关规范等 |  | m2 | 34.16
墙面工程合计
天棚工程
本页小计
注：为计取规费等的使用，可在表中增设其中：“定额人工费”。
表—08
分部分项工程和单价措施项目清单与计价表
工程名称：地上装饰工程（2-10层） |  |  |  | 标段： |  |  |  | 第 165 页 共 299 页
序号 | 项目编码 | 项目名称 | 项目特征描述 |  | 计量单位 | 工程量 | 金额（元）
[7 empty] | 综合单价 |  | 综合合价 | 其中
暂估价
373 | 011302001040 | 吊顶天棚 | 1.吊顶形式:上人型龙骨吊顶 2.龙骨材料种类、规格、中距:60系列上人轻钢龙骨骨架,主龙骨中距≤1200,次龙骨中距400，φ8金丝吊杆，表面防腐防火处理等及连接方式详见图纸及设计要求。 3.基层材料种类、规格:双层9.5厚纸面石膏板,专用自攻螺钉拧牢 4.包含吊顶灯位、检修口、风口及喷淋等开孔及修复、电动挡烟垂壁底部粘贴铝板；检修口安装及采购；包含不限于局部位置作木基层加固的，且木基层必须作三防处理 5.完成本清单项目、图纸及图纸深化后所需的一切相关工作，包含超高施工增加费 6.未尽事项：未尽事项满足图纸及设计说明的要求，详见招标文件、工程量清单计价说明、国家相关规范等 |  | m2 | 168.21
本页小计
注：为计取规费等的使用，可在表中增设其中：“定额人工费”。
表—08
分部分项工程和单价措施项目清单与计价表
工程名称：地上装饰工程（2-10层） |  |  |  | 标段： |  |  |  | 第 166 页 共 299 页
序号 | 项目编码 | 项目名称 | 项目特征描述 |  | 计量单位 | 工程量 | 金额（元）
[7 empty] | 综合单价 |  | 综合合价 | 其中
暂估价
374 | 011302001041 | 吊顶天棚 | 1.吊顶形式:上人型轻钢龙骨吊顶 2.龙骨材料种类、规格、中距:配套龙骨及吊杆，吊杆、龙骨的材质、规格、安装间距、表面防腐防火处理等及连接方式详见图纸及设计要求。 3.基层材料种类、规格:单层9mm阻燃板，阻燃木方，刷防火漆 4.面层：WD-03饰面板，详见大样：SE-02-05-05 5.包含吊顶灯位、检修口、风口及喷淋等开孔及修复；检修口安装及采购；包含不限于局部位置作木基层加固的，且木基层必须作三防处理 6.完成本清单项目、图纸及图纸深化后所需的一切相关工作，包含超高施工增加费 7.未尽事项：未尽事项满足图纸及设计说明的要求，详见招标文件、工程量清单计价说明、国家相关规范等 |  | m2 | 19.77
本页小计
注：为计取规费等的使用，可在表中增设其中：“定额人工费”。
表—08
分部分项工程和单价措施项目清单与计价表
工程名称：地上装饰工程（2-10层） |  |  |  | 标段： |  |  |  | 第 167 页 共 299 页
序号 | 项目编码 | 项目名称 | 项目特征描述 |  | 计量单位 | 工程量 | 金额（元）
[7 empty] | 综合单价 |  | 综合合价 | 其中
暂估价
375 | 010810002009 | 窗帘盒 | 1.窗帘盒（120*200mm) 2.龙骨材料种类、规格、中距:40*40*4mm镀锌角钢、角钢安装间距、表面防腐防火处理等及连接方式详见图纸及设计要求。 3.基层材料种类、规格:9.5厚纸面石膏板、单层9mm硅酸钙板、15mm硅酸钙板，用自攻螺钉与龙骨固定，具体详节点SE-02-01-02 4.包含吊顶灯位、检修口、风口及喷淋等开孔及修复；检修口安装及采购；包含不限于局部位置作木基层加固的，且木基层必须作三防处理 5.完成本清单项目、图纸及图纸深化后所需的一切相关工作，包含超高施工增加费 6.未尽事项：未尽事项满足图纸及设计说明的要求，详见招标文件、工程量清单计价说明、国家相关规范等 |  | m | 11.58
天棚工程合计
油漆、涂料、裱糊工程
376 | 011407002016 | 天棚喷刷涂料 | 1.油漆品种、刷漆遍数：白色无机涂料（PT-01）一底两面 2.腻子种类、要求:刮耐水腻子3遍 3.完成本清单项目、图纸及图纸深化后所需的一切相关工作，包含超高施工增加费 4.未尽事项：未尽事项满足图纸及设计说明的要求，详见招标文件、工程量清单计价说明、国家相关规范等 |  | m2 | 194.91
油漆、涂料、裱糊工程合计
其他装饰工程
本页小计
注：为计取规费等的使用，可在表中增设其中：“定额人工费”。
表—08
分部分项工程和单价措施项目清单与计价表
工程名称：地上装饰工程（2-10层） |  |  |  | 标段： |  |  |  | 第 168 页 共 299 页
序号 | 项目编码 | 项目名称 | 项目特征描述 |  | 计量单位 | 工程量 | 金额（元）
[7 empty] | 综合单价 |  | 综合合价 | 其中
暂估价
377 | 穗011210007032 | 轻钢龙骨隔墙 | 1.100厚75系列轻钢龙骨隔墙,单面12mm纸面石膏板+单面12mm阻燃夹板，中间填满防火隔音棉，具体详节点：GD-01-03 2.板缝处贴50宽涂塑中碱玻璃纤维网格布一层(板块链接位置) 3.防潮涂料两道(用防水石膏板时无此道工序)(板块链接位置) 4.3厚底基防裂腻子分遍找平(板块链接位置) 5.完成本清单项目、图纸及图纸深化后所需的一切相关工作，包含超高施工增加费 6.未尽事项：未尽事项满足图纸及设计说明的要求，详见招标文件、工程量清单计价说明、国家相关规范等 |  | m2 | 27.22
378 | 穗011210007033 | 轻钢龙骨隔墙 | 1.100厚75系列轻钢龙骨隔墙,双面12mm阻燃夹板，中间填满防火隔音棉，具体详节点：GD-01-03 2.板缝处贴50宽涂塑中碱玻璃纤维网格布一层(板块链接位置) 3.防潮涂料两道(用防水石膏板时无此道工序)(板块链接位置) 4.3厚底基防裂腻子分遍找平(板块链接位置) 5.完成本清单项目、图纸及图纸深化后所需的一切相关工作，包含超高施工增加费 6.未尽事项：未尽事项满足图纸及设计说明的要求，详见招标文件、工程量清单计价说明、国家相关规范等 |  | m2 | 70.11
本页小计
注：为计取规费等的使用，可在表中增设其中：“定额人工费”。
表—08
分部分项工程和单价措施项目清单与计价表
工程名称：地上装饰工程（2-10层） |  |  |  | 标段： |  |  |  | 第 169 页 共 299 页
序号 | 项目编码 | 项目名称 | 项目特征描述 |  | 计量单位 | 工程量 | 金额（元）
[7 empty] | 综合单价 |  | 综合合价 | 其中
暂估价
379 | 穗011210007034 | 轻钢龙骨隔墙 | 1.100厚75系列轻钢龙骨隔墙,双面12mm纸面石膏板，中间填满防火隔音棉，具体详节点：GD-01-03 2.板缝处贴50宽涂塑中碱玻璃纤维网格布一层(板块链接位置) 3.防潮涂料两道(用防水石膏板时无此道工序)(板块链接位置) 4.3厚底基防裂腻子分遍找平(板块链接位置) 5.完成本清单项目、图纸及图纸深化后所需的一切相关工作，包含超高施工增加费 6.未尽事项：未尽事项满足图纸及设计说明的要求，详见招标文件、工程量清单计价说明、国家相关规范等 |  | m2 | 32.58
380 | 011501001006 | 交流区吊柜 | 1.柜体材质、规格:12mm厚WD-03饰面板，具体详见节点：DT-02-05 2.柜体尺寸:L1950W350*H1100mm 3.含门铰、磁吸等五金配件、灯槽（线性灯）、灯带、开关电源、台面开孔及专业厂家深化 4.完成本清单项目、图纸及图纸深化后所需的一切相关工作，包含超高施工增加费 5.未尽事项：未尽事项满足图纸及设计说明的要求，详见招标文件、工程量清单计价说明、国家相关规范等 |  | 套 | 2
本页小计
注：为计取规费等的使用，可在表中增设其中：“定额人工费”。
表—08
分部分项工程和单价措施项目清单与计价表
工程名称：地上装饰工程（2-10层） |  |  |  | 标段： |  |  |  | 第 170 页 共 299 页
序号 | 项目编码 | 项目名称 | 项目特征描述 |  | 计量单位 | 工程量 | 金额（元）
[7 empty] | 综合单价 |  | 综合合价 | 其中
暂估价
381 | 011501001007 | 交流区吊柜 | 1.柜体材质、规格:12mm厚WD-03饰面板，具体详见节点：DT-02-05 2.柜体尺寸:L3400*W350*H1100mm 3.含门铰、磁吸等五金配件、灯槽（线性灯）、灯带、开关电源、台面开孔及专业厂家深化 4.完成本清单项目、图纸及图纸深化后所需的一切相关工作，包含超高施工增加费 5.未尽事项：未尽事项满足图纸及设计说明的要求，详见招标文件、工程量清单计价说明、国家相关规范等 |  | 套 | 2
382 | 011501001008 | 交流区吊柜 | 1.柜体材质、规格:12mm厚WD-03饰面板，具体详见节点：DT-02-05 2.柜体尺寸:L3800*W350*H1100mm 3.含门铰、磁吸等五金配件、灯槽（线性灯）、灯带、开关电源、台面开孔及专业厂家深化 4.完成本清单项目、图纸及图纸深化后所需的一切相关工作，包含超高施工增加费 5.未尽事项：未尽事项满足图纸及设计说明的要求，详见招标文件、工程量清单计价说明、国家相关规范等 |  | 套 | 1
本页小计
注：为计取规费等的使用，可在表中增设其中：“定额人工费”。
表—08
分部分项工程和单价措施项目清单与计价表
工程名称：地上装饰工程（2-10层） |  |  |  | 标段： |  |  |  | 第 171 页 共 299 页
序号 | 项目编码 | 项目名称 | 项目特征描述 |  | 计量单位 | 工程量 | 金额（元）
[7 empty] | 综合单价 |  | 综合合价 | 其中
暂估价
383 | 011501001009 | 交流区台柜 | 1.柜体材质、规格:ST-02石材台面 2.柜体尺寸:L1950*W600*H900mm 3.柜体板:WD-03饰面板 4.含门铰、磁吸等五金配件、灯槽、灯带、开关电源、台面开孔、踢脚及专业厂家深化 5.完成本清单项目、图纸及图纸深化后所需的一切相关工作，包含超高施工增加费 6.未尽事项：未尽事项满足图纸及设计说明的要求，详见招标文件、工程量清单计价说明、国家相关规范等 |  | 套 | 2
384 | 011501001010 | 交流区台柜 | 1.柜体材质、规格:ST-02石材台面 2.柜体尺寸:L3400*W600*H900mm 3.柜体板:WD-03饰面板 4.含门铰、磁吸等五金配件、灯槽、灯带、开关电源、台面开孔、踢脚及专业厂家深化 5.完成本清单项目、图纸及图纸深化后所需的一切相关工作，包含超高施工增加费 6.未尽事项：未尽事项满足图纸及设计说明的要求，详见招标文件、工程量清单计价说明、国家相关规范等 |  | 套 | 2
本页小计
注：为计取规费等的使用，可在表中增设其中：“定额人工费”。
表—08
分部分项工程和单价措施项目清单与计价表
工程名称：地上装饰工程（2-10层） |  |  |  | 标段： |  |  |  | 第 172 页 共 299 页
序号 | 项目编码 | 项目名称 | 项目特征描述 |  | 计量单位 | 工程量 | 金额（元）
[7 empty] | 综合单价 |  | 综合合价 | 其中
暂估价
385 | 011501001011 | 交流区台柜 | 1.柜体材质、规格:ST-02石材台面 2.柜体尺寸:L3800*W600*H900mm 3.柜体板:WD-03饰面板 4.含门铰、磁吸等五金配件、灯槽、灯带、开关电源、台面开孔及专业厂家深化 5.完成本清单项目、图纸及图纸深化后所需的一切相关工作，包含超高施工增加费 6.未尽事项：未尽事项满足图纸及设计说明的要求，详见招标文件、工程量清单计价说明、国家相关规范等 |  | 套 | 1
其他装饰工程合计
开放交流室/交流区合计
开放办公区及办公走道、纪委办公室
楼地面装饰工程
386 | 011101006013 | 平面砂浆找平层 | 1.部位：地面 2.基层类型:30厚1:3水泥砂浆找平层 3.完成本清单项目、图纸及图纸深化后所需的一切相关工作，包含超高施工增加费 4.未尽事项：未尽事项满足图纸及设计说明的要求，详见招标文件、工程量清单计价说明、国家相关规范等 |  | m2 | 234.41
本页小计
注：为计取规费等的使用，可在表中增设其中：“定额人工费”。
表—08
分部分项工程和单价措施项目清单与计价表
工程名称：地上装饰工程（2-10层） |  |  |  | 标段： |  |  |  | 第 173 页 共 299 页
序号 | 项目编码 | 项目名称 | 项目特征描述 |  | 计量单位 | 工程量 | 金额（元）
[7 empty] | 综合单价 |  | 综合合价 | 其中
暂估价
387 | 011103001019 | 地胶板楼地面 | 1.粘结层厚度、材料种类：专用胶粘贴，综合考虑厚度 2.面层材料品种、规格、颜色：PS-04柔性地胶板，5mm厚 3.完成本清单项目、图纸及图纸深化后所需的一切相关工作，包含超高施工增加费 4.未尽事项：未尽事项满足图纸及设计说明的要求，详见招标文件、工程量清单计价说明、国家相关规范等 |  | m2 | 2555.3
388 | 011103001020 | 地胶板楼地面（台阶） | 1.粘结层厚度、材料种类：专用胶粘贴，综合考虑厚度 2.面层材料品种、规格、颜色：PS-04柔性地胶板，5mm厚，台阶处按投影面积计算 3.完成本清单项目、图纸及图纸深化后所需的一切相关工作，包含超高施工增加费 4.未尽事项：未尽事项满足图纸及设计说明的要求，详见招标文件、工程量清单计价说明、国家相关规范等 |  | m2 | 1.67
389 | 011103001021 | 地胶板楼地面 | 1.粘结层厚度、材料种类：专用胶粘贴，综合考虑厚度 2.面层材料品种、规格、颜色：PS-05柔性地胶板，5mm厚 3.完成本清单项目、图纸及图纸深化后所需的一切相关工作，包含超高施工增加费 4.未尽事项：未尽事项满足图纸及设计说明的要求，详见招标文件、工程量清单计价说明、国家相关规范等 |  | m2 | 816.31
本页小计
注：为计取规费等的使用，可在表中增设其中：“定额人工费”。
表—08
分部分项工程和单价措施项目清单与计价表
工程名称：地上装饰工程（2-10层） |  |  |  | 标段： |  |  |  | 第 174 页 共 299 页
序号 | 项目编码 | 项目名称 | 项目特征描述 |  | 计量单位 | 工程量 | 金额（元）
[7 empty] | 综合单价 |  | 综合合价 | 其中
暂估价
390 | 011104004019 | 架空地板EF-02 | 1.基层类型:600*600*150mm钢化网络地板，配置可调支架系统 2.完成本清单项目、图纸及图纸深化后所需的一切相关工作，包含超高施工增加费 3.未尽事项：未尽事项满足图纸及设计说明的要求，详见招标文件、工程量清单计价说明、国家相关规范等 |  | m2 | 3138.86
391 | 011108003011 | 铝型材地面收口 | 1.180*40*2.5铝管（注：端头需开缺口避让）、ST4.8不锈钢自攻螺丝（两端各一个，孔口胶粒封口），6厚胶缝线，，3厚铝角（L70，@300）配4-ST4、8不锈钢自攻螺丝，具体详见节点：SE-03-05-02 2.完成本清单项目、图纸及图纸深化后所需的，一切相关工作 3.未尽事项：未尽事项满足图纸及设计说明的要求，详见招标文件、工程量清单计价说明、国家相关规范等 |  | t | 143.11
楼地面装饰工程合计
墙面工程
392 | 011201001009 | 墙面一般抹灰 | 1.部位：混凝土墙，清理基层 2.聚合物砂浆局部修补墙面 3.界面剂一道 4.5mmDP M5水泥石灰砂浆找平 5.完成本清单项目、图纸及图纸深化后所需的一切相关工作，包含超高施工增加费 6.未尽事项：未尽事项满足图纸及设计说明的要求，详见招标文件、工程量清单计价说明、国家相关规范等 |  | m2 | 404.58
本页小计
注：为计取规费等的使用，可在表中增设其中：“定额人工费”。
表—08
分部分项工程和单价措施项目清单与计价表
工程名称：地上装饰工程（2-10层） |  |  |  | 标段： |  |  |  | 第 175 页 共 299 页
序号 | 项目编码 | 项目名称 | 项目特征描述 |  | 计量单位 | 工程量 | 金额（元）
[7 empty] | 综合单价 |  | 综合合价 | 其中
暂估价
393 | 011105006015 | 金属踢脚线 | 1.踢脚线高度:50mm 高， 1.基层类型:9mm厚阻燃板 2.线条材料品种、规格、颜色:M-02金属踢脚线，按正投影面积计算 3.完成本清单项目、图纸及图纸深化后所需的一切相关工作，包含超高施工增加费 4.未尽事项：未尽事项满足图纸及设计说明的要求，详见招标文件、工程量清单计价说明、国家相关规范等 |  | m2 | 17.08
394 | 011206002017 | 墙面装饰板 | 1.基层类型、部位:轻钢龙骨墙+配套金属挂件 2.面层材料品种、规格、颜色:WD-12饰面板(白纹)，含磨边、上方金属收口 3.完成本清单项目、图纸及图纸深化后所需的一切相关工作，包含超高施工增加费 4.未尽事项：未尽事项满足图纸及设计说明的要求，详见招标文件、工程量清单计价说明、国家相关规范等+配套金属挂件 |  | m2 | 515.07
395 | 011206002018 | 墙面装饰板 | 1.基层类型、部位:原建筑墙体+配套金属挂件 2.面层材料品种、规格、颜色:WD-12饰面板(白纹)，含磨边、上方金属收口 3.完成本清单项目、图纸及图纸深化后所需的一切相关工作，包含超高施工增加费 4.未尽事项：未尽事项满足图纸及设计说明的要求，详见招标文件、工程量清单计价说明、国家相关规范等+配套金属挂件 |  | m2 | 404.58
本页小计
注：为计取规费等的使用，可在表中增设其中：“定额人工费”。
表—08
分部分项工程和单价措施项目清单与计价表
工程名称：地上装饰工程（2-10层） |  |  |  | 标段： |  |  |  | 第 176 页 共 299 页
序号 | 项目编码 | 项目名称 | 项目特征描述 |  | 计量单位 | 工程量 | 金额（元）
[7 empty] | 综合单价 |  | 综合合价 | 其中
暂估价
396 | 011208001013 | 蜂窝铝板收边（无覆膜） | 1.基层类型、部位:木方（防火涂料） 2.面层材料品种、规格、颜色:8mm厚AL-08蜂窝铝板 3.完成本清单项目、图纸及图纸深化后所需的一切相关工作，包含超高施工增加费 4.未尽事项：未尽事项满足图纸及设计说明的要求，详见招标文件、工程量清单计价说明、国家相关规范等 |  | m2 | 247.45
397 | 010810001010 | 窗帘 | 1.窗帘成分:聚酯纤维 2.窗帘高度:2950mm 3.完成本清单项目、图纸及图纸深化后所需的一切相关工作，包含超高施工增加费 4.未尽事项：未尽事项满足图纸及设计说明的要求，详见招标文件、工程量清单计价说明、国家相关规范等 |  | m2 | 454.31
墙面工程合计
天棚工程
本页小计
注：为计取规费等的使用，可在表中增设其中：“定额人工费”。
表—08
分部分项工程和单价措施项目清单与计价表
工程名称：地上装饰工程（2-10层） |  |  |  | 标段： |  |  |  | 第 177 页 共 299 页
序号 | 项目编码 | 项目名称 | 项目特征描述 |  | 计量单位 | 工程量 | 金额（元）
[7 empty] | 综合单价 |  | 综合合价 | 其中
暂估价
398 | 011302001042 | 吊顶天棚 | 1.吊顶形式:上人型龙骨吊顶 2.龙骨材料种类、规格、中距:60系列上人轻钢龙骨骨架,主龙骨中距≤1200,次龙骨中距400，φ8金丝吊杆，表面防腐防火处理等及连接方式详见图纸及设计要求。 3.基层材料种类、规格:双层9.5厚纸面石膏板,专用自攻螺钉拧牢 4.包含吊顶灯位、检修口、风口及喷淋等开孔及修复、电动挡烟垂壁底部粘贴铝板；检修口安装及采购；包含不限于局部位置作木基层加固的，且木基层必须作三防处理 5.完成本清单项目、图纸及图纸深化后所需的一切相关工作，包含超高施工增加费 6.未尽事项：未尽事项满足图纸及设计说明的要求，详见招标文件、工程量清单计价说明、国家相关规范等 |  | m2 | 1399.05
本页小计
注：为计取规费等的使用，可在表中增设其中：“定额人工费”。
表—08
分部分项工程和单价措施项目清单与计价表
工程名称：地上装饰工程（2-10层） |  |  |  | 标段： |  |  |  | 第 178 页 共 299 页
序号 | 项目编码 | 项目名称 | 项目特征描述 |  | 计量单位 | 工程量 | 金额（元）
[7 empty] | 综合单价 |  | 综合合价 | 其中
暂估价
399 | 011302001043 | 微孔铝板吊顶天棚 | 1.吊顶形式:上人型龙骨吊顶 2.龙骨材料种类、规格、中距:60系列上人轻钢龙骨骨架,主龙骨中距≤1200,次龙骨中距400、φ8金丝吊杆，表面防腐防火处理等及连接方式详见图纸及设计要求。 3.面层材料种类、规格:AL-02 白色微孔铝板，550x1200x2mm 4.包含吊顶灯位、检修口、风口及喷淋等开孔及修复、电动挡烟垂壁底部粘贴铝板；检修口安装及采购；包含不限于局部位置作木基层加固的，且木基层必须作三防处理 5.完成本清单项目、图纸及图纸深化后所需的一切相关工作，包含超高施工增加费 6.未尽事项：未尽事项满足图纸及设计说明的要求，详见招标文件、工程量清单计价说明、国家相关规范等 |  | m2 | 1598.45
本页小计
注：为计取规费等的使用，可在表中增设其中：“定额人工费”。
表—08
分部分项工程和单价措施项目清单与计价表
工程名称：地上装饰工程（2-10层） |  |  |  | 标段： |  |  |  | 第 179 页 共 299 页
序号 | 项目编码 | 项目名称 | 项目特征描述 |  | 计量单位 | 工程量 | 金额（元）
[7 empty] | 综合单价 |  | 综合合价 | 其中
暂估价
400 | 010810002010 | 窗帘盒 | 1.窗帘盒（120*200mm) 2.龙骨材料种类、规格、中距:40*40*4mm镀锌角钢、角钢安装间距、表面防腐防火处理等及连接方式详见图纸及设计要求。 3.基层材料种类、规格:9.5厚纸面石膏板、单层9mm硅酸钙板、15mm硅酸钙板，用自攻螺钉与龙骨固定，具体详节点SE-02-01-02 4.包含吊顶灯位、检修口、风口及喷淋等开孔及修复；检修口安装及采购；包含不限于局部位置作木基层加固的，且木基层必须作三防处理 5.完成本清单项目、图纸及图纸深化后所需的一切相关工作，包含超高施工增加费 6.未尽事项：未尽事项满足图纸及设计说明的要求，详见招标文件、工程量清单计价说明、国家相关规范等 |  | m | 154
本页小计
注：为计取规费等的使用，可在表中增设其中：“定额人工费”。
表—08
分部分项工程和单价措施项目清单与计价表
工程名称：地上装饰工程（2-10层） |  |  |  | 标段： |  |  |  | 第 180 页 共 299 页
序号 | 项目编码 | 项目名称 | 项目特征描述 |  | 计量单位 | 工程量 | 金额（元）
[7 empty] | 综合单价 |  | 综合合价 | 其中
暂估价
401 | 011302001044 | 吊顶天棚(灯槽处） | 1.吊顶形式:上人型轻钢龙骨吊顶，100*150mm天花灯槽造型处 2.龙骨材料种类、规格、中距:配套龙骨及吊杆，吊杆、龙骨的材质、规格、安装间距、表面防腐防火处理等及连接方式详见图纸及设计要求。 3.基层材料种类、规格:9.5mm石膏板+9mm硅酸钙板 4.详见大样：SE-02-05-02/SE-02-03-04 5.包含吊顶灯位、检修口、风口及喷淋等开孔及修复；检修口安装及采购；包含不限于局部位置作木基层加固的，且木基层必须作三防处理 6.完成本清单项目、图纸及图纸深化后所需的一切相关工作，包含超高施工增加费 7.未尽事项：未尽事项满足图纸及设计说明的要求，详见招标文件、工程量清单计价说明、国家相关规范等 |  | m2 | 62.22
本页小计
注：为计取规费等的使用，可在表中增设其中：“定额人工费”。
表—08
分部分项工程和单价措施项目清单与计价表
工程名称：地上装饰工程（2-10层） |  |  |  | 标段： |  |  |  | 第 181 页 共 299 页
序号 | 项目编码 | 项目名称 | 项目特征描述 |  | 计量单位 | 工程量 | 金额（元）
[7 empty] | 综合单价 |  | 综合合价 | 其中
暂估价
402 | 011302001045 | 吊顶天棚 | 1.位置形式:90*20mm造型石膏线处（不含石膏线） 2.龙骨材料种类、规格、中距:配套龙骨及吊杆，吊杆、龙骨的材质、规格、安装间距、表面防腐防火处理等及连接方式详见图纸及设计要求。 3.基层材料种类、规格:9.5mm石膏板+9mm硅酸钙板 4.详见大样：SE-02-03-04 5.包含吊顶灯位、检修口、风口及喷淋等开孔及修复；检修口安装及采购；包含不限于局部位置作木基层加固的，且木基层必须作三防处理 6.完成本清单项目、图纸及图纸深化后所需的一切相关工作，包含超高施工增加费 7.未尽事项：未尽事项满足图纸及设计说明的要求，详见招标文件、工程量清单计价说明、国家相关规范等 |  | m2 | 54.36
403 | 011502004003 | 石膏装饰线 | 1.线条材料品种、规格、颜色:定制造型石膏线90*20mm，与天花同色 2.详见大样SE-02-03-04 3.完成本清单项目、图纸及图纸深化后所需的一切相关工作，包含超高施工增加费 4.未尽事项：未尽事项满足图纸及设计说明的要求，详见招标文件、工程量清单计价说明、国家相关规范等 |  | m | 357.6
天棚工程合计
油漆、涂料、裱糊工程
本页小计
注：为计取规费等的使用，可在表中增设其中：“定额人工费”。
表—08
分部分项工程和单价措施项目清单与计价表
工程名称：地上装饰工程（2-10层） |  |  |  | 标段： |  |  |  | 第 182 页 共 299 页
序号 | 项目编码 | 项目名称 | 项目特征描述 |  | 计量单位 | 工程量 | 金额（元）
[7 empty] | 综合单价 |  | 综合合价 | 其中
暂估价
404 | 011407002017 | 天棚喷刷涂料 | 1.油漆品种、刷漆遍数：白色无机涂料（PT-01）一底两面 2.腻子种类、要求:刮耐水腻子3遍 3.完成本清单项目、图纸及图纸深化后所需的一切相关工作，包含超高施工增加费 4.未尽事项：未尽事项满足图纸及设计说明的要求，详见招标文件、工程量清单计价说明、国家相关规范等 |  | m2 | 1705.45
油漆、涂料、裱糊工程合计
其他装饰工程
405 | 穗011210007035 | 轻钢龙骨隔墙 | 1.100厚75系列轻钢龙骨隔墙,双面12mm阻燃夹板，中间填满防火隔音棉，具体详节点：GD-01-03 2.板缝处贴50宽涂塑中碱玻璃纤维网格布一层(板块链接位置) 3.防潮涂料两道(用防水石膏板时无此道工序)(板块链接位置) 4.3厚底基防裂腻子分遍找平(板块链接位置) 5.完成本清单项目、图纸及图纸深化后所需的一切相关工作，包含超高施工增加费 6.未尽事项：未尽事项满足图纸及设计说明的要求，详见招标文件、工程量清单计价说明、国家相关规范等 |  | m2 | 57.34
本页小计
注：为计取规费等的使用，可在表中增设其中：“定额人工费”。
表—08
分部分项工程和单价措施项目清单与计价表
工程名称：地上装饰工程（2-10层） |  |  |  | 标段： |  |  |  | 第 183 页 共 299 页
序号 | 项目编码 | 项目名称 | 项目特征描述 |  | 计量单位 | 工程量 | 金额（元）
[7 empty] | 综合单价 |  | 综合合价 | 其中
暂估价
406 | 穗011210007036 | 轻钢龙骨隔墙 | 1.100厚75系列轻钢龙骨隔墙,双面12mm纸面石膏板，中间填满防火隔音棉，具体详节点：GD-01-03 2.板缝处贴50宽涂塑中碱玻璃纤维网格布一层(板块链接位置) 3.防潮涂料两道(用防水石膏板时无此道工序)(板块链接位置) 4.3厚底基防裂腻子分遍找平(板块链接位置) 5.完成本清单项目、图纸及图纸深化后所需的一切相关工作，包含超高施工增加费 6.未尽事项：未尽事项满足图纸及设计说明的要求，详见招标文件、工程量清单计价说明、国家相关规范等 |  | m2 | 27.73
其他装饰工程合计
门窗工程
407 | 010801001026 | 木质门 | 1.门类型:M-05a双开门 2.尺寸、面层材料品种:门洞尺寸1500*2400mm，面层为WD-10木饰面，包含门框 3.五金材料:门锁、合页、防撞条、定制不锈钢把手等 4.完成本清单项目、图纸及图纸深化后所需的一切相关工作，包含超高施工增加费 5.未尽事项：未尽事项满足图纸及设计说明的要求，详见招标文件、工程量清单计价说明、国家相关规范等 |  | m2 | 16.5
本页小计
注：为计取规费等的使用，可在表中增设其中：“定额人工费”。
表—08
分部分项工程和单价措施项目清单与计价表
工程名称：地上装饰工程（2-10层） |  |  |  | 标段： |  |  |  | 第 184 页 共 299 页
序号 | 项目编码 | 项目名称 | 项目特征描述 |  | 计量单位 | 工程量 | 金额（元）
[7 empty] | 综合单价 |  | 综合合价 | 其中
暂估价
408 | 011204003007 | 暗门（消火栓处） | 1.门类型：暗门 2.基层种类：20*40*4mm镀锌扁通，9mm阻燃板封板 3.尺寸、面层材料品种：750*2750mm，面层为WD-12饰面板（白纹），具体详节点：DT-02-11-01/02 4.五金材料：鸡嘴铰链、推弹门吸、暗拉手等五金 5.完成本清单项目、图纸及图纸深化后所需的一切相关工作，包含超高施工增加费 6.未尽事项：未尽事项满足图纸及设计说明的要求，详见招标文件、工程量清单计价说明、国家相关规范等 |  | m2 | 4.13
门窗工程合计
开放办公区及办公走道、纪委办公室合计
核心筒对外过道
楼地面装饰工程
409 | 011101006014 | 平面砂浆找平层 | 1.部位：地面 2.基层类型:30厚1:3水泥砂浆找平层 3.完成本清单项目、图纸及图纸深化后所需的一切相关工作，包含超高施工增加费 4.未尽事项：未尽事项满足图纸及设计说明的要求，详见招标文件、工程量清单计价说明、国家相关规范等 |  | m2 | 83.99
410 | 011101006015 | 平面砂浆找平层 | 1.部位：门槛石下基座 2.基层类型:20mm水泥砂浆 3.完成本清单项目、图纸及图纸深化后所需的一切相关工作，包含超高施工增加费 4.未尽事项：未尽事项满足图纸及设计说明的要求，详见招标文件、工程量清单计价说明、国家相关规范等 |  | m2 | 6.84
本页小计
注：为计取规费等的使用，可在表中增设其中：“定额人工费”。
表—08
分部分项工程和单价措施项目清单与计价表
工程名称：地上装饰工程（2-10层） |  |  |  | 标段： |  |  |  | 第 185 页 共 299 页
序号 | 项目编码 | 项目名称 | 项目特征描述 |  | 计量单位 | 工程量 | 金额（元）
[7 empty] | 综合单价 |  | 综合合价 | 其中
暂估价
411 | 011102001006 | 石材楼地面 | 1.结合层厚度、砂浆配合比:石材专用粘贴剂，综合考虑厚度 2.面层材料品种、规格、颜色:ST-01灰色石材门槛石，20mm厚 3.嵌缝材料种类:同颜色勾缝剂勾缝 4.防护层材料种类:六面防水防污处理，石材表面结晶处理 5.详见大样SE-03-04-01/02 6.完成本清单项目、图纸及图纸深化后所需的一切相关工作，包含超高施工增加费 7.未尽事项：未尽事项满足图纸及设计说明的要求，详见招标文件、工程量清单计价说明、国家相关规范等 |  | m2 | 0.24
412 | 011102003008 | 块料楼地面 | 1.结合层厚度、砂浆配合比:10厚水泥砂浆粘接层 2.面层材料品种、规格、颜色:CT-05地砖，800*800mm 3.嵌缝材料种类:同颜色勾缝剂勾缝 4.完成本清单项目、图纸及图纸深化后所需的一切相关工作，包含超高施工增加费 5.未尽事项：未尽事项满足图纸及设计说明的要求，详见招标文件、工程量清单计价说明、国家相关规范等 |  | m2 | 133.64
413 | 011104004020 | 架空地板EF-02 | 1.基层类型:600*600*150mm钢化网络地板，配置可调支架系统 2.完成本清单项目、图纸及图纸深化后所需的一切相关工作，包含超高施工增加费 3.未尽事项：未尽事项满足图纸及设计说明的要求，详见招标文件、工程量清单计价说明、国家相关规范等 |  | m2 | 49.65
楼地面装饰工程合计
本页小计
注：为计取规费等的使用，可在表中增设其中：“定额人工费”。
表—08
分部分项工程和单价措施项目清单与计价表
工程名称：地上装饰工程（2-10层） |  |  |  | 标段： |  |  |  | 第 186 页 共 299 页
序号 | 项目编码 | 项目名称 | 项目特征描述 |  | 计量单位 | 工程量 | 金额（元）
[7 empty] | 综合单价 |  | 综合合价 | 其中
暂估价
天棚工程
414 | 011302001046 | 吊顶天棚 | 1.吊顶形式:上人型龙骨吊顶 2.龙骨材料种类、规格、中距:60系列上人轻钢龙骨骨架,主龙骨中距≤1200,次龙骨中距400，φ8金丝吊杆，表面防腐防火处理等及连接方式详见图纸及设计要求。 3.基层材料种类、规格:双层9.5厚纸面石膏板,专用自攻螺钉拧牢 4.包含吊顶灯位、检修口、风口及喷淋等开孔及修复、电动挡烟垂壁底部粘贴铝板；检修口安装及采购；包含不限于局部位置作木基层加固的，且木基层必须作三防处理 5.完成本清单项目、图纸及图纸深化后所需的一切相关工作，包含超高施工增加费 6.未尽事项：未尽事项满足图纸及设计说明的要求，详见招标文件、工程量清单计价说明、国家相关规范等 |  | m2 | 122.01
本页小计
注：为计取规费等的使用，可在表中增设其中：“定额人工费”。
表—08
分部分项工程和单价措施项目清单与计价表
工程名称：地上装饰工程（2-10层） |  |  |  | 标段： |  |  |  | 第 187 页 共 299 页
序号 | 项目编码 | 项目名称 | 项目特征描述 |  | 计量单位 | 工程量 | 金额（元）
[7 empty] | 综合单价 |  | 综合合价 | 其中
暂估价
415 | 011302001047 | 吊顶天棚(灯槽处） | 1.吊顶形式:上人型轻钢龙骨吊顶，100*150mm天花灯槽造型处 2.龙骨材料种类、规格、中距:配套龙骨及吊杆，吊杆、龙骨的材质、规格、安装间距、表面防腐防火处理等及连接方式详见图纸及设计要求。 3.基层材料种类、规格:9.5mm石膏板+9mm硅酸钙板 4.详见大样：SE-02-05-02/SE-02-03-04 5.包含吊顶灯位、检修口、风口及喷淋等开孔及修复；检修口安装及采购；包含不限于局部位置作木基层加固的，且木基层必须作三防处理 6.完成本清单项目、图纸及图纸深化后所需的一切相关工作，包含超高施工增加费 7.未尽事项：未尽事项满足图纸及设计说明的要求，详见招标文件、工程量清单计价说明、国家相关规范等 |  | m2 | 13.35
本页小计
注：为计取规费等的使用，可在表中增设其中：“定额人工费”。
表—08
分部分项工程和单价措施项目清单与计价表
工程名称：地上装饰工程（2-10层） |  |  |  | 标段： |  |  |  | 第 188 页 共 299 页
序号 | 项目编码 | 项目名称 | 项目特征描述 |  | 计量单位 | 工程量 | 金额（元）
[7 empty] | 综合单价 |  | 综合合价 | 其中
暂估价
416 | 011302001048 | 吊顶天棚 | 1.位置形式:90*20mm造型石膏线处（不含石膏线） 2.龙骨材料种类、规格、中距:配套龙骨及吊杆，吊杆、龙骨的材质、规格、安装间距、表面防腐防火处理等及连接方式详见图纸及设计要求。 3.基层材料种类、规格:9.5mm石膏板+9mm硅酸钙板 4.详见大样：SE-02-03-04 5.包含吊顶灯位、检修口、风口及喷淋等开孔及修复；检修口安装及采购；包含不限于局部位置作木基层加固的，且木基层必须作三防处理 6.完成本清单项目、图纸及图纸深化后所需的一切相关工作，包含超高施工增加费 7.未尽事项：未尽事项满足图纸及设计说明的要求，详见招标文件、工程量清单计价说明、国家相关规范等 |  | m2 | 18.11
417 | 011502004004 | 石膏装饰线 | 1.线条材料品种、规格、颜色:定制造型石膏线90*20mm，与天花同色 2.详见大样SE-02-03-04 3.完成本清单项目、图纸及图纸深化后所需的一切相关工作，包含超高施工增加费 4.未尽事项：未尽事项满足图纸及设计说明的要求，详见招标文件、工程量清单计价说明、国家相关规范等 |  | m | 119.17
天棚工程合计
油漆、涂料、裱糊工程
本页小计
注：为计取规费等的使用，可在表中增设其中：“定额人工费”。
表—08
分部分项工程和单价措施项目清单与计价表
工程名称：地上装饰工程（2-10层） |  |  |  | 标段： |  |  |  | 第 189 页 共 299 页
序号 | 项目编码 | 项目名称 | 项目特征描述 |  | 计量单位 | 工程量 | 金额（元）
[7 empty] | 综合单价 |  | 综合合价 | 其中
暂估价
418 | 011407002018 | 天棚喷刷涂料 | 1.油漆品种、刷漆遍数：白色无机涂料（PT-01）一底两面 2.腻子种类、要求:刮耐水腻子3遍 3.完成本清单项目、图纸及图纸深化后所需的一切相关工作，包含超高施工增加费 4.未尽事项：未尽事项满足图纸及设计说明的要求，详见招标文件、工程量清单计价说明、国家相关规范等 |  | m2 | 171.12
油漆、涂料、裱糊工程合计
其他装饰工程
419 | 010401008003 | 轻质砖墙 | 1.隔墙类型:轻质砖基座 2.厚度:100 3.完成本清单项目、图纸及图纸深化后所需的一切相关工作，包含超高施工增加费 4.未尽事项：未尽事项满足图纸及设计说明的要求，详见招标文件、工程量清单计价说明、国家相关规范等 |  | m3 | 0.17
其他装饰工程合计
核心筒对外过道合计
6、8~9合计
7、10层
资料室、文印室、司机休息室、男女更衣室、休息室
楼地面装饰工程
本页小计
注：为计取规费等的使用，可在表中增设其中：“定额人工费”。
表—08
分部分项工程和单价措施项目清单与计价表
工程名称：地上装饰工程（2-10层） |  |  |  | 标段： |  |  |  | 第 190 页 共 299 页
序号 | 项目编码 | 项目名称 | 项目特征描述 |  | 计量单位 | 工程量 | 金额（元）
[7 empty] | 综合单价 |  | 综合合价 | 其中
暂估价
420 | 011101006016 | 平面砂浆找平层 | 1.部位：地面 2.基层类型:30厚1:3水泥砂浆找平层 3.完成本清单项目、图纸及图纸深化后所需的一切相关工作，包含超高施工增加费 4.未尽事项：未尽事项满足图纸及设计说明的要求，详见招标文件、工程量清单计价说明、国家相关规范等 |  | m2 | 11.62
421 | 011103001022 | 地胶板楼地面 | 1.粘结层厚度、材料种类：专用胶粘贴，综合考虑厚度 2.面层材料品种、规格、颜色：PS-08柔性地胶板，5mm厚 3.完成本清单项目、图纸及图纸深化后所需的一切相关工作，包含超高施工增加费 4.未尽事项：未尽事项满足图纸及设计说明的要求，详见招标文件、工程量清单计价说明、国家相关规范等 |  | m2 | 100.07
422 | 011103001023 | 地胶板楼地面 | 1.粘结层厚度、材料种类：专用胶粘贴，综合考虑厚度 2.面层材料品种、规格、颜色：PS-19柔性地胶板，5mm厚 3.完成本清单项目、图纸及图纸深化后所需的一切相关工作，包含超高施工增加费 4.未尽事项：未尽事项满足图纸及设计说明的要求，详见招标文件、工程量清单计价说明、国家相关规范等 |  | m2 | 52.59
本页小计
注：为计取规费等的使用，可在表中增设其中：“定额人工费”。
表—08
分部分项工程和单价措施项目清单与计价表
工程名称：地上装饰工程（2-10层） |  |  |  | 标段： |  |  |  | 第 191 页 共 299 页
序号 | 项目编码 | 项目名称 | 项目特征描述 |  | 计量单位 | 工程量 | 金额（元）
[7 empty] | 综合单价 |  | 综合合价 | 其中
暂估价
423 | 011104004021 | 架空地板EF-01 | 1.部位：架空地板EF-01（陶瓷面） 2.基层类型:600*600*150mm钢化网络地板，配置可调支架系统 3.完成本清单项目、图纸及图纸深化后所需的一切相关工作，包含超高施工增加费 4.未尽事项：未尽事项满足图纸及设计说明的要求，详见招标文件、工程量清单计价说明、国家相关规范等 |  | m2 | 89.79
424 | 011104004022 | 架空地板EF-02 | 1.基层类型:600*600*150mm钢化网络地板，配置可调支架系统 2.完成本清单项目、图纸及图纸深化后所需的一切相关工作，包含超高施工增加费 3.未尽事项：未尽事项满足图纸及设计说明的要求，详见招标文件、工程量清单计价说明、国家相关规范等 |  | m2 | 152.67
425 | 011108003012 | 铝型材地面收口 | 1.180*40*2.5铝管（注：端头需开缺口避让）、ST4.8不锈钢自攻螺丝（两端各一个，孔口胶粒封口），6厚胶缝线，，3厚铝角（L70，@300）配4-ST4、8不锈钢自攻螺丝，具体详见节点：SE-03-05-02 2.完成本清单项目、图纸及图纸深化后所需的，一切相关工作 3.未尽事项：未尽事项满足图纸及设计说明的要求，详见招标文件、工程量清单计价说明、国家相关规范等 |  | m | 17.04
楼地面装饰工程合计
墙面工程
本页小计
注：为计取规费等的使用，可在表中增设其中：“定额人工费”。
表—08
分部分项工程和单价措施项目清单与计价表
工程名称：地上装饰工程（2-10层） |  |  |  | 标段： |  |  |  | 第 192 页 共 299 页
序号 | 项目编码 | 项目名称 | 项目特征描述 |  | 计量单位 | 工程量 | 金额（元）
[7 empty] | 综合单价 |  | 综合合价 | 其中
暂估价
426 | 011201001010 | 墙面一般抹灰 | 1.部位：混凝土砌块墙/轻质砖墙 2.基层类型:界面剂一道，8mmDP M5水泥石灰砂浆找平 3.完成本清单项目、图纸及图纸深化后所需的一切相关工作，包含超高施工增加费 4.未尽事项：未尽事项满足图纸及设计说明的要求，详见招标文件、工程量清单计价说明、国家相关规范等 |  | m2 | 84.14
427 | 011201001011 | 墙面一般抹灰 | 1.部位：混凝土墙，清理基层 2.聚合物砂浆局部修补墙面 3.界面剂一道 4.5mmDP M5水泥石灰砂浆找平 5.完成本清单项目、图纸及图纸深化后所需的一切相关工作，包含超高施工增加费 6.未尽事项：未尽事项满足图纸及设计说明的要求，详见招标文件、工程量清单计价说明、国家相关规范等 |  | m2 | 39.28
428 | 011105006016 | 金属踢脚线 | 1.踢脚线高度:50mm 高， 1.基层类型:9mm厚阻燃板 2.线条材料品种、规格、颜色:M-02金属踢脚线，按正投影面积计算 3.完成本清单项目、图纸及图纸深化后所需的一切相关工作，包含超高施工增加费 4.未尽事项：未尽事项满足图纸及设计说明的要求，详见招标文件、工程量清单计价说明、国家相关规范等 |  | m2 | 6.64
本页小计
注：为计取规费等的使用，可在表中增设其中：“定额人工费”。
表—08
分部分项工程和单价措施项目清单与计价表
工程名称：地上装饰工程（2-10层） |  |  |  | 标段： |  |  |  | 第 193 页 共 299 页
序号 | 项目编码 | 项目名称 | 项目特征描述 |  | 计量单位 | 工程量 | 金额（元）
[7 empty] | 综合单价 |  | 综合合价 | 其中
暂估价
429 | 011208001014 | 蜂窝铝板收边（有覆膜） | 1.基层类型、部位:木方（防火涂料） 2.面层材料品种、规格、颜色:8mm厚AL-08蜂窝铝板，根据立面部分需做同空间颜色覆膜 3.完成本清单项目、图纸及图纸深化后所需的一切相关工作，包含超高施工增加费 4.未尽事项：未尽事项满足图纸及设计说明的要求，详见招标文件、工程量清单计价说明、国家相关规范等 |  | m2 | 22.11
430 | 011208001015 | 蜂窝铝板收边（无覆膜） | 1.基层类型、部位:木方（防火涂料） 2.面层材料品种、规格、颜色:8mm厚AL-08蜂窝铝板 3.完成本清单项目、图纸及图纸深化后所需的一切相关工作，包含超高施工增加费 4.未尽事项：未尽事项满足图纸及设计说明的要求，详见招标文件、工程量清单计价说明、国家相关规范等 |  | m2 | 25.18
431 | 010810001011 | 窗帘 | 1.窗帘成分:聚酯纤维 2.窗帘高度:2950mm 3.完成本清单项目、图纸及图纸深化后所需的一切相关工作，包含超高施工增加费 4.未尽事项：未尽事项满足图纸及设计说明的要求，详见招标文件、工程量清单计价说明、国家相关规范等 |  | m2 | 69.36
墙面工程合计
天棚工程
本页小计
注：为计取规费等的使用，可在表中增设其中：“定额人工费”。
表—08
分部分项工程和单价措施项目清单与计价表
工程名称：地上装饰工程（2-10层） |  |  |  | 标段： |  |  |  | 第 194 页 共 299 页
序号 | 项目编码 | 项目名称 | 项目特征描述 |  | 计量单位 | 工程量 | 金额（元）
[7 empty] | 综合单价 |  | 综合合价 | 其中
暂估价
432 | 011302001049 | 硅酸钙板吊顶天棚 | 1.吊顶形式:上人型龙骨吊顶 2.龙骨材料种类、规格、中距:60系列轻钢龙骨、φ8金丝吊杆，龙骨及吊杆安装间距、表面防腐防火处理等及连接方式详见图纸及设计要求。 3.面层材料种类、规格:PT-04 硅酸钙板，600*300mm 4.包含吊顶灯位、检修口、风口及喷淋等开孔及修复；检修口安装及采购；包含不限于局部位置作木基层加固的，且木基层必须作三防处理，具体详见节点SE-02-01-03 5.完成本清单项目、图纸及图纸深化后所需的一切相关工作，包含超高施工增加费 6.未尽事项：未尽事项满足图纸及设计说明的要求，详见招标文件、工程量清单计价说明、国家相关规范等 |  | m2 | 143.28
本页小计
注：为计取规费等的使用，可在表中增设其中：“定额人工费”。
表—08
分部分项工程和单价措施项目清单与计价表
工程名称：地上装饰工程（2-10层） |  |  |  | 标段： |  |  |  | 第 195 页 共 299 页
序号 | 项目编码 | 项目名称 | 项目特征描述 |  | 计量单位 | 工程量 | 金额（元）
[7 empty] | 综合单价 |  | 综合合价 | 其中
暂估价
433 | 011302001050 | 吊顶天棚 | 1.吊顶形式:上人型龙骨吊顶 2.龙骨材料种类、规格、中距:60系列上人轻钢龙骨骨架,主龙骨中距≤1200,次龙骨中距400，φ8金丝吊杆，表面防腐防火处理等及连接方式详见图纸及设计要求。 3.基层材料种类、规格:双层9.5厚纸面石膏板,专用自攻螺钉拧牢 4.包含吊顶灯位、检修口、风口及喷淋等开孔及修复、电动挡烟垂壁底部粘贴铝板；检修口安装及采购；包含不限于局部位置作木基层加固的，且木基层必须作三防处理 5.完成本清单项目、图纸及图纸深化后所需的一切相关工作，包含超高施工增加费 6.未尽事项：未尽事项满足图纸及设计说明的要求，详见招标文件、工程量清单计价说明、国家相关规范等 |  | m2 | 91.05
本页小计
注：为计取规费等的使用，可在表中增设其中：“定额人工费”。
表—08
分部分项工程和单价措施项目清单与计价表
工程名称：地上装饰工程（2-10层） |  |  |  | 标段： |  |  |  | 第 196 页 共 299 页
序号 | 项目编码 | 项目名称 | 项目特征描述 |  | 计量单位 | 工程量 | 金额（元）
[7 empty] | 综合单价 |  | 综合合价 | 其中
暂估价
434 | 011302001051 | 吊顶天棚(灯槽处） | 1.吊顶形式:上人型轻钢龙骨吊顶，100*250mm天花灯槽造型处 2.龙骨材料种类、规格、中距:配套龙骨及吊杆，吊杆、龙骨的材质、规格、安装间距、表面防腐防火处理等及连接方式详见图纸及设计要求。 3.基层材料种类、规格:9.5mm石膏板+9mm硅酸钙板 4.详见大样：SE-02-03-03 5.包含吊顶灯位、检修口、风口及喷淋等开孔及修复；检修口安装及采购；包含不限于局部位置作木基层加固的，且木基层必须作三防处理 6.完成本清单项目、图纸及图纸深化后所需的一切相关工作，包含超高施工增加费 7.未尽事项：未尽事项满足图纸及设计说明的要求，详见招标文件、工程量清单计价说明、国家相关规范等 |  | m2 | 4.81
本页小计
注：为计取规费等的使用，可在表中增设其中：“定额人工费”。
表—08
分部分项工程和单价措施项目清单与计价表
工程名称：地上装饰工程（2-10层） |  |  |  | 标段： |  |  |  | 第 197 页 共 299 页
序号 | 项目编码 | 项目名称 | 项目特征描述 |  | 计量单位 | 工程量 | 金额（元）
[7 empty] | 综合单价 |  | 综合合价 | 其中
暂估价
435 | 010810002011 | 窗帘盒 | 1.窗帘盒（120*200mm) 2.龙骨材料种类、规格、中距:40*40*4mm镀锌角钢、角钢安装间距、表面防腐防火处理等及连接方式详见图纸及设计要求。 3.基层材料种类、规格:9.5厚纸面石膏板、单层9mm硅酸钙板、15mm硅酸钙板，用自攻螺钉与龙骨固定，具体详节点SE-02-01-02 4.包含吊顶灯位、检修口、风口及喷淋等开孔及修复；检修口安装及采购；包含不限于局部位置作木基层加固的，且木基层必须作三防处理 5.完成本清单项目、图纸及图纸深化后所需的一切相关工作，包含超高施工增加费 6.未尽事项：未尽事项满足图纸及设计说明的要求，详见招标文件、工程量清单计价说明、国家相关规范等 |  | m | 20.57
本页小计
注：为计取规费等的使用，可在表中增设其中：“定额人工费”。
表—08
分部分项工程和单价措施项目清单与计价表
工程名称：地上装饰工程（2-10层） |  |  |  | 标段： |  |  |  | 第 198 页 共 299 页
序号 | 项目编码 | 项目名称 | 项目特征描述 |  | 计量单位 | 工程量 | 金额（元）
[7 empty] | 综合单价 |  | 综合合价 | 其中
暂估价
436 | 010810002012 | 窗帘盒 | 1.窗帘盒（120*200mm) 2.龙骨材料种类、规格、中距:40*40*4mm镀锌角钢、角钢安装间距、表面防腐防火处理等及连接方式详见图纸及设计要求。 3.基层材料种类、规格:9.5厚纸面石膏板、单层9mm硅酸钙板、15mm硅酸钙板，用自攻螺钉与龙骨固定，具体详节点SE-02-08-03 4.包含吊顶灯位、检修口、风口及喷淋等开孔及修复；检修口安装及采购；包含不限于局部位置作木基层加固的，且木基层必须作三防处理 5.完成本清单项目、图纸及图纸深化后所需的一切相关工作，包含超高施工增加费 6.未尽事项：未尽事项满足图纸及设计说明的要求，详见招标文件、工程量清单计价说明、国家相关规范等 |  | m | 2.94
天棚工程合计
油漆、涂料、裱糊工程
437 | 011407002019 | 天棚喷刷涂料 | 1.油漆品种、刷漆遍数：白色无机涂料（PT-01）一底两面 2.腻子种类、要求:刮耐水腻子3遍 3.完成本清单项目、图纸及图纸深化后所需的一切相关工作，包含超高施工增加费 4.未尽事项：未尽事项满足图纸及设计说明的要求，详见招标文件、工程量清单计价说明、国家相关规范等 |  | m2 | 115.98
本页小计
注：为计取规费等的使用，可在表中增设其中：“定额人工费”。
表—08
分部分项工程和单价措施项目清单与计价表
工程名称：地上装饰工程（2-10层） |  |  |  | 标段： |  |  |  | 第 199 页 共 299 页
序号 | 项目编码 | 项目名称 | 项目特征描述 |  | 计量单位 | 工程量 | 金额（元）
[7 empty] | 综合单价 |  | 综合合价 | 其中
暂估价
438 | 011407001012 | 墙面喷刷涂料 | 1.油漆品种、刷漆遍数：白色无机涂料（PT-01）一底两面 2.腻子种类、要求:刮耐水腻子3遍 3.完成本清单项目、图纸及图纸深化后所需的一切相关工作，包含超高施工增加费 4.未尽事项：未尽事项满足图纸及设计说明的要求，详见招标文件、工程量清单计价说明、国家相关规范等 |  | m2 | 137
439 | 011407001013 | 墙面喷刷涂料 | 1.油漆品种、刷漆遍数：白色乳胶漆（PT-05）一底两面 2.腻子种类、要求:刮耐水腻子3遍 3.完成本清单项目、图纸及图纸深化后所需的一切相关工作，包含超高施工增加费 4.未尽事项：未尽事项满足图纸及设计说明的要求，详见招标文件、工程量清单计价说明、国家相关规范等 |  | m2 | 171.9
油漆、涂料、裱糊工程合计
其他装饰工程
本页小计
注：为计取规费等的使用，可在表中增设其中：“定额人工费”。
表—08
分部分项工程和单价措施项目清单与计价表
工程名称：地上装饰工程（2-10层） |  |  |  | 标段： |  |  |  | 第 200 页 共 299 页
序号 | 项目编码 | 项目名称 | 项目特征描述 |  | 计量单位 | 工程量 | 金额（元）
[7 empty] | 综合单价 |  | 综合合价 | 其中
暂估价
440 | 011210003017 | 成品普通玻璃隔断 | 1.隔墙类型:成品玻璃隔断夹百叶 2.厚度：100mm 3.玻璃品种、规格、颜色:双面8mm普通钢化玻璃夹百叶，具体详节点 4.玻璃采用竖向分割效果，其竖向分割尺寸在 1100mm-1200m，高度方向不允许分割。 5.含基层、龙骨、底托、底轨等辅材、金属踢脚线等； 6.完成本清单项目、图纸及图纸深化后所需的一切相关工作，包含超高施工增加费 7.未尽事项：未尽事项满足图纸及设计说明的要求，详见招标文件、工程量清单计价说明、国家相关规范等 |  | m2 | 20.08
441 | 010606001011 | 玻璃隔断底部钢骨架 | 1.龙骨类型：70*50*1.5mm钢方管，角钢，1.5mm厚镀锌钢板，间距800mm，玻璃隔墙地面以下150mm 2.完成本清单项目、图纸及图纸深化后所需的一切相关工作，包含超高施工增加费 3.未尽事项：未尽事项满足图纸及设计说明的要求，详见招标文件、工程量清单计价说明、国家相关规范等 |  | t | 0.069
本页小计
注：为计取规费等的使用，可在表中增设其中：“定额人工费”。
表—08
分部分项工程和单价措施项目清单与计价表
工程名称：地上装饰工程（2-10层） |  |  |  | 标段： |  |  |  | 第 201 页 共 299 页
序号 | 项目编码 | 项目名称 | 项目特征描述 |  | 计量单位 | 工程量 | 金额（元）
[7 empty] | 综合单价 |  | 综合合价 | 其中
暂估价
442 | 011210003018 | 带饰面设备带 | 1.带饰面设备带 2.厚度：100mm 3.双面防火饰面板（WD-04/WD-05等），纹理详物料表，具体详节点 4.含基层龙骨、面层、金属踢脚线等； 5.完成本清单项目、图纸及图纸深化后所需的一切相关工作，包含超高施工增加费 6.未尽事项：未尽事项满足图纸及设计说明的要求，详见招标文件、工程量清单计价说明、国家相关规范等 |  | m2 | 4.4
443 | 穗011210007037 | 轻钢龙骨隔墙（玻璃隔断顶部） | 1.100厚75系列轻钢龙骨隔墙,双面12mm纸面石膏板，中间填满防火隔音棉，具体详隔断节点 2.完成本清单项目、图纸及图纸深化后所需的一切相关工作，包含超高施工增加费 6.未尽事项：未尽事项满足图纸及设计说明的要求，详见招标文件、工程量清单计价说明、国家相关规范等 |  | m2 | 10.5
本页小计
注：为计取规费等的使用，可在表中增设其中：“定额人工费”。
表—08
分部分项工程和单价措施项目清单与计价表
工程名称：地上装饰工程（2-10层） |  |  |  | 标段： |  |  |  | 第 202 页 共 299 页
序号 | 项目编码 | 项目名称 | 项目特征描述 |  | 计量单位 | 工程量 | 金额（元）
[7 empty] | 综合单价 |  | 综合合价 | 其中
暂估价
444 | 穗011210007038 | 轻钢龙骨隔墙 | 1.100厚75系列轻钢龙骨隔墙,双面12mm纸面石膏板，中间填满防火隔音棉，具体详节点：GD-01-03 2.板缝处贴50宽涂塑中碱玻璃纤维网格布一层(板块链接位置) 3.防潮涂料两道(用防水石膏板时无此道工序)(板块链接位置) 4.3厚底基防裂腻子分遍找平(板块链接位置) 5.完成本清单项目、图纸及图纸深化后所需的一切相关工作，包含超高施工增加费 6.未尽事项：未尽事项满足图纸及设计说明的要求，详见招标文件、工程量清单计价说明、国家相关规范等 |  | m2 | 132.84
445 | 穗011210007039 | 轻钢龙骨隔墙 | 1.100厚75系列轻钢龙骨隔墙,单面12mm纸面石膏板+单面12mm阻燃夹板，中间填满防火隔音棉，具体详节点：GD-01-03 2.板缝处贴50宽涂塑中碱玻璃纤维网格布一层(板块链接位置) 3.防潮涂料两道(用防水石膏板时无此道工序)(板块链接位置) 4.3厚底基防裂腻子分遍找平(板块链接位置) 5.完成本清单项目、图纸及图纸深化后所需的一切相关工作，包含超高施工增加费 6.未尽事项：未尽事项满足图纸及设计说明的要求，详见招标文件、工程量清单计价说明、国家相关规范等 |  | m2 | 79.42
本页小计
注：为计取规费等的使用，可在表中增设其中：“定额人工费”。
表—08
分部分项工程和单价措施项目清单与计价表
工程名称：地上装饰工程（2-10层） |  |  |  | 标段： |  |  |  | 第 203 页 共 299 页
序号 | 项目编码 | 项目名称 | 项目特征描述 |  | 计量单位 | 工程量 | 金额（元）
[7 empty] | 综合单价 |  | 综合合价 | 其中
暂估价
446 | 010401008004 | 轻质砖墙 | 1.隔墙类型:轻质砖墙 2.厚度:100 3.单价应包括定位放线、调整砂浆、安放本砖以及所需门洞抱框、墙体底部找平砖、边角、墙、预埋件、砖砌平拱、不同材料交界处加钉钢丝网、二次结构模板制作安装拆除、二次结构混凝土浇捣、植筋、二次结构钢筋、砌体拉结筋供应加工绑扎、端头的镀锌角钢加固、填塞、垫块、密封剂等 4.完成本清单项目、图纸及图纸深化后所需的一切相关工作，包含超高施工增加费等。 5.未尽事项：未尽事项满足图纸及设计说明的要求，详见招标文件、工程量清单计价说明、国家相关规范等 |  | m3 | 16.87
其他装饰工程合计
门窗工程
447 | 010801001027 | 木质门 | 1.门类型:M-01a单开门 2.尺寸、面层材料品种:门洞尺寸1000*2750mm，面层为WD-9木饰面，包含门框 3.五金材料:门锁、合页、防撞条、定制不锈钢把手等 4.完成本清单项目、图纸及图纸深化后所需的一切相关工作，包含超高施工增加费 5.未尽事项：未尽事项满足图纸及设计说明的要求，详见招标文件、工程量清单计价说明、国家相关规范等 |  | m2 | 5.5
本页小计
注：为计取规费等的使用，可在表中增设其中：“定额人工费”。
表—08
分部分项工程和单价措施项目清单与计价表
工程名称：地上装饰工程（2-10层） |  |  |  | 标段： |  |  |  | 第 204 页 共 299 页
序号 | 项目编码 | 项目名称 | 项目特征描述 |  | 计量单位 | 工程量 | 金额（元）
[7 empty] | 综合单价 |  | 综合合价 | 其中
暂估价
448 | 010801001028 | 木质门 | 1.门类型:M-02a单开门 2.尺寸、面层材料品种:门洞尺寸1000*2400mm，面层为WD-9木饰面，包含门框 3.五金材料:门锁、合页、防撞条、定制不锈钢把手等 4.完成本清单项目、图纸及图纸深化后所需的一切相关工作，包含超高施工增加费 5.未尽事项：未尽事项满足图纸及设计说明的要求，详见招标文件、工程量清单计价说明、国家相关规范等 |  | m2 | 14.4
449 | 010801001029 | 木质门 | 1.门类型:M-02b单开门 2.尺寸、面层材料品种:门洞尺寸900*2400mm，面层为WD-9木饰面，包含门框 3.五金材料:门锁、合页、防撞条、定制不锈钢把手等 4.完成本清单项目、图纸及图纸深化后所需的一切相关工作，包含超高施工增加费 5.未尽事项：未尽事项满足图纸及设计说明的要求，详见招标文件、工程量清单计价说明、国家相关规范等 |  | m2 | 8.64
门窗工程合计
资料室、文印室、司机休息室、男女更衣室、休息室合计
所有设备机房/备用间
楼地面装饰工程
本页小计
注：为计取规费等的使用，可在表中增设其中：“定额人工费”。
表—08
分部分项工程和单价措施项目清单与计价表
工程名称：地上装饰工程（2-10层） |  |  |  | 标段： |  |  |  | 第 205 页 共 299 页
序号 | 项目编码 | 项目名称 | 项目特征描述 |  | 计量单位 | 工程量 | 金额（元）
[7 empty] | 综合单价 |  | 综合合价 | 其中
暂估价
450 | 011104004023 | 防静电地板FD-01 | 1.基层类型:600*600mm防静电地板FD-01，配置可调支架系统 2.完成本清单项目、图纸及图纸深化后所需的一切相关工作，包含超高施工增加费 3.未尽事项：未尽事项满足图纸及设计说明的要求，详见招标文件、工程量清单计价说明、国家相关规范等 |  | m2 | 19.01
楼地面装饰工程合计
墙面工程
451 | 011105006017 | 金属踢脚线 | 1.踢脚线高度:50mm 高， 1.基层类型:9mm厚阻燃板 2.线条材料品种、规格、颜色:M-02金属踢脚线，按正投影面积计算 3.完成本清单项目、图纸及图纸深化后所需的一切相关工作，包含超高施工增加费 4.未尽事项：未尽事项满足图纸及设计说明的要求，详见招标文件、工程量清单计价说明、国家相关规范等 |  | m2 | 1.09
墙面工程合计
天棚工程
本页小计
注：为计取规费等的使用，可在表中增设其中：“定额人工费”。
表—08
分部分项工程和单价措施项目清单与计价表
工程名称：地上装饰工程（2-10层） |  |  |  | 标段： |  |  |  | 第 206 页 共 299 页
序号 | 项目编码 | 项目名称 | 项目特征描述 |  | 计量单位 | 工程量 | 金额（元）
[7 empty] | 综合单价 |  | 综合合价 | 其中
暂估价
452 | 011302001052 | 硅酸钙板吊顶天棚 | 1.吊顶形式:上人型龙骨吊顶 2.龙骨材料种类、规格、中距:60系列轻钢龙骨、φ8金丝吊杆，龙骨及吊杆安装间距、表面防腐防火处理等及连接方式详见图纸及设计要求。 3.面层材料种类、规格:PT-04 硅酸钙板，600*300mm 4.包含吊顶灯位、检修口、风口及喷淋等开孔及修复；检修口安装及采购；包含不限于局部位置作木基层加固的，且木基层必须作三防处理，具体详见节点SE-02-01-03 5.完成本清单项目、图纸及图纸深化后所需的一切相关工作，包含超高施工增加费 6.未尽事项：未尽事项满足图纸及设计说明的要求，详见招标文件、工程量清单计价说明、国家相关规范等 |  | m2 | 18.85
天棚工程合计
油漆、涂料、裱糊工程
453 | 011407001014 | 墙面喷刷涂料 | 1.油漆品种、刷漆遍数：白色无机涂料（PT-01）一底两面 2.腻子种类、要求:刮耐水腻子3遍 3.完成本清单项目、图纸及图纸深化后所需的一切相关工作，包含超高施工增加费 4.未尽事项：未尽事项满足图纸及设计说明的要求，详见招标文件、工程量清单计价说明、国家相关规范等 |  | m2 | 59.63
油漆、涂料、裱糊工程合计
其他装饰工程
本页小计
注：为计取规费等的使用，可在表中增设其中：“定额人工费”。
表—08
分部分项工程和单价措施项目清单与计价表
工程名称：地上装饰工程（2-10层） |  |  |  | 标段： |  |  |  | 第 207 页 共 299 页
序号 | 项目编码 | 项目名称 | 项目特征描述 |  | 计量单位 | 工程量 | 金额（元）
[7 empty] | 综合单价 |  | 综合合价 | 其中
暂估价
454 | 穗011210007040 | 轻钢龙骨隔墙 | 1.100厚75系列轻钢龙骨隔墙,单面12mm纸面石膏板+单面12mm阻燃夹板，中间填满防火隔音棉，具体详节点：GD-01-03 2.板缝处贴50宽涂塑中碱玻璃纤维网格布一层(板块链接位置) 3.防潮涂料两道(用防水石膏板时无此道工序)(板块链接位置) 4.3厚底基防裂腻子分遍找平(板块链接位置) 5.完成本清单项目、图纸及图纸深化后所需的一切相关工作，包含超高施工增加费 6.未尽事项：未尽事项满足图纸及设计说明的要求，详见招标文件、工程量清单计价说明、国家相关规范等 |  | m2 | 33.33
455 | 穗011210007041 | 轻钢龙骨隔墙 | 1.100厚75系列轻钢龙骨隔墙,双面12mm纸面石膏板，中间填满防火隔音棉，具体详节点：GD-01-03 2.板缝处贴50宽涂塑中碱玻璃纤维网格布一层(板块链接位置) 3.防潮涂料两道(用防水石膏板时无此道工序)(板块链接位置) 4.3厚底基防裂腻子分遍找平(板块链接位置) 5.完成本清单项目、图纸及图纸深化后所需的一切相关工作，包含超高施工增加费 6.未尽事项：未尽事项满足图纸及设计说明的要求，详见招标文件、工程量清单计价说明、国家相关规范等 |  | m2 | 16.12
其他装饰工程合计
门窗工程
本页小计
注：为计取规费等的使用，可在表中增设其中：“定额人工费”。
表—08
分部分项工程和单价措施项目清单与计价表
工程名称：地上装饰工程（2-10层） |  |  |  | 标段： |  |  |  | 第 208 页 共 299 页
序号 | 项目编码 | 项目名称 | 项目特征描述 |  | 计量单位 | 工程量 | 金额（元）
[7 empty] | 综合单价 |  | 综合合价 | 其中
暂估价
456 | 010801001030 | 暗藏门 | 1.门类型:单开门 2.尺寸、面层材料品种:门洞尺寸800*2600/1000*2350mm，面层为WD-9木饰面，包含门框 3.五金材料:金属合页、暗拉环等 4.完成本清单项目、图纸及图纸深化后所需的一切相关工作，包含超高施工增加费 5.未尽事项：未尽事项满足图纸及设计说明的要求，详见招标文件、工程量清单计价说明、国家相关规范等 |  | m2 | 2.35
门窗工程合计
所有设备机房/备用间合计
经理室、副/局长办公室、副/处长、高级专家室、人力资源/财务室
楼地面装饰工程
457 | 011103001024 | 地胶板楼地面 | 1.粘结层厚度、材料种类：专用胶粘贴，综合考虑厚度 2.面层材料品种、规格、颜色：PS-01柔性地胶板，5mm厚 3.完成本清单项目、图纸及图纸深化后所需的一切相关工作，包含超高施工增加费 4.未尽事项：未尽事项满足图纸及设计说明的要求，详见招标文件、工程量清单计价说明、国家相关规范等 |  | m2 | 99.79
本页小计
注：为计取规费等的使用，可在表中增设其中：“定额人工费”。
表—08
分部分项工程和单价措施项目清单与计价表
工程名称：地上装饰工程（2-10层） |  |  |  | 标段： |  |  |  | 第 209 页 共 299 页
序号 | 项目编码 | 项目名称 | 项目特征描述 |  | 计量单位 | 工程量 | 金额（元）
[7 empty] | 综合单价 |  | 综合合价 | 其中
暂估价
458 | 011103001025 | 地胶板楼地面 | 1.粘结层厚度、材料种类：专用胶粘贴，综合考虑厚度 2.面层材料品种、规格、颜色：PS-02柔性地胶板，5mm厚 3.完成本清单项目、图纸及图纸深化后所需的一切相关工作，包含超高施工增加费 4.未尽事项：未尽事项满足图纸及设计说明的要求，详见招标文件、工程量清单计价说明、国家相关规范等 |  | m2 | 172.96
459 | 011104001006 | 地毯楼地面 | 1.面层材料品种、规格、颜色:CA-07地毯，综合考虑拼花纹理 2.基层材料：橡胶海绵衬垫 2.压线条种类:5厘实心铜条 3.完成本清单项目、图纸及图纸深化后所需的一切相关工作，包含超高施工增加费 4.未尽事项：未尽事项满足图纸及设计说明的要求，详见招标文件、工程量清单计价说明、国家相关规范等 |  | m2 | 168.19
460 | 011108003013 | 铝型材地面收口 | 1.180*40*2.5铝管（注：端头需开缺口避让）、ST4.8不锈钢自攻螺丝（两端各一个，孔口胶粒封口），6厚胶缝线，，3厚铝角（L70，@300）配4-ST4、8不锈钢自攻螺丝，具体详见节点：SE-03-05-02 2.完成本清单项目、图纸及图纸深化后所需的，一切相关工作 3.未尽事项：未尽事项满足图纸及设计说明的要求，详见招标文件、工程量清单计价说明、国家相关规范等 |  | m | 53.55
本页小计
注：为计取规费等的使用，可在表中增设其中：“定额人工费”。
表—08
分部分项工程和单价措施项目清单与计价表
工程名称：地上装饰工程（2-10层） |  |  |  | 标段： |  |  |  | 第 210 页 共 299 页
序号 | 项目编码 | 项目名称 | 项目特征描述 |  | 计量单位 | 工程量 | 金额（元）
[7 empty] | 综合单价 |  | 综合合价 | 其中
暂估价
461 | 011104004024 | 架空地板EF-02 | 1.基层类型:600*600*150mm钢化网络地板，配置可调支架系统 2.完成本清单项目、图纸及图纸深化后所需的一切相关工作，包含超高施工增加费 3.未尽事项：未尽事项满足图纸及设计说明的要求，详见招标文件、工程量清单计价说明、国家相关规范等 |  | m2 | 449.78
楼地面装饰工程合计
墙面工程
462 | 011201001012 | 墙面一般抹灰 | 1.部位：混凝土砌块墙/轻质砖墙 2.基层类型:界面剂一道，8mmDP M5水泥石灰砂浆找平 3.完成本清单项目、图纸及图纸深化后所需的一切相关工作，包含超高施工增加费 4.未尽事项：未尽事项满足图纸及设计说明的要求，详见招标文件、工程量清单计价说明、国家相关规范等 |  | m2 | 8.62
463 | 011105006018 | 金属踢脚线 | 1.踢脚线高度:50mm 高， 1.基层类型:9mm厚阻燃板 2.线条材料品种、规格、颜色:M-02金属踢脚线，按正投影面积计算 3.完成本清单项目、图纸及图纸深化后所需的一切相关工作，包含超高施工增加费 4.未尽事项：未尽事项满足图纸及设计说明的要求，详见招标文件、工程量清单计价说明、国家相关规范等 |  | m2 | 8.23
本页小计
注：为计取规费等的使用，可在表中增设其中：“定额人工费”。
表—08
分部分项工程和单价措施项目清单与计价表
工程名称：地上装饰工程（2-10层） |  |  |  | 标段： |  |  |  | 第 211 页 共 299 页
序号 | 项目编码 | 项目名称 | 项目特征描述 |  | 计量单位 | 工程量 | 金额（元）
[7 empty] | 综合单价 |  | 综合合价 | 其中
暂估价
464 | 011206002019 | 墙面装饰板 | 1.基层类型、部位:轻质砖墙+配套金属挂件 2.面层材料品种、规格、颜色:WD-02饰面板，含磨边、上方金属收口 3.完成本清单项目、图纸及图纸深化后所需的一切相关工作，包含超高施工增加费 4.未尽事项：未尽事项满足图纸及设计说明的要求，详见招标文件、工程量清单计价说明、国家相关规范等+配套金属挂件 |  | m2 | 8.62
465 | 011206002020 | 墙面装饰板 | 1.基层类型、部位:轻钢龙骨墙+配套金属挂件 2.面层材料品种、规格、颜色:WD-12饰面板(白纹)，含磨边、上方金属收口 3.完成本清单项目、图纸及图纸深化后所需的一切相关工作，包含超高施工增加费 4.未尽事项：未尽事项满足图纸及设计说明的要求，详见招标文件、工程量清单计价说明、国家相关规范等+配套金属挂件 |  | m2 | 96.78
466 | 011208001016 | 蜂窝铝板收边（无覆膜） | 1.基层类型、部位:木方（防火涂料） 2.面层材料品种、规格、颜色:8mm厚AL-08蜂窝铝板 3.完成本清单项目、图纸及图纸深化后所需的一切相关工作，包含超高施工增加费 4.未尽事项：未尽事项满足图纸及设计说明的要求，详见招标文件、工程量清单计价说明、国家相关规范等 |  | m2 | 147.1
本页小计
注：为计取规费等的使用，可在表中增设其中：“定额人工费”。
表—08
分部分项工程和单价措施项目清单与计价表
工程名称：地上装饰工程（2-10层） |  |  |  | 标段： |  |  |  | 第 212 页 共 299 页
序号 | 项目编码 | 项目名称 | 项目特征描述 |  | 计量单位 | 工程量 | 金额（元）
[7 empty] | 综合单价 |  | 综合合价 | 其中
暂估价
467 | 010810001012 | 窗帘 | 1.窗帘成分:聚酯纤维 2.窗帘高度:2950mm 3.完成本清单项目、图纸及图纸深化后所需的一切相关工作，包含超高施工增加费 4.未尽事项：未尽事项满足图纸及设计说明的要求，详见招标文件、工程量清单计价说明、国家相关规范等 |  | m2 | 173.42
墙面工程合计
天棚工程
468 | 011302001053 | 吊顶天棚 | 1.吊顶形式:上人型龙骨吊顶 2.龙骨材料种类、规格、中距:60系列上人轻钢龙骨骨架,主龙骨中距≤1200,次龙骨中距400，φ8金丝吊杆，表面防腐防火处理等及连接方式详见图纸及设计要求。 3.基层材料种类、规格:双层9.5厚纸面石膏板,专用自攻螺钉拧牢 4.包含吊顶灯位、检修口、风口及喷淋等开孔及修复、电动挡烟垂壁底部粘贴铝板；检修口安装及采购；包含不限于局部位置作木基层加固的，且木基层必须作三防处理 5.完成本清单项目、图纸及图纸深化后所需的一切相关工作，包含超高施工增加费 6.未尽事项：未尽事项满足图纸及设计说明的要求，详见招标文件、工程量清单计价说明、国家相关规范等 |  | m2 | 421.61
本页小计
注：为计取规费等的使用，可在表中增设其中：“定额人工费”。
表—08
分部分项工程和单价措施项目清单与计价表
工程名称：地上装饰工程（2-10层） |  |  |  | 标段： |  |  |  | 第 213 页 共 299 页
序号 | 项目编码 | 项目名称 | 项目特征描述 |  | 计量单位 | 工程量 | 金额（元）
[7 empty] | 综合单价 |  | 综合合价 | 其中
暂估价
469 | 011302001054 | 吊顶天棚(灯槽处） | 1.吊顶形式:上人型龙骨吊顶，100*300灯槽造型处 2.龙骨材料种类、规格、中距:配套龙骨及吊杆，吊杆、龙骨的材质、规格、安装间距、表面防腐防火处理等及连接方式详见图纸及设计要求。 3.基层材料种类、规格:9.5mm石膏板+9mm硅酸钙板，具体详节点SE-02-03-05 4.包含吊顶灯位、检修口、风口及喷淋等开孔及修复；检修口安装及采购；包含不限于局部位置作木基层加固的，且木基层必须作三防处理 5.完成本清单项目、图纸及图纸深化后所需的一切相关工作，包含超高施工增加费 6.未尽事项：未尽事项满足图纸及设计说明的要求，详见招标文件、工程量清单计价说明、国家相关规范等 |  | m2 | 10.42
本页小计
注：为计取规费等的使用，可在表中增设其中：“定额人工费”。
表—08
分部分项工程和单价措施项目清单与计价表
工程名称：地上装饰工程（2-10层） |  |  |  | 标段： |  |  |  | 第 214 页 共 299 页
序号 | 项目编码 | 项目名称 | 项目特征描述 |  | 计量单位 | 工程量 | 金额（元）
[7 empty] | 综合单价 |  | 综合合价 | 其中
暂估价
470 | 010810002013 | 窗帘盒 | 1.窗帘盒（120*200mm) 2.龙骨材料种类、规格、中距:40*40*4mm镀锌角钢、角钢安装间距、表面防腐防火处理等及连接方式详见图纸及设计要求。 3.基层材料种类、规格:9.5厚纸面石膏板、单层9mm硅酸钙板、15mm硅酸钙板，用自攻螺钉与龙骨固定，具体详节点SE-02-01-02 4.包含吊顶灯位、检修口、风口及喷淋等开孔及修复；检修口安装及采购；包含不限于局部位置作木基层加固的，且木基层必须作三防处理 5.完成本清单项目、图纸及图纸深化后所需的一切相关工作，包含超高施工增加费 6.未尽事项：未尽事项满足图纸及设计说明的要求，详见招标文件、工程量清单计价说明、国家相关规范等 |  | m | 58.79
天棚工程合计
油漆、涂料、裱糊工程
471 | 011407002020 | 天棚喷刷涂料 | 1.油漆品种、刷漆遍数：白色无机涂料（PT-01）一底两面 2.腻子种类、要求:刮耐水腻子3遍 3.完成本清单项目、图纸及图纸深化后所需的一切相关工作，包含超高施工增加费 4.未尽事项：未尽事项满足图纸及设计说明的要求，详见招标文件、工程量清单计价说明、国家相关规范等 |  | m2 | 476
本页小计
注：为计取规费等的使用，可在表中增设其中：“定额人工费”。
表—08
分部分项工程和单价措施项目清单与计价表
工程名称：地上装饰工程（2-10层） |  |  |  | 标段： |  |  |  | 第 215 页 共 299 页
序号 | 项目编码 | 项目名称 | 项目特征描述 |  | 计量单位 | 工程量 | 金额（元）
[7 empty] | 综合单价 |  | 综合合价 | 其中
暂估价
472 | 011407001015 | 墙面喷刷涂料 | 1.油漆品种、刷漆遍数：白色无机涂料（PT-01）一底两面 2.腻子种类、要求:刮耐水腻子3遍 3.完成本清单项目、图纸及图纸深化后所需的一切相关工作，包含超高施工增加费 4.未尽事项：未尽事项满足图纸及设计说明的要求，详见招标文件、工程量清单计价说明、国家相关规范等 |  | m2 | 344.05
油漆、涂料、裱糊工程合计
其他装饰工程
473 | 011210003019 | 成品普通玻璃隔断 | 1.隔墙类型:成品玻璃隔断夹百叶 2.厚度：100mm 3.玻璃品种、规格、颜色:双面8mm普通钢化玻璃夹百叶，具体详节点 4.玻璃采用竖向分割效果，其竖向分割尺寸在 1100mm-1200m，高度方向不允许分割。 5.含基层、龙骨、底托、底轨等辅材、金属踢脚线等； 6.完成本清单项目、图纸及图纸深化后所需的一切相关工作，包含超高施工增加费 7.未尽事项：未尽事项满足图纸及设计说明的要求，详见招标文件、工程量清单计价说明、国家相关规范等 |  | m2 | 67.13
本页小计
注：为计取规费等的使用，可在表中增设其中：“定额人工费”。
表—08
分部分项工程和单价措施项目清单与计价表
工程名称：地上装饰工程（2-10层） |  |  |  | 标段： |  |  |  | 第 216 页 共 299 页
序号 | 项目编码 | 项目名称 | 项目特征描述 |  | 计量单位 | 工程量 | 金额（元）
[7 empty] | 综合单价 |  | 综合合价 | 其中
暂估价
474 | 010606001012 | 玻璃隔断底部钢骨架 | 1.龙骨类型：70*50*1.5mm钢方管，角钢，1.5mm厚镀锌钢板，间距800mm，玻璃隔墙地面以下150mm 2.完成本清单项目、图纸及图纸深化后所需的一切相关工作，包含超高施工增加费 3.未尽事项：未尽事项满足图纸及设计说明的要求，详见招标文件、工程量清单计价说明、国家相关规范等 |  | t | 0.25
475 | 011210003020 | 带饰面设备带 | 1.带饰面设备带 2.厚度：100mm 3.双面防火饰面板（WD-04/WD-05等），纹理详物料表，具体详节点 4.含基层龙骨、面层、金属踢脚线等； 5.完成本清单项目、图纸及图纸深化后所需的一切相关工作，包含超高施工增加费 6.未尽事项：未尽事项满足图纸及设计说明的要求，详见招标文件、工程量清单计价说明、国家相关规范等 |  | m2 | 21.73
476 | 穗011210007042 | 轻钢龙骨隔墙（玻璃隔断顶部） | 1.100厚75系列轻钢龙骨隔墙,双面12mm纸面石膏板，中间填满防火隔音棉，具体详隔断节点 2.完成本清单项目、图纸及图纸深化后所需的一切相关工作，包含超高施工增加费 6.未尽事项：未尽事项满足图纸及设计说明的要求，详见招标文件、工程量清单计价说明、国家相关规范等 |  | m2 | 38.12
本页小计
注：为计取规费等的使用，可在表中增设其中：“定额人工费”。
表—08
分部分项工程和单价措施项目清单与计价表
工程名称：地上装饰工程（2-10层） |  |  |  | 标段： |  |  |  | 第 217 页 共 299 页
序号 | 项目编码 | 项目名称 | 项目特征描述 |  | 计量单位 | 工程量 | 金额（元）
[7 empty] | 综合单价 |  | 综合合价 | 其中
暂估价
477 | 穗011210007043 | 轻钢龙骨隔墙 | 1.100厚75系列轻钢龙骨隔墙,单面12mm纸面石膏板+单面12mm阻燃夹板，中间填满防火隔音棉，具体详节点：GD-01-03 2.板缝处贴50宽涂塑中碱玻璃纤维网格布一层(板块链接位置) 3.防潮涂料两道(用防水石膏板时无此道工序)(板块链接位置) 4.3厚底基防裂腻子分遍找平(板块链接位置) 5.完成本清单项目、图纸及图纸深化后所需的一切相关工作，包含超高施工增加费 6.未尽事项：未尽事项满足图纸及设计说明的要求，详见招标文件、工程量清单计价说明、国家相关规范等 |  | m2 | 153.89
478 | 穗011210007044 | 轻钢龙骨隔墙 | 1.100厚75系列轻钢龙骨隔墙,双面12mm阻燃夹板，中间填满防火隔音棉，具体详节点：GD-01-03 2.板缝处贴50宽涂塑中碱玻璃纤维网格布一层(板块链接位置) 3.防潮涂料两道(用防水石膏板时无此道工序)(板块链接位置) 4.3厚底基防裂腻子分遍找平(板块链接位置) 5.完成本清单项目、图纸及图纸深化后所需的一切相关工作，包含超高施工增加费 6.未尽事项：未尽事项满足图纸及设计说明的要求，详见招标文件、工程量清单计价说明、国家相关规范等 |  | m2 | 75.05
本页小计
注：为计取规费等的使用，可在表中增设其中：“定额人工费”。
表—08
分部分项工程和单价措施项目清单与计价表
工程名称：地上装饰工程（2-10层） |  |  |  | 标段： |  |  |  | 第 218 页 共 299 页
序号 | 项目编码 | 项目名称 | 项目特征描述 |  | 计量单位 | 工程量 | 金额（元）
[7 empty] | 综合单价 |  | 综合合价 | 其中
暂估价
479 | 穗011210007045 | 轻钢龙骨隔墙 | 1.100厚75系列轻钢龙骨隔墙,双面12mm纸面石膏板，中间填满防火隔音棉，具体详节点：GD-01-03 2.板缝处贴50宽涂塑中碱玻璃纤维网格布一层(板块链接位置) 3.防潮涂料两道(用防水石膏板时无此道工序)(板块链接位置) 4.3厚底基防裂腻子分遍找平(板块链接位置) 5.完成本清单项目、图纸及图纸深化后所需的一切相关工作，包含超高施工增加费 6.未尽事项：未尽事项满足图纸及设计说明的要求，详见招标文件、工程量清单计价说明、国家相关规范等 |  | m2 | 222.25
480 | 011501001012 | 副/局长办公室柜体 | 1.材质、规格:WD-01饰面板（木纹）、双层9mm阻燃板、阻燃木方 2.尺寸:L3570*W500*H2750mm 3.含门铰、磁吸等五金配件、灯槽、灯带、开关电源、台面开孔、踢脚及专业厂家深化 4.完成本清单项目、图纸及图纸深化后所需的一切相关工作，包含超高施工增加费 5.未尽事项：未尽事项满足图纸及设计说明的要求，详见招标文件、工程量清单计价说明、国家相关规范等 |  | 套 | 5
其他装饰工程合计
门窗工程
本页小计
注：为计取规费等的使用，可在表中增设其中：“定额人工费”。
表—08
分部分项工程和单价措施项目清单与计价表
工程名称：地上装饰工程（2-10层） |  |  |  | 标段： |  |  |  | 第 219 页 共 299 页
序号 | 项目编码 | 项目名称 | 项目特征描述 |  | 计量单位 | 工程量 | 金额（元）
[7 empty] | 综合单价 |  | 综合合价 | 其中
暂估价
481 | 010801001031 | 木质门 | 1.门类型:M-01a单开门 2.尺寸、面层材料品种:门洞尺寸1000*2750mm，面层为WD-9木饰面，包含门框 3.五金材料:门锁、合页、防撞条、定制不锈钢把手等 4.完成本清单项目、图纸及图纸深化后所需的一切相关工作，包含超高施工增加费 5.未尽事项：未尽事项满足图纸及设计说明的要求，详见招标文件、工程量清单计价说明、国家相关规范等 |  | m2 | 27.5
482 | 010801001032 | 木质门 | 1.门类型:M-01b单开门 2.尺寸、面层材料品种:门洞尺寸1000*2400mm，面层为WD-9木饰面，包含门框 3.五金材料:门锁、合页、防撞条、定制不锈钢把手等 4.完成本清单项目、图纸及图纸深化后所需的一切相关工作，包含超高施工增加费 5.未尽事项：未尽事项满足图纸及设计说明的要求，详见招标文件、工程量清单计价说明、国家相关规范等 |  | m2 | 5.5
483 | 010801001033 | 木质门 | 1.门类型:M-02b单开门 2.尺寸、面层材料品种:门洞尺寸900*2400mm，面层为WD-9木饰面，包含门框 3.五金材料:门锁、合页、防撞条、定制不锈钢把手等 4.完成本清单项目、图纸及图纸深化后所需的一切相关工作，包含超高施工增加费 5.未尽事项：未尽事项满足图纸及设计说明的要求，详见招标文件、工程量清单计价说明、国家相关规范等 |  | m2 | 2.16
本页小计
注：为计取规费等的使用，可在表中增设其中：“定额人工费”。
表—08
分部分项工程和单价措施项目清单与计价表
工程名称：地上装饰工程（2-10层） |  |  |  | 标段： |  |  |  | 第 220 页 共 299 页
序号 | 项目编码 | 项目名称 | 项目特征描述 |  | 计量单位 | 工程量 | 金额（元）
[7 empty] | 综合单价 |  | 综合合价 | 其中
暂估价
484 | 010801001034 | 木质门 | 1.门类型:M-05b双开门 2.尺寸、面层材料品种:门洞尺寸1500*2400mm，面层为WD-9木饰面，包含门框 3.五金材料:门锁、合页、防撞条、定制不锈钢把手等 4.完成本清单项目、图纸及图纸深化后所需的一切相关工作，包含超高施工增加费 5.未尽事项：未尽事项满足图纸及设计说明的要求，详见招标文件、工程量清单计价说明、国家相关规范等 |  | m2 | 16.5
门窗工程合计
经理室、副/局长办公室、副/处长、高级专家室、人力资源/财务室合计
会议室、洽谈室、副总/总经理室
楼地面装饰工程
485 | 011101006017 | 平面砂浆找平层 | 1.部位：地面 2.基层类型:30厚1:3水泥砂浆找平层 3.完成本清单项目、图纸及图纸深化后所需的一切相关工作，包含超高施工增加费 4.未尽事项：未尽事项满足图纸及设计说明的要求，详见招标文件、工程量清单计价说明、国家相关规范等 |  | m2 | 25.33
本页小计
注：为计取规费等的使用，可在表中增设其中：“定额人工费”。
表—08
分部分项工程和单价措施项目清单与计价表
工程名称：地上装饰工程（2-10层） |  |  |  | 标段： |  |  |  | 第 221 页 共 299 页
序号 | 项目编码 | 项目名称 | 项目特征描述 |  | 计量单位 | 工程量 | 金额（元）
[7 empty] | 综合单价 |  | 综合合价 | 其中
暂估价
486 | 011103001026 | 地胶板楼地面 | 1.粘结层厚度、材料种类：专用胶粘贴，综合考虑厚度 2.面层材料品种、规格、颜色：PS-10柔性地胶板，5mm厚 3.完成本清单项目、图纸及图纸深化后所需的一切相关工作，包含超高施工增加费 4.未尽事项：未尽事项满足图纸及设计说明的要求，详见招标文件、工程量清单计价说明、国家相关规范等 |  | m2 | 135.1
487 | 011103001027 | 地胶板楼地面 | 1.粘结层厚度、材料种类：专用胶粘贴，综合考虑厚度 2.面层材料品种、规格、颜色：PS-11柔性地胶板，5mm厚 3.完成本清单项目、图纸及图纸深化后所需的一切相关工作，包含超高施工增加费 4.未尽事项：未尽事项满足图纸及设计说明的要求，详见招标文件、工程量清单计价说明、国家相关规范等 |  | m2 | 129.46
488 | 011103001028 | 地胶板楼地面 | 1.粘结层厚度、材料种类：专用胶粘贴，综合考虑厚度 2.面层材料品种、规格、颜色：PS-09柔性地胶板，5mm厚 3.完成本清单项目、图纸及图纸深化后所需的一切相关工作，包含超高施工增加费 4.未尽事项：未尽事项满足图纸及设计说明的要求，详见招标文件、工程量清单计价说明、国家相关规范等 |  | m2 | 60
本页小计
注：为计取规费等的使用，可在表中增设其中：“定额人工费”。
表—08
分部分项工程和单价措施项目清单与计价表
工程名称：地上装饰工程（2-10层） |  |  |  | 标段： |  |  |  | 第 222 页 共 299 页
序号 | 项目编码 | 项目名称 | 项目特征描述 |  | 计量单位 | 工程量 | 金额（元）
[7 empty] | 综合单价 |  | 综合合价 | 其中
暂估价
489 | 011103001029 | 地胶板楼地面 | 1.粘结层厚度、材料种类：专用胶粘贴，综合考虑厚度 2.面层材料品种、规格、颜色：PS-12柔性地胶板，5mm厚 3.完成本清单项目、图纸及图纸深化后所需的一切相关工作，包含超高施工增加费 4.未尽事项：未尽事项满足图纸及设计说明的要求，详见招标文件、工程量清单计价说明、国家相关规范等 |  | m2 | 65.46
490 | 011104001007 | 地毯楼地面 | 1.面层材料品种、规格、颜色:CA-01地毯，综合考虑拼花纹理 2.基层材料：橡胶海绵衬垫 2.压线条种类:5厘实心铜条 3.完成本清单项目、图纸及图纸深化后所需的一切相关工作，包含超高施工增加费 4.未尽事项：未尽事项满足图纸及设计说明的要求，详见招标文件、工程量清单计价说明、国家相关规范等 |  | m2 | 237.01
491 | 011104001008 | 地毯楼地面 | 1.面层材料品种、规格、颜色:CA-02地毯，综合考虑拼花纹理 2.基层材料：橡胶海绵衬垫 2.压线条种类:5厘实心铜条 3.完成本清单项目、图纸及图纸深化后所需的一切相关工作，包含超高施工增加费 4.未尽事项：未尽事项满足图纸及设计说明的要求，详见招标文件、工程量清单计价说明、国家相关规范等 |  | m2 | 172.73
本页小计
注：为计取规费等的使用，可在表中增设其中：“定额人工费”。
表—08
分部分项工程和单价措施项目清单与计价表
工程名称：地上装饰工程（2-10层） |  |  |  | 标段： |  |  |  | 第 223 页 共 299 页
序号 | 项目编码 | 项目名称 | 项目特征描述 |  | 计量单位 | 工程量 | 金额（元）
[7 empty] | 综合单价 |  | 综合合价 | 其中
暂估价
492 | 011108003014 | 铝型材地面收口 | 1.180*40*2.5铝管（注：端头需开缺口避让）、ST4.8不锈钢自攻螺丝（两端各一个，孔口胶粒封口），6厚胶缝线，，3厚铝角（L70，@300）配4-ST4、8不锈钢自攻螺丝，具体详见节点：SE-03-05-02 2.完成本清单项目、图纸及图纸深化后所需的，一切相关工作 3.未尽事项：未尽事项满足图纸及设计说明的要求，详见招标文件、工程量清单计价说明、国家相关规范等 |  | m | 60.85
493 | 011104004025 | 架空地板EF-01 | 1.部位：架空地板EF-01（陶瓷面） 2.基层类型:600*600*150mm钢化网络地板，配置可调支架系统 3.完成本清单项目、图纸及图纸深化后所需的一切相关工作，包含超高施工增加费 4.未尽事项：未尽事项满足图纸及设计说明的要求，详见招标文件、工程量清单计价说明、国家相关规范等 |  | m2 | 21.78
494 | 011104004026 | 架空地板EF-02 | 1.基层类型:600*600*150mm钢化网络地板，配置可调支架系统 2.完成本清单项目、图纸及图纸深化后所需的一切相关工作，包含超高施工增加费 3.未尽事项：未尽事项满足图纸及设计说明的要求，详见招标文件、工程量清单计价说明、国家相关规范等 |  | m2 | 793.54
楼地面装饰工程合计
墙面工程
本页小计
注：为计取规费等的使用，可在表中增设其中：“定额人工费”。
表—08
分部分项工程和单价措施项目清单与计价表
工程名称：地上装饰工程（2-10层） |  |  |  | 标段： |  |  |  | 第 224 页 共 299 页
序号 | 项目编码 | 项目名称 | 项目特征描述 |  | 计量单位 | 工程量 | 金额（元）
[7 empty] | 综合单价 |  | 综合合价 | 其中
暂估价
495 | 011201001013 | 墙面一般抹灰 | 1.部位：混凝土砌块墙/轻质砖墙 2.基层类型:界面剂一道，8mmDP M5水泥石灰砂浆找平 3.完成本清单项目、图纸及图纸深化后所需的一切相关工作，包含超高施工增加费 4.未尽事项：未尽事项满足图纸及设计说明的要求，详见招标文件、工程量清单计价说明、国家相关规范等 |  | m2 | 11.21
496 | 011105006019 | 金属踢脚线 | 1.踢脚线高度:50mm 高， 1.基层类型:9mm厚阻燃板 2.线条材料品种、规格、颜色:M-02金属踢脚线，按正投影面积计算 3.完成本清单项目、图纸及图纸深化后所需的一切相关工作，包含超高施工增加费 4.未尽事项：未尽事项满足图纸及设计说明的要求，详见招标文件、工程量清单计价说明、国家相关规范等 |  | m2 | 7.7
497 | 011206002021 | 墙面装饰板 | 1.基层类型、部位:轻质砖墙+配套金属挂件 2.面层材料品种、规格、颜色:WD-02饰面板，含磨边、上方金属收口 3.完成本清单项目、图纸及图纸深化后所需的一切相关工作，包含超高施工增加费 4.未尽事项：未尽事项满足图纸及设计说明的要求，详见招标文件、工程量清单计价说明、国家相关规范等+配套金属挂件 |  | m2 | 23.3
本页小计
注：为计取规费等的使用，可在表中增设其中：“定额人工费”。
表—08
分部分项工程和单价措施项目清单与计价表
工程名称：地上装饰工程（2-10层） |  |  |  | 标段： |  |  |  | 第 225 页 共 299 页
序号 | 项目编码 | 项目名称 | 项目特征描述 |  | 计量单位 | 工程量 | 金额（元）
[7 empty] | 综合单价 |  | 综合合价 | 其中
暂估价
498 | 011206002022 | 墙面装饰板 | 1.基层类型、部位:原建筑墙+配套金属挂件 2.面层材料品种、规格、颜色:WD-02饰面板，含磨边、上方金属收口 3.完成本清单项目、图纸及图纸深化后所需的一切相关工作，包含超高施工增加费 4.未尽事项：未尽事项满足图纸及设计说明的要求，详见招标文件、工程量清单计价说明、国家相关规范等+配套金属挂件 |  | m2 | 11.21
499 | 011206002023 | 墙面装饰板 | 1.基层类型、部位:轻钢龙骨墙+配套金属挂件 2.面层材料品种、规格、颜色:WD-02/WD-01饰面板，含磨边、上方金属收口 3.完成本清单项目、图纸及图纸深化后所需的一切相关工作，包含超高施工增加费 4.未尽事项：未尽事项满足图纸及设计说明的要求，详见招标文件、工程量清单计价说明、国家相关规范等+配套金属挂件 |  | m2 | 357.34
500 | 011208001017 | 蜂窝铝板收边（有覆膜） | 1.基层类型、部位:木方（防火涂料） 2.面层材料品种、规格、颜色:8mm厚AL-08蜂窝铝板，根据立面部分需做同空间颜色覆膜 3.完成本清单项目、图纸及图纸深化后所需的一切相关工作，包含超高施工增加费 4.未尽事项：未尽事项满足图纸及设计说明的要求，详见招标文件、工程量清单计价说明、国家相关规范等 |  | m2 | 171.2
本页小计
注：为计取规费等的使用，可在表中增设其中：“定额人工费”。
表—08
分部分项工程和单价措施项目清单与计价表
工程名称：地上装饰工程（2-10层） |  |  |  | 标段： |  |  |  | 第 226 页 共 299 页
序号 | 项目编码 | 项目名称 | 项目特征描述 |  | 计量单位 | 工程量 | 金额（元）
[7 empty] | 综合单价 |  | 综合合价 | 其中
暂估价
501 | 011502001015 | 不锈钢装饰线 | 1.线条材料品种、规格、颜色:等边金属（MT-01）1.2mm不锈钢（玫瑰金）收边条，展开宽度7+13+5+13+7mm，详见大样DT-02-01-A/DT-02-01-02 2.完成本清单项目、图纸及图纸深化后所需的一切相关工作，包含超高施工增加费 3.未尽事项：未尽事项满足图纸及设计说明的要求，详见招标文件、工程量清单计价说明、国家相关规范等 |  | m | 124.2
502 | 010810001013 | 窗帘 | 1.窗帘成分:聚酯纤维 2.窗帘高度:2950mm 3.完成本清单项目、图纸及图纸深化后所需的一切相关工作，包含超高施工增加费 4.未尽事项：未尽事项满足图纸及设计说明的要求，详见招标文件、工程量清单计价说明、国家相关规范等 |  | m2 | 225.49
墙面工程合计
天棚工程
本页小计
注：为计取规费等的使用，可在表中增设其中：“定额人工费”。
表—08
分部分项工程和单价措施项目清单与计价表
工程名称：地上装饰工程（2-10层） |  |  |  | 标段： |  |  |  | 第 227 页 共 299 页
序号 | 项目编码 | 项目名称 | 项目特征描述 |  | 计量单位 | 工程量 | 金额（元）
[7 empty] | 综合单价 |  | 综合合价 | 其中
暂估价
503 | 011302001055 | 吊顶天棚 | 1.吊顶形式:上人型龙骨吊顶 2.龙骨材料种类、规格、中距:60系列上人轻钢龙骨骨架,主龙骨中距≤1200,次龙骨中距400，φ8金丝吊杆，表面防腐防火处理等及连接方式详见图纸及设计要求。 3.基层材料种类、规格:双层9.5厚纸面石膏板,专用自攻螺钉拧牢 4.包含吊顶灯位、检修口、风口及喷淋等开孔及修复、电动挡烟垂壁底部粘贴铝板；检修口安装及采购；包含不限于局部位置作木基层加固的，且木基层必须作三防处理 5.完成本清单项目、图纸及图纸深化后所需的一切相关工作，包含超高施工增加费 6.未尽事项：未尽事项满足图纸及设计说明的要求，详见招标文件、工程量清单计价说明、国家相关规范等 |  | m2 | 774.77
本页小计
注：为计取规费等的使用，可在表中增设其中：“定额人工费”。
表—08
分部分项工程和单价措施项目清单与计价表
工程名称：地上装饰工程（2-10层） |  |  |  | 标段： |  |  |  | 第 228 页 共 299 页
序号 | 项目编码 | 项目名称 | 项目特征描述 |  | 计量单位 | 工程量 | 金额（元）
[7 empty] | 综合单价 |  | 综合合价 | 其中
暂估价
504 | 011302001056 | 吊顶天棚（灯槽处） | 1.吊顶形式:上人型龙骨吊顶，200*300灯槽造型处 2.龙骨材料种类、规格、中距:配套龙骨及吊杆，吊杆、龙骨的材质、规格、安装间距、表面防腐防火处理等及连接方式详见图纸及设计要求。 3.基层材料种类、规格:9.5mm石膏板+9mm硅酸钙板，具体详节点SE-02-04-02 4.包含吊顶灯位、检修口、风口及喷淋等开孔及修复；检修口安装及采购；包含不限于局部位置作木基层加固的，且木基层必须作三防处理 5.完成本清单项目、图纸及图纸深化后所需的一切相关工作，包含超高施工增加费 6.未尽事项：未尽事项满足图纸及设计说明的要求，详见招标文件、工程量清单计价说明、国家相关规范等 |  | m2 | 28.923
505 | 011302001057 | 吊顶天棚 | 1.吊顶形式:上人型龙骨吊顶 2.龙骨材料种类、规格、中距:配套龙骨及吊杆，吊杆、龙骨的材质、规格、安装间距、表面防腐防火处理等及连接方式详见图纸及设计要求。 3.基层材料种类、规格:9.5mm石膏板+9mm硅酸钙板，具体详节点SE-02-04-05 4.包含吊顶灯位、检修口、风口及喷淋等开孔及修复；检修口安装及采购；包含不限于局部位置作木基层加固的，且木基层必须作三防处理 5.完成本清单项目、图纸及图纸深化后所需的一切相关工作，包含超高施工增加费 6.未尽事项：未尽事项满足图纸及设计说明的要求，详见招标文件、工程量清单计价说明、国家相关规范等 |  | m2 | 31.88
本页小计
注：为计取规费等的使用，可在表中增设其中：“定额人工费”。
表—08
分部分项工程和单价措施项目清单与计价表
工程名称：地上装饰工程（2-10层） |  |  |  | 标段： |  |  |  | 第 229 页 共 299 页
序号 | 项目编码 | 项目名称 | 项目特征描述 |  | 计量单位 | 工程量 | 金额（元）
[7 empty] | 综合单价 |  | 综合合价 | 其中
暂估价
506 | 011302001058 | 吊顶天棚(灯槽处） | 1.吊顶形式:上人型龙骨吊顶，100*300灯槽造型处 2.龙骨材料种类、规格、中距:配套龙骨及吊杆，吊杆、龙骨的材质、规格、安装间距、表面防腐防火处理等及连接方式详见图纸及设计要求。 3.基层材料种类、规格:9.5mm石膏板+9mm硅酸钙板，具体详节点SE-02-03-05 4.包含吊顶灯位、检修口、风口及喷淋等开孔及修复；检修口安装及采购；包含不限于局部位置作木基层加固的，且木基层必须作三防处理 5.完成本清单项目、图纸及图纸深化后所需的一切相关工作，包含超高施工增加费 6.未尽事项：未尽事项满足图纸及设计说明的要求，详见招标文件、工程量清单计价说明、国家相关规范等 |  | m2 | 10.05
本页小计
注：为计取规费等的使用，可在表中增设其中：“定额人工费”。
表—08
分部分项工程和单价措施项目清单与计价表
工程名称：地上装饰工程（2-10层） |  |  |  | 标段： |  |  |  | 第 230 页 共 299 页
序号 | 项目编码 | 项目名称 | 项目特征描述 |  | 计量单位 | 工程量 | 金额（元）
[7 empty] | 综合单价 |  | 综合合价 | 其中
暂估价
507 | 010810002014 | 窗帘盒 | 1.窗帘盒（120*200mm) 2.龙骨材料种类、规格、中距:40*40*4mm镀锌角钢、角钢安装间距、表面防腐防火处理等及连接方式详见图纸及设计要求。 3.基层材料种类、规格:9.5厚纸面石膏板、单层9mm硅酸钙板、15mm硅酸钙板，用自攻螺钉与龙骨固定，具体详节点SE-02-01-02 4.包含吊顶灯位、检修口、风口及喷淋等开孔及修复；检修口安装及采购；包含不限于局部位置作木基层加固的，且木基层必须作三防处理 5.完成本清单项目、图纸及图纸深化后所需的一切相关工作，包含超高施工增加费 6.未尽事项：未尽事项满足图纸及设计说明的要求，详见招标文件、工程量清单计价说明、国家相关规范等 |  | m | 76.44
508 | 011502001016 | 成品白色u型收口条 | 1.饰面材料品种、规格、颜色:成品白色u型收口条,L=10+10+10mm 2.完成本清单项目、图纸及图纸深化后所需的一切相关工作，包含超高施工增加费 3.未尽事项：未尽事项满足图纸及设计说明的要求，详见招标文件、工程量清单计价说明、国家相关规范等 |  | m | 70.65
本页小计
注：为计取规费等的使用，可在表中增设其中：“定额人工费”。
表—08
分部分项工程和单价措施项目清单与计价表
工程名称：地上装饰工程（2-10层） |  |  |  | 标段： |  |  |  | 第 231 页 共 299 页
序号 | 项目编码 | 项目名称 | 项目特征描述 |  | 计量单位 | 工程量 | 金额（元）
[7 empty] | 综合单价 |  | 综合合价 | 其中
暂估价
509 | 011502004005 | 石膏装饰线 | 1.线条材料品种、规格、颜色:定制造型石膏线140*40mm，与天花同色 2.详见大样SE-02-04-02 3.完成本清单项目、图纸及图纸深化后所需的一切相关工作，包含超高施工增加费 4.未尽事项：未尽事项满足图纸及设计说明的要求，详见招标文件、工程量清单计价说明、国家相关规范等 |  | m | 83.72
510 | 011502001017 | 不锈钢饰线 | 1.线条材料品种、规格、颜色:6+10+6mm MT-01不锈钢装饰条，具体详见节点：SE-02-04-04/05 2.完成本清单项目、图纸及图纸深化后所需的一切相关工作，包含超高施工增加费 3.未尽事项：未尽事项满足图纸及设计说明的要求，详见招标文件、工程量清单计价说明、国家相关规范等 |  | m | 86.33
511 | 011502001018 | 不锈钢饰线 | 1.线条材料品种、规格、颜色:20+10+5mm MT-01不锈钢装饰条，具体详节点：SE-02-04-02 2.完成本清单项目、图纸及图纸深化后所需的一切相关工作，包含超高施工增加费 3.未尽事项：未尽事项满足图纸及设计说明的要求，详见招标文件、工程量清单计价说明、国家相关规范等 |  | m | 92.74
本页小计
注：为计取规费等的使用，可在表中增设其中：“定额人工费”。
表—08
分部分项工程和单价措施项目清单与计价表
工程名称：地上装饰工程（2-10层） |  |  |  | 标段： |  |  |  | 第 232 页 共 299 页
序号 | 项目编码 | 项目名称 | 项目特征描述 |  | 计量单位 | 工程量 | 金额（元）
[7 empty] | 综合单价 |  | 综合合价 | 其中
暂估价
512 | 011502001019 | 不锈钢饰线（灯槽处） | 1.线条材料品种、规格、颜色:20+60+10+6mm MT-01不锈钢装饰条，具体详节点：SE-02-04-05 2.完成本清单项目、图纸及图纸深化后所需的一切相关工作，包含超高施工增加费 3.未尽事项：未尽事项满足图纸及设计说明的要求，详见招标文件、工程量清单计价说明、国家相关规范等 |  | m | 76.47
天棚工程合计
油漆、涂料、裱糊工程
513 | 011407002021 | 天棚喷刷涂料 | 1.油漆品种、刷漆遍数：白色无机涂料（PT-01）一底两面 2.腻子种类、要求:刮耐水腻子3遍 3.完成本清单项目、图纸及图纸深化后所需的一切相关工作，包含超高施工增加费 4.未尽事项：未尽事项满足图纸及设计说明的要求，详见招标文件、工程量清单计价说明、国家相关规范等 |  | m2 | 920.65
油漆、涂料、裱糊工程合计
其他装饰工程
本页小计
注：为计取规费等的使用，可在表中增设其中：“定额人工费”。
表—08
分部分项工程和单价措施项目清单与计价表
工程名称：地上装饰工程（2-10层） |  |  |  | 标段： |  |  |  | 第 233 页 共 299 页
序号 | 项目编码 | 项目名称 | 项目特征描述 |  | 计量单位 | 工程量 | 金额（元）
[7 empty] | 综合单价 |  | 综合合价 | 其中
暂估价
514 | 011210003021 | 成品普通玻璃隔断 | 1.隔墙类型:成品玻璃隔断夹百叶 2.厚度：100mm 3.玻璃品种、规格、颜色:双面8mm普通钢化玻璃夹百叶，具体详节点 4.玻璃采用竖向分割效果，其竖向分割尺寸在 1100mm-1200m，高度方向不允许分割。 5.含基层、龙骨、底托、底轨等辅材、金属踢脚线等； 6.完成本清单项目、图纸及图纸深化后所需的一切相关工作，包含超高施工增加费 7.未尽事项：未尽事项满足图纸及设计说明的要求，详见招标文件、工程量清单计价说明、国家相关规范等 |  | m2 | 69.47
515 | 010606001013 | 玻璃隔断底部钢骨架 | 1.龙骨类型：70*50*1.5mm钢方管，角钢，1.5mm厚镀锌钢板，间距800mm，玻璃隔墙地面以下150mm 2.完成本清单项目、图纸及图纸深化后所需的一切相关工作，包含超高施工增加费 3.未尽事项：未尽事项满足图纸及设计说明的要求，详见招标文件、工程量清单计价说明、国家相关规范等 |  | t | 0.22
本页小计
注：为计取规费等的使用，可在表中增设其中：“定额人工费”。
表—08
分部分项工程和单价措施项目清单与计价表
工程名称：地上装饰工程（2-10层） |  |  |  | 标段： |  |  |  | 第 234 页 共 299 页
序号 | 项目编码 | 项目名称 | 项目特征描述 |  | 计量单位 | 工程量 | 金额（元）
[7 empty] | 综合单价 |  | 综合合价 | 其中
暂估价
516 | 011210003022 | 带饰面设备带 | 1.带饰面设备带 2.厚度：100mm 3.双面防火饰面板（WD-04/WD-05等），纹理详物料表，具体详节点 4.含基层龙骨、面层、金属踢脚线等； 5.完成本清单项目、图纸及图纸深化后所需的一切相关工作，包含超高施工增加费 6.未尽事项：未尽事项满足图纸及设计说明的要求，详见招标文件、工程量清单计价说明、国家相关规范等 |  | m2 | 8.8
517 | 穗011210007046 | 轻钢龙骨隔墙（玻璃隔断顶部） | 1.100厚75系列轻钢龙骨隔墙,双面12mm纸面石膏板，中间填满防火隔音棉，具体详隔断节点 2.完成本清单项目、图纸及图纸深化后所需的一切相关工作，包含超高施工增加费 6.未尽事项：未尽事项满足图纸及设计说明的要求，详见招标文件、工程量清单计价说明、国家相关规范等 |  | m2 | 33.58
本页小计
注：为计取规费等的使用，可在表中增设其中：“定额人工费”。
表—08
分部分项工程和单价措施项目清单与计价表
工程名称：地上装饰工程（2-10层） |  |  |  | 标段： |  |  |  | 第 235 页 共 299 页
序号 | 项目编码 | 项目名称 | 项目特征描述 |  | 计量单位 | 工程量 | 金额（元）
[7 empty] | 综合单价 |  | 综合合价 | 其中
暂估价
518 | 穗011210007047 | 轻钢龙骨隔墙 | 1.100厚75系列轻钢龙骨隔墙,单面12mm纸面石膏板+单面12mm阻燃夹板，中间填满防火隔音棉，具体详节点：GD-01-03 2.板缝处贴50宽涂塑中碱玻璃纤维网格布一层(板块链接位置) 3.防潮涂料两道(用防水石膏板时无此道工序)(板块链接位置) 4.3厚底基防裂腻子分遍找平(板块链接位置) 5.完成本清单项目、图纸及图纸深化后所需的一切相关工作，包含超高施工增加费 6.未尽事项：未尽事项满足图纸及设计说明的要求，详见招标文件、工程量清单计价说明、国家相关规范等 |  | m2 | 80.77
519 | 穗011210007048 | 轻钢龙骨隔墙 | 1.100厚75系列轻钢龙骨隔墙,双面12mm阻燃夹板，中间填满防火隔音棉，具体详节点：GD-01-03 2.板缝处贴50宽涂塑中碱玻璃纤维网格布一层(板块链接位置) 3.防潮涂料两道(用防水石膏板时无此道工序)(板块链接位置) 4.3厚底基防裂腻子分遍找平(板块链接位置) 5.完成本清单项目、图纸及图纸深化后所需的一切相关工作，包含超高施工增加费 6.未尽事项：未尽事项满足图纸及设计说明的要求，详见招标文件、工程量清单计价说明、国家相关规范等 |  | m2 | 371.61
本页小计
注：为计取规费等的使用，可在表中增设其中：“定额人工费”。
表—08
分部分项工程和单价措施项目清单与计价表
工程名称：地上装饰工程（2-10层） |  |  |  | 标段： |  |  |  | 第 236 页 共 299 页
序号 | 项目编码 | 项目名称 | 项目特征描述 |  | 计量单位 | 工程量 | 金额（元）
[7 empty] | 综合单价 |  | 综合合价 | 其中
暂估价
520 | 穗011210007049 | 轻钢龙骨隔墙 | 1.100厚75系列轻钢龙骨隔墙,双面12mm纸面石膏板，中间填满防火隔音棉，具体详节点：GD-01-03 2.板缝处贴50宽涂塑中碱玻璃纤维网格布一层(板块链接位置) 3.防潮涂料两道(用防水石膏板时无此道工序)(板块链接位置) 4.3厚底基防裂腻子分遍找平(板块链接位置) 5.完成本清单项目、图纸及图纸深化后所需的一切相关工作，包含超高施工增加费 6.未尽事项：未尽事项满足图纸及设计说明的要求，详见招标文件、工程量清单计价说明、国家相关规范等 |  | m2 | 204.36
521 | 010401008005 | 轻质砖墙 | 1.隔墙类型:轻质砖墙 2.厚度:100 3.单价应包括定位放线、调整砂浆、安放本砖以及所需门洞抱框、墙体底部找平砖、边角、墙、预埋件、砖砌平拱、不同材料交界处加钉钢丝网、二次结构模板制作安装拆除、二次结构混凝土浇捣、植筋、二次结构钢筋、砌体拉结筋供应加工绑扎、端头的镀锌角钢加固、填塞、垫块、密封剂等 4.完成本清单项目、图纸及图纸深化后所需的一切相关工作，包含超高施工增加费等。 5.未尽事项：未尽事项满足图纸及设计说明的要求，详见招标文件、工程量清单计价说明、国家相关规范等 |  | m3 | 7.51
本页小计
注：为计取规费等的使用，可在表中增设其中：“定额人工费”。
表—08
分部分项工程和单价措施项目清单与计价表
工程名称：地上装饰工程（2-10层） |  |  |  | 标段： |  |  |  | 第 237 页 共 299 页
序号 | 项目编码 | 项目名称 | 项目特征描述 |  | 计量单位 | 工程量 | 金额（元）
[7 empty] | 综合单价 |  | 综合合价 | 其中
暂估价
522 | 011501008008 | 中视频会议室柜体 | 1.柜体材质、规格:WD-01木纹板（12mm厚）,MT-01磨砂不锈钢（玫瑰金）金属收边9mm阻燃板等 2.柜体尺寸:L9800*W500*H2750mm 3.含门铰、磁吸、抽屉导轨等五金配件、灯槽、灯带、开关电源、台面开孔、踢脚及专业厂家深化 4.完成本清单项目、图纸及图纸深化后所需的一切相关工作，包含超高施工增加费 5.未尽事项：未尽事项满足图纸及设计说明的要求，详见招标文件、工程量清单计价说明、国家相关规范等 |  | 套 | 1
523 | 011501008009 | 中视频会议室柜体 | 1.柜体材质、规格:WD-01木纹板（12mm厚）,MT-01磨砂不锈钢（玫瑰金）金属收边9mm阻燃板等 2.柜体尺寸:L10350*W500*H2750mm 3.含门铰、磁吸、抽屉导轨等五金配件、灯槽、灯带、开关电源、台面开孔、踢脚及专业厂家深化 4.完成本清单项目、图纸及图纸深化后所需的一切相关工作，包含超高施工增加费 5.未尽事项：未尽事项满足图纸及设计说明的要求，详见招标文件、工程量清单计价说明、国家相关规范等 |  | 套 | 1
本页小计
注：为计取规费等的使用，可在表中增设其中：“定额人工费”。
表—08
分部分项工程和单价措施项目清单与计价表
工程名称：地上装饰工程（2-10层） |  |  |  | 标段： |  |  |  | 第 238 页 共 299 页
序号 | 项目编码 | 项目名称 | 项目特征描述 |  | 计量单位 | 工程量 | 金额（元）
[7 empty] | 综合单价 |  | 综合合价 | 其中
暂估价
524 | 011501008010 | 党建活动室柜体 | 1.柜体材质、规格:WD-01木纹板（12mm厚）,MT-01磨砂不锈钢（玫瑰金）金属收边9mm阻燃板等 2.柜体尺寸:L9770*W450*H2750mm 3.含门铰、磁吸、抽屉导轨等五金配件、灯槽、灯带、开关电源、台面开孔、踢脚及专业厂家深化 4.完成本清单项目、图纸及图纸深化后所需的一切相关工作，包含超高施工增加费 5.未尽事项：未尽事项满足图纸及设计说明的要求，详见招标文件、工程量清单计价说明、国家相关规范等 |  | 套 | 2
525 | 011501008011 | 总经理室柜体 | 1.柜体材质、规格:WD-01木纹板（12mm厚）,MT-01磨砂不锈钢（玫瑰金）金属收边9mm阻燃板等 2.柜体尺寸:L4220*W500*H2750mm 3.含门铰、磁吸、抽屉导轨等五金配件、灯槽、灯带、开关电源、台面开孔、踢脚及专业厂家深化 4.完成本清单项目、图纸及图纸深化后所需的一切相关工作，包含超高施工增加费 5.未尽事项：未尽事项满足图纸及设计说明的要求，详见招标文件、工程量清单计价说明、国家相关规范等 |  | 套 | 3
其他装饰工程合计
门窗工程
本页小计
注：为计取规费等的使用，可在表中增设其中：“定额人工费”。
表—08
分部分项工程和单价措施项目清单与计价表
工程名称：地上装饰工程（2-10层） |  |  |  | 标段： |  |  |  | 第 239 页 共 299 页
序号 | 项目编码 | 项目名称 | 项目特征描述 |  | 计量单位 | 工程量 | 金额（元）
[7 empty] | 综合单价 |  | 综合合价 | 其中
暂估价
526 | 010801001035 | 木质门 | 1.门类型:M-01a单开门 2.尺寸、面层材料品种:门洞尺寸1000*2750mm，面层为WD-9木饰面，包含门框 3.五金材料:门锁、合页、防撞条、定制不锈钢把手等 4.完成本清单项目、图纸及图纸深化后所需的一切相关工作，包含超高施工增加费 5.未尽事项：未尽事项满足图纸及设计说明的要求，详见招标文件、工程量清单计价说明、国家相关规范等 |  | m2 | 13.75
527 | 010801001036 | 木质门 | 1.门类型:M-01b单开门 2.尺寸、面层材料品种:门洞尺寸1000*2400mm，面层为WD-9木饰面，包含门框 3.五金材料:门锁、合页、防撞条、定制不锈钢把手等 4.完成本清单项目、图纸及图纸深化后所需的一切相关工作，包含超高施工增加费 5.未尽事项：未尽事项满足图纸及设计说明的要求，详见招标文件、工程量清单计价说明、国家相关规范等 |  | m2 | 13.75
528 | 010801001037 | 木质门 | 1.门类型:M-05a双开门 2.尺寸、面层材料品种:门洞尺寸1500*2750mm，面层为WD-9木饰面，包含门框 3.五金材料:门锁、合页、防撞条、定制不锈钢把手等 4.完成本清单项目、图纸及图纸深化后所需的一切相关工作，包含超高施工增加费 5.未尽事项：未尽事项满足图纸及设计说明的要求，详见招标文件、工程量清单计价说明、国家相关规范等 |  | m2 | 8.25
本页小计
注：为计取规费等的使用，可在表中增设其中：“定额人工费”。
表—08
分部分项工程和单价措施项目清单与计价表
工程名称：地上装饰工程（2-10层） |  |  |  | 标段： |  |  |  | 第 240 页 共 299 页
序号 | 项目编码 | 项目名称 | 项目特征描述 |  | 计量单位 | 工程量 | 金额（元）
[7 empty] | 综合单价 |  | 综合合价 | 其中
暂估价
529 | 010801001038 | 木质门 | 1.门类型:M-05b双开门 2.尺寸、面层材料品种:门洞尺寸1500*2400mm，面层为WD-9木饰面，包含门框 3.五金材料:门锁、合页、防撞条、定制不锈钢把手等 4.完成本清单项目、图纸及图纸深化后所需的一切相关工作，包含超高施工增加费 5.未尽事项：未尽事项满足图纸及设计说明的要求，详见招标文件、工程量清单计价说明、国家相关规范等 |  | m2 | 13.2
门窗工程合计
会议室、洽谈室、副总/总经理室合计
开放交流室/交流区
楼地面装饰工程
530 | 011103001030 | 地胶板楼地面 | 1.粘结层厚度、材料种类：专用胶粘贴，综合考虑厚度 2.面层材料品种、规格、颜色：PS-07柔性地胶板，5mm厚 3.完成本清单项目、图纸及图纸深化后所需的一切相关工作，包含超高施工增加费 4.未尽事项：未尽事项满足图纸及设计说明的要求，详见招标文件、工程量清单计价说明、国家相关规范等 |  | m2 | 61.09
本页小计
注：为计取规费等的使用，可在表中增设其中：“定额人工费”。
表—08
分部分项工程和单价措施项目清单与计价表
工程名称：地上装饰工程（2-10层） |  |  |  | 标段： |  |  |  | 第 241 页 共 299 页
序号 | 项目编码 | 项目名称 | 项目特征描述 |  | 计量单位 | 工程量 | 金额（元）
[7 empty] | 综合单价 |  | 综合合价 | 其中
暂估价
531 | 011108003015 | 铝型材地面收口 | 1.180*40*2.5铝管（注：端头需开缺口避让）、ST4.8不锈钢自攻螺丝（两端各一个，孔口胶粒封口），6厚胶缝线，，3厚铝角（L70，@300）配4-ST4、8不锈钢自攻螺丝，具体详见节点：SE-03-05-02 2.完成本清单项目、图纸及图纸深化后所需的，一切相关工作 3.未尽事项：未尽事项满足图纸及设计说明的要求，详见招标文件、工程量清单计价说明、国家相关规范等 |  | m | 2.43
532 | 011104004027 | 架空地板EF-02 | 1.基层类型:600*600*150mm钢化网络地板，配置可调支架系统 2.完成本清单项目、图纸及图纸深化后所需的一切相关工作，包含超高施工增加费 3.未尽事项：未尽事项满足图纸及设计说明的要求，详见招标文件、工程量清单计价说明、国家相关规范等 |  | m2 | 72.69
楼地面装饰工程合计
墙面工程
533 | 010903002008 | 墙面涂膜防水 | 1.涂膜品种:1.5mm厚(JS)聚合物防水涂料 至1.4m 2.防水部位:墙面 3.完成本清单项目、图纸及图纸深化后所需的一切相关工作，包含超高施工增加费 4.未尽事项：未尽事项满足图纸及设计说明的要求，详见招标文件、工程量清单计价说明、国家相关规范等 |  | m2 | 4.9
本页小计
注：为计取规费等的使用，可在表中增设其中：“定额人工费”。
表—08
分部分项工程和单价措施项目清单与计价表
工程名称：地上装饰工程（2-10层） |  |  |  | 标段： |  |  |  | 第 242 页 共 299 页
序号 | 项目编码 | 项目名称 | 项目特征描述 |  | 计量单位 | 工程量 | 金额（元）
[7 empty] | 综合单价 |  | 综合合价 | 其中
暂估价
534 | 011201001014 | 墙面一般抹灰 | 1.部位：混凝土砌块墙/轻质砖墙 2.基层类型:界面剂一道，8mmDP M5水泥石灰砂浆找平 3.完成本清单项目、图纸及图纸深化后所需的一切相关工作，包含超高施工增加费 4.未尽事项：未尽事项满足图纸及设计说明的要求，详见招标文件、工程量清单计价说明、国家相关规范等 |  | m2 | 19.37
535 | 011105006020 | 金属踢脚线 | 1.踢脚线高度:50mm 高， 1.基层类型:9mm厚阻燃板 2.线条材料品种、规格、颜色:M-02金属踢脚线，按正投影面积计算 3.完成本清单项目、图纸及图纸深化后所需的一切相关工作，包含超高施工增加费 4.未尽事项：未尽事项满足图纸及设计说明的要求，详见招标文件、工程量清单计价说明、国家相关规范等 |  | m2 | 1.8
536 | 011206002024 | 墙面装饰板 | 1.基层类型、部位:加气混凝土砌块+配套金属挂件 2.面层材料品种、规格、颜色:WD-04饰面板（布纹），含磨边、上方金属收口 3.完成本清单项目、图纸及图纸深化后所需的一切相关工作，包含超高施工增加费 4.未尽事项：未尽事项满足图纸及设计说明的要求，详见招标文件、工程量清单计价说明、国家相关规范等 |  | m2 | 16.68
本页小计
注：为计取规费等的使用，可在表中增设其中：“定额人工费”。
表—08
分部分项工程和单价措施项目清单与计价表
工程名称：地上装饰工程（2-10层） |  |  |  | 标段： |  |  |  | 第 243 页 共 299 页
序号 | 项目编码 | 项目名称 | 项目特征描述 |  | 计量单位 | 工程量 | 金额（元）
[7 empty] | 综合单价 |  | 综合合价 | 其中
暂估价
537 | 011206002025 | 墙面装饰板 | 1.基层类型、部位:加气混凝土砌块+配套金属挂件 2.面层材料品种、规格、颜色:WD-13饰面板，含磨边、上方金属收口 3.完成本清单项目、图纸及图纸深化后所需的一切相关工作，包含超高施工增加费 4.未尽事项：未尽事项满足图纸及设计说明的要求，详见招标文件、工程量清单计价说明、国家相关规范等 |  | m2 | 2.7
538 | 011206002026 | 墙面装饰板 | 1.基层类型、部位:轻钢龙骨墙+配套金属挂件 2.面层材料品种、规格、颜色:WD-04/WD-13饰面板，含磨边、上方金属收口 3.完成本清单项目、图纸及图纸深化后所需的一切相关工作，包含超高施工增加费 4.未尽事项：未尽事项满足图纸及设计说明的要求，详见招标文件、工程量清单计价说明、国家相关规范等+配套金属挂件 |  | m2 | 37.45
539 | 011208001018 | 蜂窝铝板收边（有覆膜） | 1.基层类型、部位:木方（防火涂料） 2.面层材料品种、规格、颜色:8mm厚AL-08蜂窝铝板，根据立面部分需做同空间颜色覆膜 3.完成本清单项目、图纸及图纸深化后所需的一切相关工作，包含超高施工增加费 4.未尽事项：未尽事项满足图纸及设计说明的要求，详见招标文件、工程量清单计价说明、国家相关规范等 |  | m2 | 6.15
本页小计
注：为计取规费等的使用，可在表中增设其中：“定额人工费”。
表—08
分部分项工程和单价措施项目清单与计价表
工程名称：地上装饰工程（2-10层） |  |  |  | 标段： |  |  |  | 第 244 页 共 299 页
序号 | 项目编码 | 项目名称 | 项目特征描述 |  | 计量单位 | 工程量 | 金额（元）
[7 empty] | 综合单价 |  | 综合合价 | 其中
暂估价
540 | 011206002027 | 卡座 | 1.基层类型、部位:9mm阻燃板，40*40*4镀锌角钢，包含钢材等一切表面处理方式，间距及尺寸详见图纸 2.面层材料品种、规格、颜色:1.5mmWD-03饰面板（木纹） 3.完成本清单项目、图纸及图纸深化后所需的一切相关工作，包含超高施工增加费 4.未尽事项：未尽事项满足图纸及设计说明的要求，详见招标文件、工程量清单计价说明、国家相关规范等 |  | m2 | 14.7
541 | 010810001014 | 窗帘 | 1.窗帘成分:聚酯纤维 2.窗帘高度:2950mm 3.完成本清单项目、图纸及图纸深化后所需的一切相关工作，包含超高施工增加费 4.未尽事项：未尽事项满足图纸及设计说明的要求，详见招标文件、工程量清单计价说明、国家相关规范等 |  | m2 | 8.67
墙面工程合计
天棚工程
本页小计
注：为计取规费等的使用，可在表中增设其中：“定额人工费”。
表—08
分部分项工程和单价措施项目清单与计价表
工程名称：地上装饰工程（2-10层） |  |  |  | 标段： |  |  |  | 第 245 页 共 299 页
序号 | 项目编码 | 项目名称 | 项目特征描述 |  | 计量单位 | 工程量 | 金额（元）
[7 empty] | 综合单价 |  | 综合合价 | 其中
暂估价
542 | 011302001059 | 吊顶天棚 | 1.吊顶形式:上人型龙骨吊顶 2.龙骨材料种类、规格、中距:60系列上人轻钢龙骨骨架,主龙骨中距≤1200,次龙骨中距400，φ8金丝吊杆，表面防腐防火处理等及连接方式详见图纸及设计要求。 3.基层材料种类、规格:双层9.5厚纸面石膏板,专用自攻螺钉拧牢 4.包含吊顶灯位、检修口、风口及喷淋等开孔及修复、电动挡烟垂壁底部粘贴铝板；检修口安装及采购；包含不限于局部位置作木基层加固的，且木基层必须作三防处理 5.完成本清单项目、图纸及图纸深化后所需的一切相关工作，包含超高施工增加费 6.未尽事项：未尽事项满足图纸及设计说明的要求，详见招标文件、工程量清单计价说明、国家相关规范等 |  | m2 | 60.15
本页小计
注：为计取规费等的使用，可在表中增设其中：“定额人工费”。
表—08
分部分项工程和单价措施项目清单与计价表
工程名称：地上装饰工程（2-10层） |  |  |  | 标段： |  |  |  | 第 246 页 共 299 页
序号 | 项目编码 | 项目名称 | 项目特征描述 |  | 计量单位 | 工程量 | 金额（元）
[7 empty] | 综合单价 |  | 综合合价 | 其中
暂估价
543 | 011302001060 | 吊顶天棚 | 1.吊顶形式:上人型轻钢龙骨吊顶 2.龙骨材料种类、规格、中距:配套龙骨及吊杆，吊杆、龙骨的材质、规格、安装间距、表面防腐防火处理等及连接方式详见图纸及设计要求。 3.基层材料种类、规格:双层9.5mm石膏板 4.面层：WD-03饰面板，详见大样：SE-02-05-05 5.包含吊顶灯位、检修口、风口及喷淋等开孔及修复；检修口安装及采购；包含不限于局部位置作木基层加固的，且木基层必须作三防处理 6.完成本清单项目、图纸及图纸深化后所需的一切相关工作，包含超高施工增加费 7.未尽事项：未尽事项满足图纸及设计说明的要求，详见招标文件、工程量清单计价说明、国家相关规范等 |  | m2 | 8.18
本页小计
注：为计取规费等的使用，可在表中增设其中：“定额人工费”。
表—08
分部分项工程和单价措施项目清单与计价表
工程名称：地上装饰工程（2-10层） |  |  |  | 标段： |  |  |  | 第 247 页 共 299 页
序号 | 项目编码 | 项目名称 | 项目特征描述 |  | 计量单位 | 工程量 | 金额（元）
[7 empty] | 综合单价 |  | 综合合价 | 其中
暂估价
544 | 010810002015 | 窗帘盒 | 1.窗帘盒（120*200mm) 2.龙骨材料种类、规格、中距:40*40*4mm镀锌角钢、角钢安装间距、表面防腐防火处理等及连接方式详见图纸及设计要求。 3.基层材料种类、规格:9.5厚纸面石膏板、单层9mm硅酸钙板、15mm硅酸钙板，用自攻螺钉与龙骨固定，具体详节点SE-02-01-02 4.包含吊顶灯位、检修口、风口及喷淋等开孔及修复；检修口安装及采购；包含不限于局部位置作木基层加固的，且木基层必须作三防处理 5.完成本清单项目、图纸及图纸深化后所需的一切相关工作，包含超高施工增加费 6.未尽事项：未尽事项满足图纸及设计说明的要求，详见招标文件、工程量清单计价说明、国家相关规范等 |  | m | 2.94
天棚工程合计
油漆、涂料、裱糊工程
545 | 011407002022 | 天棚喷刷涂料 | 1.油漆品种、刷漆遍数：白色无机涂料（PT-01）一底两面 2.腻子种类、要求:刮耐水腻子3遍 3.完成本清单项目、图纸及图纸深化后所需的一切相关工作，包含超高施工增加费 4.未尽事项：未尽事项满足图纸及设计说明的要求，详见招标文件、工程量清单计价说明、国家相关规范等 |  | m2 | 70.61
油漆、涂料、裱糊工程合计
其他装饰工程
本页小计
注：为计取规费等的使用，可在表中增设其中：“定额人工费”。
表—08
分部分项工程和单价措施项目清单与计价表
工程名称：地上装饰工程（2-10层） |  |  |  | 标段： |  |  |  | 第 248 页 共 299 页
序号 | 项目编码 | 项目名称 | 项目特征描述 |  | 计量单位 | 工程量 | 金额（元）
[7 empty] | 综合单价 |  | 综合合价 | 其中
暂估价
546 | 穗011210007050 | 轻钢龙骨隔墙 | 1.100厚75系列轻钢龙骨隔墙,单面12mm纸面石膏板+单面12mm阻燃夹板，中间填满防火隔音棉，具体详节点：GD-01-03 2.板缝处贴50宽涂塑中碱玻璃纤维网格布一层(板块链接位置) 3.防潮涂料两道(用防水石膏板时无此道工序)(板块链接位置) 4.3厚底基防裂腻子分遍找平(板块链接位置) 5.完成本清单项目、图纸及图纸深化后所需的一切相关工作，包含超高施工增加费 6.未尽事项：未尽事项满足图纸及设计说明的要求，详见招标文件、工程量清单计价说明、国家相关规范等 |  | m2 | 32.74
547 | 穗011210007051 | 轻钢龙骨隔墙 | 1.100厚75系列轻钢龙骨隔墙,双面12mm阻燃夹板，中间填满防火隔音棉，具体详节点：GD-01-03 2.板缝处贴50宽涂塑中碱玻璃纤维网格布一层(板块链接位置) 3.防潮涂料两道(用防水石膏板时无此道工序)(板块链接位置) 4.3厚底基防裂腻子分遍找平(板块链接位置) 5.完成本清单项目、图纸及图纸深化后所需的一切相关工作，包含超高施工增加费 6.未尽事项：未尽事项满足图纸及设计说明的要求，详见招标文件、工程量清单计价说明、国家相关规范等 |  | m2 | 8.65
本页小计
注：为计取规费等的使用，可在表中增设其中：“定额人工费”。
表—08
分部分项工程和单价措施项目清单与计价表
工程名称：地上装饰工程（2-10层） |  |  |  | 标段： |  |  |  | 第 249 页 共 299 页
序号 | 项目编码 | 项目名称 | 项目特征描述 |  | 计量单位 | 工程量 | 金额（元）
[7 empty] | 综合单价 |  | 综合合价 | 其中
暂估价
548 | 穗011210007052 | 轻钢龙骨隔墙 | 1.100厚75系列轻钢龙骨隔墙,双面12mm纸面石膏板，中间填满防火隔音棉，具体详节点：GD-01-03 2.板缝处贴50宽涂塑中碱玻璃纤维网格布一层(板块链接位置) 3.防潮涂料两道(用防水石膏板时无此道工序)(板块链接位置) 4.3厚底基防裂腻子分遍找平(板块链接位置) 5.完成本清单项目、图纸及图纸深化后所需的一切相关工作，包含超高施工增加费 6.未尽事项：未尽事项满足图纸及设计说明的要求，详见招标文件、工程量清单计价说明、国家相关规范等 |  | m2 | 20.02
549 | 011501001013 | 交流区吊柜 | 1.柜体材质、规格:12mm厚WD-03饰面板，具体详见节点：DT-02-05 2.柜体尺寸:L1950W350*H1100mm 3.含门铰、磁吸等五金配件、灯槽（线性灯）、灯带、开关电源、台面开孔及专业厂家深化 4.完成本清单项目、图纸及图纸深化后所需的一切相关工作，包含超高施工增加费 5.未尽事项：未尽事项满足图纸及设计说明的要求，详见招标文件、工程量清单计价说明、国家相关规范等 |  | 套 | 1
本页小计
注：为计取规费等的使用，可在表中增设其中：“定额人工费”。
表—08
分部分项工程和单价措施项目清单与计价表
工程名称：地上装饰工程（2-10层） |  |  |  | 标段： |  |  |  | 第 250 页 共 299 页
序号 | 项目编码 | 项目名称 | 项目特征描述 |  | 计量单位 | 工程量 | 金额（元）
[7 empty] | 综合单价 |  | 综合合价 | 其中
暂估价
550 | 011501001014 | 交流区吊柜 | 1.柜体材质、规格:12mm厚WD-03饰面板，具体详见节点：DT-02-05 2.柜体尺寸:L3400*W350*H1100mm 3.含门铰、磁吸等五金配件、灯槽（线性灯）、灯带、开关电源、台面开孔及专业厂家深化 4.完成本清单项目、图纸及图纸深化后所需的一切相关工作，包含超高施工增加费 5.未尽事项：未尽事项满足图纸及设计说明的要求，详见招标文件、工程量清单计价说明、国家相关规范等 |  | 套 | 1
551 | 011501001015 | 交流区台柜 | 1.柜体材质、规格:ST-02石材台面 2.柜体尺寸:L1950*W600*H900mm 3.柜体板:WD-03饰面板 4.含门铰、磁吸等五金配件、灯槽、灯带、开关电源、台面开孔、踢脚及专业厂家深化 5.完成本清单项目、图纸及图纸深化后所需的一切相关工作，包含超高施工增加费 6.未尽事项：未尽事项满足图纸及设计说明的要求，详见招标文件、工程量清单计价说明、国家相关规范等 |  | 套 | 1
本页小计
注：为计取规费等的使用，可在表中增设其中：“定额人工费”。
表—08
分部分项工程和单价措施项目清单与计价表
工程名称：地上装饰工程（2-10层） |  |  |  | 标段： |  |  |  | 第 251 页 共 299 页
序号 | 项目编码 | 项目名称 | 项目特征描述 |  | 计量单位 | 工程量 | 金额（元）
[7 empty] | 综合单价 |  | 综合合价 | 其中
暂估价
552 | 011501001016 | 交流区台柜 | 1.柜体材质、规格:ST-02石材台面 2.柜体尺寸:L3400*W600*H900mm 3.柜体板:WD-03饰面板 4.含门铰、磁吸等五金配件、灯槽、灯带、开关电源、台面开孔、踢脚及专业厂家深化 5.完成本清单项目、图纸及图纸深化后所需的一切相关工作，包含超高施工增加费 6.未尽事项：未尽事项满足图纸及设计说明的要求，详见招标文件、工程量清单计价说明、国家相关规范等 |  | 套 | 1
其他装饰工程合计
开放交流室/交流区合计
等候区、人事室
楼地面装饰工程
553 | 011101006018 | 平面砂浆找平层 | 1.部位：地面 2.基层类型:30厚1:3水泥砂浆找平层 3.完成本清单项目、图纸及图纸深化后所需的一切相关工作，包含超高施工增加费 4.未尽事项：未尽事项满足图纸及设计说明的要求，详见招标文件、工程量清单计价说明、国家相关规范等 |  | m2 | 174.26
本页小计
注：为计取规费等的使用，可在表中增设其中：“定额人工费”。
表—08
分部分项工程和单价措施项目清单与计价表
工程名称：地上装饰工程（2-10层） |  |  |  | 标段： |  |  |  | 第 252 页 共 299 页
序号 | 项目编码 | 项目名称 | 项目特征描述 |  | 计量单位 | 工程量 | 金额（元）
[7 empty] | 综合单价 |  | 综合合价 | 其中
暂估价
554 | 011103001031 | 地胶板楼地面 | 1.粘结层厚度、材料种类：专用胶粘贴，综合考虑厚度 2.面层材料品种、规格、颜色：PS-04柔性地胶板，5mm厚 3.完成本清单项目、图纸及图纸深化后所需的一切相关工作，包含超高施工增加费 4.未尽事项：未尽事项满足图纸及设计说明的要求，详见招标文件、工程量清单计价说明、国家相关规范等 |  | m2 | 941.89
555 | 011103001032 | 地胶板楼地面 | 1.粘结层厚度、材料种类：专用胶粘贴，综合考虑厚度 2.面层材料品种、规格、颜色：PS-05柔性地胶板，5mm厚 3.完成本清单项目、图纸及图纸深化后所需的一切相关工作，包含超高施工增加费 4.未尽事项：未尽事项满足图纸及设计说明的要求，详见招标文件、工程量清单计价说明、国家相关规范等 |  | m2 | 649.44
556 | 011108003016 | 铝型材地面收口 | 1.180*40*2.5铝管（注：端头需开缺口避让）、ST4.8不锈钢自攻螺丝（两端各一个，孔口胶粒封口），6厚胶缝线，，3厚铝角（L70，@300）配4-ST4、8不锈钢自攻螺丝，具体详见节点：SE-03-05-02 2.完成本清单项目、图纸及图纸深化后所需的，一切相关工作 3.未尽事项：未尽事项满足图纸及设计说明的要求，详见招标文件、工程量清单计价说明、国家相关规范等 |  | m | 26.77
本页小计
注：为计取规费等的使用，可在表中增设其中：“定额人工费”。
表—08
分部分项工程和单价措施项目清单与计价表
工程名称：地上装饰工程（2-10层） |  |  |  | 标段： |  |  |  | 第 253 页 共 299 页
序号 | 项目编码 | 项目名称 | 项目特征描述 |  | 计量单位 | 工程量 | 金额（元）
[7 empty] | 综合单价 |  | 综合合价 | 其中
暂估价
557 | 011104004028 | 架空地板EF-02 | 1.基层类型:600*600*150mm钢化网络地板，配置可调支架系统 2.完成本清单项目、图纸及图纸深化后所需的一切相关工作，包含超高施工增加费 3.未尽事项：未尽事项满足图纸及设计说明的要求，详见招标文件、工程量清单计价说明、国家相关规范等 |  | m2 | 1420.14
558 | 011502001020 | 5厘实心铜条（L型） | 1.线条材料品种、规格、颜色:5厘实心铜条（L型）15+30mm 2.完成本清单项目、图纸及图纸深化后所需的一切相关工作，包含超高施工增加费 3.未尽事项：未尽事项满足图纸及设计说明的要求，详见招标文件、工程量清单计价说明、国家相关规范等 |  | m | 7.49
楼地面装饰工程合计
墙面工程
559 | 011201001015 | 墙面一般抹灰 | 1.部位：混凝土砌块墙/轻质砖墙 2.基层类型:界面剂一道，8mmDP M5水泥石灰砂浆找平 3.完成本清单项目、图纸及图纸深化后所需的一切相关工作，包含超高施工增加费 4.未尽事项：未尽事项满足图纸及设计说明的要求，详见招标文件、工程量清单计价说明、国家相关规范等 |  | m2 | 202.49
本页小计
注：为计取规费等的使用，可在表中增设其中：“定额人工费”。
表—08
分部分项工程和单价措施项目清单与计价表
工程名称：地上装饰工程（2-10层） |  |  |  | 标段： |  |  |  | 第 254 页 共 299 页
序号 | 项目编码 | 项目名称 | 项目特征描述 |  | 计量单位 | 工程量 | 金额（元）
[7 empty] | 综合单价 |  | 综合合价 | 其中
暂估价
560 | 011201001016 | 墙面一般抹灰 | 1.部位：混凝土墙，清理基层 2.聚合物砂浆局部修补墙面 3.界面剂一道 4.5mmDP M5水泥石灰砂浆找平 5.完成本清单项目、图纸及图纸深化后所需的一切相关工作，包含超高施工增加费 6.未尽事项：未尽事项满足图纸及设计说明的要求，详见招标文件、工程量清单计价说明、国家相关规范等 |  | m2 | 174.96
561 | 011105006021 | 金属踢脚线 | 1.踢脚线高度:50mm 高， 1.基层类型:9mm厚阻燃板 2.线条材料品种、规格、颜色:M-02金属踢脚线，按正投影面积计算 3.完成本清单项目、图纸及图纸深化后所需的一切相关工作，包含超高施工增加费 4.未尽事项：未尽事项满足图纸及设计说明的要求，详见招标文件、工程量清单计价说明、国家相关规范等 |  | m2 | 13.1
562 | 011206002028 | 卡座 | 1.基层类型、部位:9mm阻燃板，40*40*4镀锌角钢，包含钢材等一切表面处理方式，间距及尺寸详见图纸 2.面层材料品种、规格、颜色:1.5mmWD-03饰面板（木纹） 3.完成本清单项目、图纸及图纸深化后所需的一切相关工作，包含超高施工增加费 4.未尽事项：未尽事项满足图纸及设计说明的要求，详见招标文件、工程量清单计价说明、国家相关规范等 |  | m2 | 5.86
本页小计
注：为计取规费等的使用，可在表中增设其中：“定额人工费”。
表—08
分部分项工程和单价措施项目清单与计价表
工程名称：地上装饰工程（2-10层） |  |  |  | 标段： |  |  |  | 第 255 页 共 299 页
序号 | 项目编码 | 项目名称 | 项目特征描述 |  | 计量单位 | 工程量 | 金额（元）
[7 empty] | 综合单价 |  | 综合合价 | 其中
暂估价
563 | 011206002029 | 墙面装饰板 | 1.基层类型、部位:轻钢龙骨墙+配套金属挂件 2.面层材料品种、规格、颜色:WD-02饰面板，含磨边、上方金属收口 3.完成本清单项目、图纸及图纸深化后所需的一切相关工作，包含超高施工增加费 4.未尽事项：未尽事项满足图纸及设计说明的要求，详见招标文件、工程量清单计价说明、国家相关规范等 |  | m2 | 393.8
564 | 011206002030 | 墙面装饰板 | 1.基层类型、部位:原建筑墙体+配套金属挂件 2.面层材料品种、规格、颜色:WD-02饰面板，含磨边、上方金属收口 3.完成本清单项目、图纸及图纸深化后所需的一切相关工作，包含超高施工增加费 4.未尽事项：未尽事项满足图纸及设计说明的要求，详见招标文件、工程量清单计价说明、国家相关规范等 |  | m2 | 286.09
565 | 011206002031 | 墙面装饰板 | 1.基层类型、部位:加气混凝土墙+配套金属挂件 2.面层材料品种、规格、颜色:WD-02饰面板，含磨边、上方金属收口 3.完成本清单项目、图纸及图纸深化后所需的一切相关工作，包含超高施工增加费 4.未尽事项：未尽事项满足图纸及设计说明的要求，详见招标文件、工程量清单计价说明、国家相关规范等 |  | m2 | 91.36
本页小计
注：为计取规费等的使用，可在表中增设其中：“定额人工费”。
表—08
分部分项工程和单价措施项目清单与计价表
工程名称：地上装饰工程（2-10层） |  |  |  | 标段： |  |  |  | 第 256 页 共 299 页
序号 | 项目编码 | 项目名称 | 项目特征描述 |  | 计量单位 | 工程量 | 金额（元）
[7 empty] | 综合单价 |  | 综合合价 | 其中
暂估价
566 | 011208001019 | 蜂窝铝板收边（无覆膜） | 1.基层类型、部位:木方（防火涂料） 2.面层材料品种、规格、颜色:8mm厚AL-08蜂窝铝板 3.完成本清单项目、图纸及图纸深化后所需的一切相关工作，包含超高施工增加费 4.未尽事项：未尽事项满足图纸及设计说明的要求，详见招标文件、工程量清单计价说明、国家相关规范等 |  | m2 | 64.52
567 | 010810001015 | 窗帘 | 1.窗帘成分:聚酯纤维 2.窗帘高度:2950mm 3.完成本清单项目、图纸及图纸深化后所需的一切相关工作，包含超高施工增加费 4.未尽事项：未尽事项满足图纸及设计说明的要求，详见招标文件、工程量清单计价说明、国家相关规范等 |  | m2 | 121.42
墙面工程合计
天棚工程
本页小计
注：为计取规费等的使用，可在表中增设其中：“定额人工费”。
表—08
分部分项工程和单价措施项目清单与计价表
工程名称：地上装饰工程（2-10层） |  |  |  | 标段： |  |  |  | 第 257 页 共 299 页
序号 | 项目编码 | 项目名称 | 项目特征描述 |  | 计量单位 | 工程量 | 金额（元）
[7 empty] | 综合单价 |  | 综合合价 | 其中
暂估价
568 | 011302001061 | 吊顶天棚 | 1.吊顶形式:上人型龙骨吊顶 2.龙骨材料种类、规格、中距:60系列上人轻钢龙骨骨架,主龙骨中距≤1200,次龙骨中距400，φ8金丝吊杆，表面防腐防火处理等及连接方式详见图纸及设计要求。 3.基层材料种类、规格:双层9.5厚纸面石膏板,专用自攻螺钉拧牢 4.包含吊顶灯位、检修口、风口及喷淋等开孔及修复、电动挡烟垂壁底部粘贴铝板；检修口安装及采购；包含不限于局部位置作木基层加固的，且木基层必须作三防处理 5.完成本清单项目、图纸及图纸深化后所需的一切相关工作，包含超高施工增加费 6.未尽事项：未尽事项满足图纸及设计说明的要求，详见招标文件、工程量清单计价说明、国家相关规范等 |  | m2 | 1257.84
本页小计
注：为计取规费等的使用，可在表中增设其中：“定额人工费”。
表—08
分部分项工程和单价措施项目清单与计价表
工程名称：地上装饰工程（2-10层） |  |  |  | 标段： |  |  |  | 第 258 页 共 299 页
序号 | 项目编码 | 项目名称 | 项目特征描述 |  | 计量单位 | 工程量 | 金额（元）
[7 empty] | 综合单价 |  | 综合合价 | 其中
暂估价
569 | 011302001062 | 微孔铝板吊顶天棚 | 1.吊顶形式:上人型龙骨吊顶 2.龙骨材料种类、规格、中距:60系列上人轻钢龙骨骨架,主龙骨中距≤1200,次龙骨中距400、φ8金丝吊杆，表面防腐防火处理等及连接方式详见图纸及设计要求。 3.面层材料种类、规格:AL-02 白色微孔铝板，550x1200x2mm 4.包含吊顶灯位、检修口、风口及喷淋等开孔及修复、电动挡烟垂壁底部粘贴铝板；检修口安装及采购；包含不限于局部位置作木基层加固的，且木基层必须作三防处理 5.完成本清单项目、图纸及图纸深化后所需的一切相关工作，包含超高施工增加费 6.未尽事项：未尽事项满足图纸及设计说明的要求，详见招标文件、工程量清单计价说明、国家相关规范等 |  | m2 | 224.64
本页小计
注：为计取规费等的使用，可在表中增设其中：“定额人工费”。
表—08
分部分项工程和单价措施项目清单与计价表
工程名称：地上装饰工程（2-10层） |  |  |  | 标段： |  |  |  | 第 259 页 共 299 页
序号 | 项目编码 | 项目名称 | 项目特征描述 |  | 计量单位 | 工程量 | 金额（元）
[7 empty] | 综合单价 |  | 综合合价 | 其中
暂估价
570 | 010810002016 | 窗帘盒 | 1.窗帘盒（120*200mm) 2.龙骨材料种类、规格、中距:40*40*4mm镀锌角钢、角钢安装间距、表面防腐防火处理等及连接方式详见图纸及设计要求。 3.基层材料种类、规格:9.5厚纸面石膏板、单层9mm硅酸钙板、15mm硅酸钙板，用自攻螺钉与龙骨固定，具体详节点SE-02-01-02 4.包含吊顶灯位、检修口、风口及喷淋等开孔及修复；检修口安装及采购；包含不限于局部位置作木基层加固的，且木基层必须作三防处理 5.完成本清单项目、图纸及图纸深化后所需的一切相关工作，包含超高施工增加费 6.未尽事项：未尽事项满足图纸及设计说明的要求，详见招标文件、工程量清单计价说明、国家相关规范等 |  | m | 41.16
本页小计
注：为计取规费等的使用，可在表中增设其中：“定额人工费”。
表—08
分部分项工程和单价措施项目清单与计价表
工程名称：地上装饰工程（2-10层） |  |  |  | 标段： |  |  |  | 第 260 页 共 299 页
序号 | 项目编码 | 项目名称 | 项目特征描述 |  | 计量单位 | 工程量 | 金额（元）
[7 empty] | 综合单价 |  | 综合合价 | 其中
暂估价
571 | 011302001063 | 吊顶天棚(灯槽处） | 1.吊顶形式:上人型轻钢龙骨吊顶，100*150mm天花灯槽造型处 2.龙骨材料种类、规格、中距:配套龙骨及吊杆，吊杆、龙骨的材质、规格、安装间距、表面防腐防火处理等及连接方式详见图纸及设计要求。 3.基层材料种类、规格:9.5mm石膏板+9mm硅酸钙板 4.详见大样：SE-02-05-02/SE-02-03-04 5.包含吊顶灯位、检修口、风口及喷淋等开孔及修复；检修口安装及采购；包含不限于局部位置作木基层加固的，且木基层必须作三防处理 6.完成本清单项目、图纸及图纸深化后所需的一切相关工作，包含超高施工增加费 7.未尽事项：未尽事项满足图纸及设计说明的要求，详见招标文件、工程量清单计价说明、国家相关规范等 |  | m2 | 50.41
本页小计
注：为计取规费等的使用，可在表中增设其中：“定额人工费”。
表—08
分部分项工程和单价措施项目清单与计价表
工程名称：地上装饰工程（2-10层） |  |  |  | 标段： |  |  |  | 第 261 页 共 299 页
序号 | 项目编码 | 项目名称 | 项目特征描述 |  | 计量单位 | 工程量 | 金额（元）
[7 empty] | 综合单价 |  | 综合合价 | 其中
暂估价
572 | 011302001064 | 吊顶天棚 | 1.位置形式:90*20mm造型石膏线处（不含石膏线） 2.龙骨材料种类、规格、中距:配套龙骨及吊杆，吊杆、龙骨的材质、规格、安装间距、表面防腐防火处理等及连接方式详见图纸及设计要求。 3.基层材料种类、规格:9.5mm石膏板+9mm硅酸钙板 4.详见大样：SE-02-03-04 5.包含吊顶灯位、检修口、风口及喷淋等开孔及修复；检修口安装及采购；包含不限于局部位置作木基层加固的，且木基层必须作三防处理 6.完成本清单项目、图纸及图纸深化后所需的一切相关工作，包含超高施工增加费 7.未尽事项：未尽事项满足图纸及设计说明的要求，详见招标文件、工程量清单计价说明、国家相关规范等 |  | m2 | 61.66
573 | 011502004006 | 石膏装饰线 | 1.线条材料品种、规格、颜色:定制造型石膏线90*20mm，与天花同色 2.详见大样SE-02-03-04 3.完成本清单项目、图纸及图纸深化后所需的一切相关工作，包含超高施工增加费 4.未尽事项：未尽事项满足图纸及设计说明的要求，详见招标文件、工程量清单计价说明、国家相关规范等 |  | m | 405.67
天棚工程合计
油漆、涂料、裱糊工程
本页小计
注：为计取规费等的使用，可在表中增设其中：“定额人工费”。
表—08
分部分项工程和单价措施项目清单与计价表
工程名称：地上装饰工程（2-10层） |  |  |  | 标段： |  |  |  | 第 262 页 共 299 页
序号 | 项目编码 | 项目名称 | 项目特征描述 |  | 计量单位 | 工程量 | 金额（元）
[7 empty] | 综合单价 |  | 综合合价 | 其中
暂估价
574 | 011407002023 | 天棚喷刷涂料 | 1.油漆品种、刷漆遍数：白色无机涂料（PT-01）一底两面 2.腻子种类、要求:刮耐水腻子3遍 3.完成本清单项目、图纸及图纸深化后所需的一切相关工作，包含超高施工增加费 4.未尽事项：未尽事项满足图纸及设计说明的要求，详见招标文件、工程量清单计价说明、国家相关规范等 |  | m2 | 1454.78
油漆、涂料、裱糊工程合计
其他装饰工程
575 | 011210003023 | 成品防火玻璃隔断 | 1.隔墙类型:成品防火玻璃隔断 2.厚度：100mm 3.玻璃品种、规格、颜色:8mm 双面非隔热性 C 类透明防火玻璃，双面半磨砂玻璃，具体详节点 4.玻璃采用竖向分割效果，其竖向分割尺寸在 1100mm-1200m，高度方向不允许分割。 5.含基层、龙骨、底托、底轨等辅材、金属踢脚线等； 6.完成本清单项目、图纸及图纸深化后所需的一切相关工作，包含超高施工增加费 7.未尽事项：未尽事项满足图纸及设计说明的要求，详见招标文件、工程量清单计价说明、国家相关规范等 |  | m2 | 42.08
本页小计
注：为计取规费等的使用，可在表中增设其中：“定额人工费”。
表—08
分部分项工程和单价措施项目清单与计价表
工程名称：地上装饰工程（2-10层） |  |  |  | 标段： |  |  |  | 第 263 页 共 299 页
序号 | 项目编码 | 项目名称 | 项目特征描述 |  | 计量单位 | 工程量 | 金额（元）
[7 empty] | 综合单价 |  | 综合合价 | 其中
暂估价
576 | 010606001014 | 玻璃隔断底部钢骨架 | 1.龙骨类型：70*50*1.5mm钢方管，角钢，1.5mm厚镀锌钢板，间距800mm，玻璃隔墙地面以下150mm 2.完成本清单项目、图纸及图纸深化后所需的一切相关工作，包含超高施工增加费 3.未尽事项：未尽事项满足图纸及设计说明的要求，详见招标文件、工程量清单计价说明、国家相关规范等 |  | t | 0.125
577 | 穗011210007053 | 轻钢龙骨隔墙（玻璃隔断顶部） | 1.100厚75系列轻钢龙骨隔墙,双面12mm纸面石膏板，中间填满防火隔音棉，具体详隔断节点 2.完成本清单项目、图纸及图纸深化后所需的一切相关工作，包含超高施工增加费 6.未尽事项：未尽事项满足图纸及设计说明的要求，详见招标文件、工程量清单计价说明、国家相关规范等 |  | m2 | 19
578 | 011210003024 | 带饰面设备带 | 1.带饰面设备带 2.厚度：100mm 3.双面防火饰面板（WD-04/WD-05等），纹理详物料表，具体详节点 4.含基层龙骨、面层、金属踢脚线等； 5.完成本清单项目、图纸及图纸深化后所需的一切相关工作，包含超高施工增加费 6.未尽事项：未尽事项满足图纸及设计说明的要求，详见招标文件、工程量清单计价说明、国家相关规范等 |  | m2 | 2.2
本页小计
注：为计取规费等的使用，可在表中增设其中：“定额人工费”。
表—08
分部分项工程和单价措施项目清单与计价表
工程名称：地上装饰工程（2-10层） |  |  |  | 标段： |  |  |  | 第 264 页 共 299 页
序号 | 项目编码 | 项目名称 | 项目特征描述 |  | 计量单位 | 工程量 | 金额（元）
[7 empty] | 综合单价 |  | 综合合价 | 其中
暂估价
579 | 穗011210007054 | 轻钢龙骨隔墙 | 1.100厚75系列轻钢龙骨隔墙,单面12mm纸面石膏板+单面12mm阻燃夹板，中间填满防火隔音棉，具体详节点：GD-01-03 2.板缝处贴50宽涂塑中碱玻璃纤维网格布一层(板块链接位置) 3.防潮涂料两道(用防水石膏板时无此道工序)(板块链接位置) 4.3厚底基防裂腻子分遍找平(板块链接位置) 5.完成本清单项目、图纸及图纸深化后所需的一切相关工作，包含超高施工增加费 6.未尽事项：未尽事项满足图纸及设计说明的要求，详见招标文件、工程量清单计价说明、国家相关规范等 |  | m2 | 36.02
580 | 穗011210007055 | 轻钢龙骨隔墙 | 1.100厚75系列轻钢龙骨隔墙,双面12mm阻燃夹板，中间填满防火隔音棉，具体详节点：GD-01-03 2.板缝处贴50宽涂塑中碱玻璃纤维网格布一层(板块链接位置) 3.防潮涂料两道(用防水石膏板时无此道工序)(板块链接位置) 4.3厚底基防裂腻子分遍找平(板块链接位置) 5.完成本清单项目、图纸及图纸深化后所需的一切相关工作，包含超高施工增加费 6.未尽事项：未尽事项满足图纸及设计说明的要求，详见招标文件、工程量清单计价说明、国家相关规范等 |  | m2 | 45.59
本页小计
注：为计取规费等的使用，可在表中增设其中：“定额人工费”。
表—08
分部分项工程和单价措施项目清单与计价表
工程名称：地上装饰工程（2-10层） |  |  |  | 标段： |  |  |  | 第 265 页 共 299 页
序号 | 项目编码 | 项目名称 | 项目特征描述 |  | 计量单位 | 工程量 | 金额（元）
[7 empty] | 综合单价 |  | 综合合价 | 其中
暂估价
581 | 穗011210007056 | 轻钢龙骨隔墙 | 1.100厚75系列轻钢龙骨隔墙,12mm纸面石膏板，中间填满防火隔音棉，具体详节点：GD-01-03 2.板缝处贴50宽涂塑中碱玻璃纤维网格布一层(板块链接位置) 3.防潮涂料两道(用防水石膏板时无此道工序)(板块链接位置) 4.3厚底基防裂腻子分遍找平(板块链接位置) 5.完成本清单项目、图纸及图纸深化后所需的一切相关工作，包含超高施工增加费 6.未尽事项：未尽事项满足图纸及设计说明的要求，详见招标文件、工程量清单计价说明、国家相关规范等 |  | m2 | 39.47
582 | 010401008006 | 轻质砖墙 | 1.隔墙类型:轻质砖墙 2.厚度:100 3.单价应包括定位放线、调整砂浆、安放本砖以及所需门洞抱框、墙体底部找平砖、边角、墙、预埋件、砖砌平拱、不同材料交界处加钉钢丝网、二次结构模板制作安装拆除、二次结构混凝土浇捣、植筋、二次结构钢筋、砌体拉结筋供应加工绑扎、端头的镀锌角钢加固、填塞、垫块、密封剂等 4.完成本清单项目、图纸及图纸深化后所需的一切相关工作，包含超高施工增加费等。 5.未尽事项：未尽事项满足图纸及设计说明的要求，详见招标文件、工程量清单计价说明、国家相关规范等 |  | m3 | 12.19
其他装饰工程合计
门窗工程
本页小计
注：为计取规费等的使用，可在表中增设其中：“定额人工费”。
表—08
分部分项工程和单价措施项目清单与计价表
工程名称：地上装饰工程（2-10层） |  |  |  | 标段： |  |  |  | 第 266 页 共 299 页
序号 | 项目编码 | 项目名称 | 项目特征描述 |  | 计量单位 | 工程量 | 金额（元）
[7 empty] | 综合单价 |  | 综合合价 | 其中
暂估价
583 | 010801001039 | 木质门 | 1.门类型:M-01a单开门 2.尺寸、面层材料品种:门洞尺寸1000*2750mm，面层为WD-9木饰面，包含门框 3.五金材料:门锁、合页、防撞条、定制不锈钢把手等 4.完成本清单项目、图纸及图纸深化后所需的一切相关工作，包含超高施工增加费 5.未尽事项：未尽事项满足图纸及设计说明的要求，详见招标文件、工程量清单计价说明、国家相关规范等 |  | m2 | 2.75
584 | 010801001040 | 木质门 | 1.门类型:M-05a双开门 2.尺寸、面层材料品种:门洞尺寸1500*2750mm，面层为WD-9木饰面，包含门框 3.五金材料:门锁、合页、防撞条、定制不锈钢把手等 4.完成本清单项目、图纸及图纸深化后所需的一切相关工作，包含超高施工增加费 5.未尽事项：未尽事项满足图纸及设计说明的要求，详见招标文件、工程量清单计价说明、国家相关规范等 |  | m2 | 12.38
门窗工程合计
等候区、人事室合计
前台接待区、接待室
楼地面装饰工程
本页小计
注：为计取规费等的使用，可在表中增设其中：“定额人工费”。
表—08
分部分项工程和单价措施项目清单与计价表
工程名称：地上装饰工程（2-10层） |  |  |  | 标段： |  |  |  | 第 267 页 共 299 页
序号 | 项目编码 | 项目名称 | 项目特征描述 |  | 计量单位 | 工程量 | 金额（元）
[7 empty] | 综合单价 |  | 综合合价 | 其中
暂估价
585 | 011104001009 | 地毯楼地面 | 1.面层材料品种、规格、颜色:CA-03地毯，综合考虑拼花纹理 2.基层材料：橡胶海绵衬垫 2.压线条种类:5厘实心铜条 3.完成本清单项目、图纸及图纸深化后所需的一切相关工作，包含超高施工增加费 4.未尽事项：未尽事项满足图纸及设计说明的要求，详见招标文件、工程量清单计价说明、国家相关规范等 |  | m2 | 80.28
586 | 011104001010 | 地毯楼地面 | 1.面层材料品种、规格、颜色:CA-05地毯，综合考虑拼花纹理 2.基层材料：橡胶海绵衬垫 2.压线条种类:5厘实心铜条 3.完成本清单项目、图纸及图纸深化后所需的一切相关工作，包含超高施工增加费 4.未尽事项：未尽事项满足图纸及设计说明的要求，详见招标文件、工程量清单计价说明、国家相关规范等 |  | m2 | 72.7
587 | 011104001011 | 地毯楼地面 | 1.面层材料品种、规格、颜色:CA-06地毯，综合考虑拼花纹理 2.基层材料：橡胶海绵衬垫 2.压线条种类:5厘实心铜条 3.完成本清单项目、图纸及图纸深化后所需的一切相关工作，包含超高施工增加费 4.未尽事项：未尽事项满足图纸及设计说明的要求，详见招标文件、工程量清单计价说明、国家相关规范等 |  | m2 | 116.71
本页小计
注：为计取规费等的使用，可在表中增设其中：“定额人工费”。
表—08
分部分项工程和单价措施项目清单与计价表
工程名称：地上装饰工程（2-10层） |  |  |  | 标段： |  |  |  | 第 268 页 共 299 页
序号 | 项目编码 | 项目名称 | 项目特征描述 |  | 计量单位 | 工程量 | 金额（元）
[7 empty] | 综合单价 |  | 综合合价 | 其中
暂估价
588 | 011108003017 | 铝型材地面收口 | 1.180*40*2.5铝管（注：端头需开缺口避让）、ST4.8不锈钢自攻螺丝（两端各一个，孔口胶粒封口），6厚胶缝线，，3厚铝角（L70，@300）配4-ST4、8不锈钢自攻螺丝，具体详见节点：SE-03-05-02 2.完成本清单项目、图纸及图纸深化后所需的，一切相关工作 3.未尽事项：未尽事项满足图纸及设计说明的要求，详见招标文件、工程量清单计价说明、国家相关规范等 |  | m | 21.9
589 | 011104004029 | 架空地板EF-02 | 1.基层类型:600*600*150mm钢化网络地板，配置可调支架系统 2.完成本清单项目、图纸及图纸深化后所需的一切相关工作，包含超高施工增加费 3.未尽事项：未尽事项满足图纸及设计说明的要求，详见招标文件、工程量清单计价说明、国家相关规范等 |  | m2 | 269.69
590 | 011502001021 | 5厘实心铜条（L型） | 1.线条材料品种、规格、颜色:5厘实心铜条（L型）15+30mm 2.完成本清单项目、图纸及图纸深化后所需的一切相关工作，包含超高施工增加费 3.未尽事项：未尽事项满足图纸及设计说明的要求，详见招标文件、工程量清单计价说明、国家相关规范等 |  | m | 7
楼地面装饰工程合计
墙面工程
本页小计
注：为计取规费等的使用，可在表中增设其中：“定额人工费”。
表—08
分部分项工程和单价措施项目清单与计价表
工程名称：地上装饰工程（2-10层） |  |  |  | 标段： |  |  |  | 第 269 页 共 299 页
序号 | 项目编码 | 项目名称 | 项目特征描述 |  | 计量单位 | 工程量 | 金额（元）
[7 empty] | 综合单价 |  | 综合合价 | 其中
暂估价
591 | 011201001017 | 墙面一般抹灰 | 1.部位：混凝土砌块墙/轻质砖墙 2.基层类型:界面剂一道，8mmDP M5水泥石灰砂浆找平 3.完成本清单项目、图纸及图纸深化后所需的一切相关工作，包含超高施工增加费 4.未尽事项：未尽事项满足图纸及设计说明的要求，详见招标文件、工程量清单计价说明、国家相关规范等 |  | m2 | 28.94
592 | 011105006022 | 金属踢脚线 | 1.踢脚线高度:50mm 高， 1.基层类型:9mm厚阻燃板 2.线条材料品种、规格、颜色:M-02金属踢脚线，按正投影面积计算 3.完成本清单项目、图纸及图纸深化后所需的一切相关工作，包含超高施工增加费 4.未尽事项：未尽事项满足图纸及设计说明的要求，详见招标文件、工程量清单计价说明、国家相关规范等 |  | m2 | 3.8
593 | 011206002032 | 墙面装饰板（造型墙） | 1.基层类型、部位:40*40*4热浸镀锌角钢、9mm阻燃板、配套金属挂件等，具体详节点：DT-02-06-01/02 2.面层材料品种、规格、颜色:WD-08饰面板，按正投影面积计算 3.完成本清单项目、图纸及图纸深化后所需的一切相关工作，包含超高施工增加费 4.未尽事项：未尽事项满足图纸及设计说明的要求，详见招标文件、工程量清单计价说明、国家相关规范等 |  | m2 | 41.83
本页小计
注：为计取规费等的使用，可在表中增设其中：“定额人工费”。
表—08
分部分项工程和单价措施项目清单与计价表
工程名称：地上装饰工程（2-10层） |  |  |  | 标段： |  |  |  | 第 270 页 共 299 页
序号 | 项目编码 | 项目名称 | 项目特征描述 |  | 计量单位 | 工程量 | 金额（元）
[7 empty] | 综合单价 |  | 综合合价 | 其中
暂估价
594 | 011206002033 | 墙面装饰板 | 1.基层类型、部位:原建筑墙体+配套金属挂件 2.面层材料品种、规格、颜色:WD-02饰面板，含磨边、上方金属收口 3.完成本清单项目、图纸及图纸深化后所需的一切相关工作，包含超高施工增加费 4.未尽事项：未尽事项满足图纸及设计说明的要求，详见招标文件、工程量清单计价说明、国家相关规范等 |  | m2 | 28.94
595 | 011206002034 | 墙面装饰板 | 1.基层类型、部位:轻钢龙骨墙+配套金属挂件 2.面层材料品种、规格、颜色:WD-02/WD-01饰面板，含磨边、上方金属收口 3.完成本清单项目、图纸及图纸深化后所需的一切相关工作，包含超高施工增加费 4.未尽事项：未尽事项满足图纸及设计说明的要求，详见招标文件、工程量清单计价说明、国家相关规范等+配套金属挂件 |  | m2 | 128.71
596 | 011206002035 | 不锈钢饰面 | 1.饰面材料品种、规格、颜色:MT-02不锈钢饰面 2.完成本清单项目、图纸及图纸深化后所需的一切相关工作，包含超高施工增加费 3.未尽事项：未尽事项满足图纸及设计说明的要求，详见招标文件、工程量清单计价说明、国家相关规范等 |  | m2 | 8.49
本页小计
注：为计取规费等的使用，可在表中增设其中：“定额人工费”。
表—08
分部分项工程和单价措施项目清单与计价表
工程名称：地上装饰工程（2-10层） |  |  |  | 标段： |  |  |  | 第 271 页 共 299 页
序号 | 项目编码 | 项目名称 | 项目特征描述 |  | 计量单位 | 工程量 | 金额（元）
[7 empty] | 综合单价 |  | 综合合价 | 其中
暂估价
597 | 011210003025 | 艺术屏风 | 1.屏风品种、颜色:GL-01 6+6mm双层夹绢玻璃，MT-01磨砂不锈钢（玫瑰金）包边 2.完成本清单项目、图纸及图纸深化后所需的一切相关工作，包含超高施工增加费 3.未尽事项：未尽事项满足图纸及设计说明的要求，详见招标文件、工程量清单计价说明、国家相关规范等 |  | m2 | 9.36
598 | 010810001016 | 窗帘 | 1.窗帘成分:聚酯纤维 2.窗帘高度:2950mm 3.完成本清单项目、图纸及图纸深化后所需的一切相关工作，包含超高施工增加费 4.未尽事项：未尽事项满足图纸及设计说明的要求，详见招标文件、工程量清单计价说明、国家相关规范等 |  | m2 | 69.39
墙面工程合计
天棚工程
本页小计
注：为计取规费等的使用，可在表中增设其中：“定额人工费”。
表—08
分部分项工程和单价措施项目清单与计价表
工程名称：地上装饰工程（2-10层） |  |  |  | 标段： |  |  |  | 第 272 页 共 299 页
序号 | 项目编码 | 项目名称 | 项目特征描述 |  | 计量单位 | 工程量 | 金额（元）
[7 empty] | 综合单价 |  | 综合合价 | 其中
暂估价
599 | 011302001065 | 吊顶天棚 | 1.吊顶形式:上人型龙骨吊顶 2.龙骨材料种类、规格、中距:60系列上人轻钢龙骨骨架,主龙骨中距≤1200,次龙骨中距400，φ8金丝吊杆，表面防腐防火处理等及连接方式详见图纸及设计要求。 3.基层材料种类、规格:双层9.5厚纸面石膏板,专用自攻螺钉拧牢 4.包含吊顶灯位、检修口、风口及喷淋等开孔及修复、电动挡烟垂壁底部粘贴铝板；检修口安装及采购；包含不限于局部位置作木基层加固的，且木基层必须作三防处理 5.完成本清单项目、图纸及图纸深化后所需的一切相关工作，包含超高施工增加费 6.未尽事项：未尽事项满足图纸及设计说明的要求，详见招标文件、工程量清单计价说明、国家相关规范等 |  | m2 | 227.45
本页小计
注：为计取规费等的使用，可在表中增设其中：“定额人工费”。
表—08
分部分项工程和单价措施项目清单与计价表
工程名称：地上装饰工程（2-10层） |  |  |  | 标段： |  |  |  | 第 273 页 共 299 页
序号 | 项目编码 | 项目名称 | 项目特征描述 |  | 计量单位 | 工程量 | 金额（元）
[7 empty] | 综合单价 |  | 综合合价 | 其中
暂估价
600 | 011302001066 | 吊顶天棚 | 1.吊顶形式:上人型龙骨吊顶 2.龙骨材料种类、规格、中距:配套龙骨及吊杆，吊杆、龙骨的材质、规格、安装间距、表面防腐防火处理等及连接方式详见图纸及设计要求。 20*20mm木方（刷防火漆） 3.基层材料种类、规格:9mm硅酸钙板+9.5mm石膏板，部分9mm阻燃板+9.5mm石膏板，具体详节点SE-02-04-01 4.包含吊顶灯位、检修口、风口及喷淋等开孔及修复；检修口安装及采购；包含不限于局部位置作木基层加固的，且木基层必须作三防处理 6.完成本清单项目、图纸及图纸深化后所需的一切相关工作，包含超高施工增加费 7.未尽事项：未尽事项满足图纸及设计说明的要求，详见招标文件、工程量清单计价说明、国家相关规范等 |  | m2 | 26.99
本页小计
注：为计取规费等的使用，可在表中增设其中：“定额人工费”。
表—08
分部分项工程和单价措施项目清单与计价表
工程名称：地上装饰工程（2-10层） |  |  |  | 标段： |  |  |  | 第 274 页 共 299 页
序号 | 项目编码 | 项目名称 | 项目特征描述 |  | 计量单位 | 工程量 | 金额（元）
[7 empty] | 综合单价 |  | 综合合价 | 其中
暂估价
601 | 010810002017 | 窗帘盒 | 1.窗帘盒（120*200mm) 2.龙骨材料种类、规格、中距:40*40*4mm镀锌角钢、角钢安装间距、表面防腐防火处理等及连接方式详见图纸及设计要求。 3.基层材料种类、规格:9.5厚纸面石膏板、单层9mm硅酸钙板、15mm硅酸钙板，用自攻螺钉与龙骨固定，具体详节点SE-02-01-02 4.包含吊顶灯位、检修口、风口及喷淋等开孔及修复；检修口安装及采购；包含不限于局部位置作木基层加固的，且木基层必须作三防处理 5.完成本清单项目、图纸及图纸深化后所需的一切相关工作，包含超高施工增加费 6.未尽事项：未尽事项满足图纸及设计说明的要求，详见招标文件、工程量清单计价说明、国家相关规范等 |  | m | 23.52
本页小计
注：为计取规费等的使用，可在表中增设其中：“定额人工费”。
表—08
分部分项工程和单价措施项目清单与计价表
工程名称：地上装饰工程（2-10层） |  |  |  | 标段： |  |  |  | 第 275 页 共 299 页
序号 | 项目编码 | 项目名称 | 项目特征描述 |  | 计量单位 | 工程量 | 金额（元）
[7 empty] | 综合单价 |  | 综合合价 | 其中
暂估价
602 | 011302001067 | 吊顶天棚（灯槽处） | 1.吊顶形式:上人型轻钢龙骨吊顶，120*300mm天花灯槽造型处 2.龙骨材料种类、规格、中距:配套龙骨及吊杆，吊杆、龙骨的材质、规格、安装间距、表面防腐防火处理等及连接方式详见图纸及设计要求。 3.基层材料种类、规格:9.5mm石膏板+9mm硅酸钙板 4.详见大样：SE-02-04-04 5.包含吊顶灯位、检修口、风口及喷淋等开孔及修复；检修口安装及采购；包含不限于局部位置作木基层加固的，且木基层必须作三防处理 6.完成本清单项目、图纸及图纸深化后所需的一切相关工作，包含超高施工增加费 7.未尽事项：未尽事项满足图纸及设计说明的要求，详见招标文件、工程量清单计价说明、国家相关规范等 |  | m2 | 4.69
603 | 011502001022 | 不锈钢饰线 | 1.线条材料品种、规格、颜色:6+10+6mm MT-01不锈钢装饰条，具体详见节点：SE-02-04-04/05 2.完成本清单项目、图纸及图纸深化后所需的一切相关工作，包含超高施工增加费 3.未尽事项：未尽事项满足图纸及设计说明的要求，详见招标文件、工程量清单计价说明、国家相关规范等 |  | m | 64.72
天棚工程合计
油漆、涂料、裱糊工程
本页小计
注：为计取规费等的使用，可在表中增设其中：“定额人工费”。
表—08
分部分项工程和单价措施项目清单与计价表
工程名称：地上装饰工程（2-10层） |  |  |  | 标段： |  |  |  | 第 276 页 共 299 页
序号 | 项目编码 | 项目名称 | 项目特征描述 |  | 计量单位 | 工程量 | 金额（元）
[7 empty] | 综合单价 |  | 综合合价 | 其中
暂估价
604 | 011407002024 | 天棚喷刷涂料 | 1.油漆品种、刷漆遍数：白色无机涂料（PT-01）一底两面 2.腻子种类、要求:刮耐水腻子3遍 3.完成本清单项目、图纸及图纸深化后所需的一切相关工作，包含超高施工增加费 4.未尽事项：未尽事项满足图纸及设计说明的要求，详见招标文件、工程量清单计价说明、国家相关规范等 |  | m2 | 331.35
油漆、涂料、裱糊工程合计
其他装饰工程
605 | 穗011210007057 | 轻钢龙骨隔墙 | 1.100厚75系列轻钢龙骨隔墙,单面12mm纸面石膏板+单面12mm阻燃夹板，中间填满防火隔音棉，具体详节点：GD-01-03 2.板缝处贴50宽涂塑中碱玻璃纤维网格布一层(板块链接位置) 3.防潮涂料两道(用防水石膏板时无此道工序)(板块链接位置) 4.3厚底基防裂腻子分遍找平(板块链接位置) 5.完成本清单项目、图纸及图纸深化后所需的一切相关工作，包含超高施工增加费 6.未尽事项：未尽事项满足图纸及设计说明的要求，详见招标文件、工程量清单计价说明、国家相关规范等 |  | m2 | 25.28
本页小计
注：为计取规费等的使用，可在表中增设其中：“定额人工费”。
表—08
分部分项工程和单价措施项目清单与计价表
工程名称：地上装饰工程（2-10层） |  |  |  | 标段： |  |  |  | 第 277 页 共 299 页
序号 | 项目编码 | 项目名称 | 项目特征描述 |  | 计量单位 | 工程量 | 金额（元）
[7 empty] | 综合单价 |  | 综合合价 | 其中
暂估价
606 | 穗011210007058 | 轻钢龙骨隔墙 | 1.100厚75系列轻钢龙骨隔墙,双面12mm阻燃夹板，中间填满防火隔音棉，具体详节点：GD-01-03 2.板缝处贴50宽涂塑中碱玻璃纤维网格布一层(板块链接位置) 3.防潮涂料两道(用防水石膏板时无此道工序)(板块链接位置) 4.3厚底基防裂腻子分遍找平(板块链接位置) 5.完成本清单项目、图纸及图纸深化后所需的一切相关工作，包含超高施工增加费 6.未尽事项：未尽事项满足图纸及设计说明的要求，详见招标文件、工程量清单计价说明、国家相关规范等 |  | m2 | 76
607 | 穗011210007059 | 轻钢龙骨隔墙 | 1.100厚75系列轻钢龙骨隔墙,12mm纸面石膏板，中间填满防火隔音棉，具体详节点：GD-01-03 2.板缝处贴50宽涂塑中碱玻璃纤维网格布一层(板块链接位置) 3.防潮涂料两道(用防水石膏板时无此道工序)(板块链接位置) 4.3厚底基防裂腻子分遍找平(板块链接位置) 5.完成本清单项目、图纸及图纸深化后所需的一切相关工作，包含超高施工增加费 6.未尽事项：未尽事项满足图纸及设计说明的要求，详见招标文件、工程量清单计价说明、国家相关规范等 |  | m2 | 48.98
本页小计
注：为计取规费等的使用，可在表中增设其中：“定额人工费”。
表—08
分部分项工程和单价措施项目清单与计价表
工程名称：地上装饰工程（2-10层） |  |  |  | 标段： |  |  |  | 第 278 页 共 299 页
序号 | 项目编码 | 项目名称 | 项目特征描述 |  | 计量单位 | 工程量 | 金额（元）
[7 empty] | 综合单价 |  | 综合合价 | 其中
暂估价
608 | 011501008012 | 服务台 | 1.服务台材质、规格:ST-04石材台面，MT-01磨砂不锈钢（玫瑰金)、WD-03饰面板（木纹）抽屉等，具体详节点DT-02a-04/05 2.尺寸:3860*830*1100mm 3.含门铰、磁吸、抽屉导轨等五金配件、不锈钢骨架、灯槽、灯带、开关电源、台面开孔、踢脚及专业厂家深化 4.完成本清单项目、图纸及图纸深化后所需的一切相关工作，包含超高施工增加费 5.未尽事项：未尽事项满足图纸及设计说明的要求，详见招标文件、工程量清单计价说明、国家相关规范等 |  | 套 | 2
其他装饰工程合计
门窗工程
609 | 010801001041 | 木质门 | 1.门类型:M-05a双开门 2.尺寸、面层材料品种:门洞尺寸1500*2750mm，面层为WD-9木饰面，包含门框 3.五金材料:门锁、合页、防撞条、定制不锈钢把手等 4.完成本清单项目、图纸及图纸深化后所需的一切相关工作，包含超高施工增加费 5.未尽事项：未尽事项满足图纸及设计说明的要求，详见招标文件、工程量清单计价说明、国家相关规范等 |  | m2 | 3.9
门窗工程合计
前台接待区、接待室合计
10层卫生间
楼地面装饰工程
本页小计
注：为计取规费等的使用，可在表中增设其中：“定额人工费”。
表—08
分部分项工程和单价措施项目清单与计价表
工程名称：地上装饰工程（2-10层） |  |  |  | 标段： |  |  |  | 第 279 页 共 299 页
序号 | 项目编码 | 项目名称 | 项目特征描述 |  | 计量单位 | 工程量 | 金额（元）
[7 empty] | 综合单价 |  | 综合合价 | 其中
暂估价
610 | 010501001004 | 混凝土填充层 | 1.地面 2.混凝土等级:陶粒混凝土回填 3.综合考虑:混凝土拌和要求、骨料粒径及因施工工艺需要掺外加剂等。 4.完成本清单项目、图纸及图纸深化后所需的一切相关工作，包含超高施工增加费 5.未尽事项：未尽事项满足图纸及设计说明的要求，详见招标文件、工程量清单计价说明、国家相关规范等 |  | m3 | 4.79
611 | 010904002004 | 楼(地)面涂膜防水 | 1.涂膜品种:1.5厚JS聚合物水泥防水涂料 2.防水部位:地面,上翻300高 3.完成本清单项目、图纸及图纸深化后所需的一切相关工作，包含超高施工增加费 4.未尽事项：未尽事项满足图纸及设计说明的要求，详见招标文件、工程量清单计价说明、国家相关规范等 |  | m2 | 55.84
612 | 011101006019 | 平面砂浆找平层 | 1.部位：地面 2.基层类型:30厚1:3水泥砂浆找平层 3.完成本清单项目、图纸及图纸深化后所需的一切相关工作，包含超高施工增加费 4.未尽事项：未尽事项满足图纸及设计说明的要求，详见招标文件、工程量清单计价说明、国家相关规范等 |  | m2 | 21.62
613 | 011101006020 | 平面砂浆找平层 | 1.部位：地面 2.基层类型:20厚M20砂浆找平 3.完成本清单项目、图纸及图纸深化后所需的一切相关工作，包含超高施工增加费 4.未尽事项：未尽事项满足图纸及设计说明的要求，详见招标文件、工程量清单计价说明、国家相关规范等 |  | m2 | 21.62
本页小计
注：为计取规费等的使用，可在表中增设其中：“定额人工费”。
表—08
分部分项工程和单价措施项目清单与计价表
工程名称：地上装饰工程（2-10层） |  |  |  | 标段： |  |  |  | 第 280 页 共 299 页
序号 | 项目编码 | 项目名称 | 项目特征描述 |  | 计量单位 | 工程量 | 金额（元）
[7 empty] | 综合单价 |  | 综合合价 | 其中
暂估价
614 | 011101006021 | 平面砂浆找平层 | 1.部位：门槛石下基座 2.基层类型:20mm水泥砂浆 3.完成本清单项目、图纸及图纸深化后所需的一切相关工作，包含超高施工增加费 4.未尽事项：未尽事项满足图纸及设计说明的要求，详见招标文件、工程量清单计价说明、国家相关规范等 |  | m2 | 0.72
615 | 011102001007 | 石材楼地面 | 1.结合层厚度、砂浆配合比:石材专用粘贴剂，综合考虑厚度 2.面层材料品种、规格、颜色:ST-01灰色石材门槛石，20mm厚 3.嵌缝材料种类:同颜色勾缝剂勾缝 4.防护层材料种类:六面防水防污处理，石材表面结晶处理 5.详见大样SE-03-04-01/02 6.完成本清单项目、图纸及图纸深化后所需的一切相关工作，包含超高施工增加费 7.未尽事项：未尽事项满足图纸及设计说明的要求，详见招标文件、工程量清单计价说明、国家相关规范等 |  | m2 | 0.58
本页小计
注：为计取规费等的使用，可在表中增设其中：“定额人工费”。
表—08
分部分项工程和单价措施项目清单与计价表
工程名称：地上装饰工程（2-10层） |  |  |  | 标段： |  |  |  | 第 281 页 共 299 页
序号 | 项目编码 | 项目名称 | 项目特征描述 |  | 计量单位 | 工程量 | 金额（元）
[7 empty] | 综合单价 |  | 综合合价 | 其中
暂估价
616 | 011502003002 | 挡水石 | 1.结合层厚度、砂浆配合比:石材专用粘贴剂，综合考虑厚度 2.面层材料品种、规格、颜色:ST-01灰色挡水石，30mm厚 3.嵌缝材料种类:同颜色勾缝剂勾缝 4.防护层材料种类:六面防水防污处理，石材表面结晶处理 5.详见大样SE-03-04-01/02 6.完成本清单项目、图纸及图纸深化后所需的一切相关工作，包含超高施工增加费 7.未尽事项：未尽事项满足图纸及设计说明的要求，详见招标文件、工程量清单计价说明、国家相关规范等 |  | m | 7.83
617 | 011102003009 | 块料楼地面 | 1.结合层厚度、砂浆配合比:10mm水泥砂浆粘接层。 2.面层材料品种、规格、颜色:CT-04防滑地砖，600*600mm 3.嵌缝材料种类:同颜色勾缝剂勾缝 4.完成本清单项目、图纸及图纸深化后所需的一切相关工作，包含超高施工增加费 5.未尽事项：未尽事项满足图纸及设计说明的要求，详见招标文件、工程量清单计价说明、国家相关规范等 |  | m2 | 16.79
本页小计
注：为计取规费等的使用，可在表中增设其中：“定额人工费”。
表—08
分部分项工程和单价措施项目清单与计价表
工程名称：地上装饰工程（2-10层） |  |  |  | 标段： |  |  |  | 第 282 页 共 299 页
序号 | 项目编码 | 项目名称 | 项目特征描述 |  | 计量单位 | 工程量 | 金额（元）
[7 empty] | 综合单价 |  | 综合合价 | 其中
暂估价
618 | 011102003010 | 块料楼地面（淋浴区） | 1.结合层厚度、砂浆配合比:20mm水泥砂浆粘接层。 2.面层材料品种、规格、颜色:CT-04防滑地砖拉丝面，600*600mm 3.嵌缝材料种类:同颜色勾缝剂勾缝 4.完成本清单项目、图纸及图纸深化后所需的一切相关工作，包含超高施工增加费 5.未尽事项：未尽事项满足图纸及设计说明的要求，详见招标文件、工程量清单计价说明、国家相关规范等 |  | m2 | 4.52
楼地面装饰工程合计
墙面工程
619 | 010903002009 | 墙面涂膜防水 | 1.涂膜品种:2mm厚(JS)防水涂料 2.防水部位:墙面 3.完成本清单项目、图纸及图纸深化后所需的一切相关工作，包含超高施工增加费 4.未尽事项：未尽事项满足图纸及设计说明的要求，详见招标文件、工程量清单计价说明、国家相关规范等 |  | m2 | 73.42
620 | 010903002010 | 墙面涂膜防水 | 1.涂膜品种:1mm厚(JS)防水涂料 2.防水部位:墙面1.8m以上 3.完成本清单项目、图纸及图纸深化后所需的一切相关工作，包含超高施工增加费 4.未尽事项：未尽事项满足图纸及设计说明的要求，详见招标文件、工程量清单计价说明、国家相关规范等 |  | m2 | 83.7
本页小计
注：为计取规费等的使用，可在表中增设其中：“定额人工费”。
表—08
分部分项工程和单价措施项目清单与计价表
工程名称：地上装饰工程（2-10层） |  |  |  | 标段： |  |  |  | 第 283 页 共 299 页
序号 | 项目编码 | 项目名称 | 项目特征描述 |  | 计量单位 | 工程量 | 金额（元）
[7 empty] | 综合单价 |  | 综合合价 | 其中
暂估价
621 | 011201001018 | 墙面一般抹灰 | 1.部位：墙面 2.基层类型:9厚DP M15砂浆(1:3水泥砂浆)找平 3.完成本清单项目、图纸及图纸深化后所需的一切相关工作，包含超高施工增加费 4.未尽事项：未尽事项满足图纸及设计说明的要求，详见招标文件、工程量清单计价说明、国家相关规范等 |  | m2 | 97.82
622 | 011204001003 | 门套石材基座 | 1.位置：门套石材基座 2.粘结层：石材专用粘贴剂，综合考虑厚度 3.面层材料品种、规格、颜色：石材地基（灰色）ST-01 20mm厚度，100mm高，门套展开宽度详见图纸，按延长米计算 4.嵌缝材料种类:同颜色勾缝剂勾缝 5.防护层材料种类:六面防水防污处理 6.完成本清单项目、图纸及图纸深化后所需的一切相关工作，包含超高施工增加费 7.未尽事项：未尽事项满足图纸及设计说明的要求，详见招标文件、工程量清单计价说明、国家相关规范等 |  | m | 1.86
本页小计
注：为计取规费等的使用，可在表中增设其中：“定额人工费”。
表—08
分部分项工程和单价措施项目清单与计价表
工程名称：地上装饰工程（2-10层） |  |  |  | 标段： |  |  |  | 第 284 页 共 299 页
序号 | 项目编码 | 项目名称 | 项目特征描述 |  | 计量单位 | 工程量 | 金额（元）
[7 empty] | 综合单价 |  | 综合合价 | 其中
暂估价
623 | 011204003008 | 块料墙面 | 1.墙体类型：轻质砖墙 2.粘结层：瓷砖专用胶 3.面层材料品种、规格、颜色：CT-06墙砖，300x600mm 4.缝宽、嵌缝材料种类：详见设计要求 5.包含不限于阴阳角处理、勾缝处理，瓷砖现场加工、倒角、磨边、保护处理等一切相关费用 6.完成本清单项目、图纸及图纸深化后所需的一切相关工作，包含超高施工增加费 7.未尽事项：未尽事项满足图纸及设计说明的要求，详见招标文件、工程量清单计价说明、国家相关规范等 |  | m2 | 73.56
624 | 011210003026 | 淋浴屏隔断 | 1.部位：成品淋浴屏含门 2.隔断材料品种、规格、颜色:8厘厚钢化玻璃，含收边 3.完成本清单项目、图纸及图纸深化后所需的一切相关工作，包含超高施工增加费 4.未尽事项：未尽事项满足图纸及设计说明的要求，详见招标文件、工程量清单计价说明、国家相关规范等 |  | m2 | 16.44
墙面工程合计
天棚工程
本页小计
注：为计取规费等的使用，可在表中增设其中：“定额人工费”。
表—08
分部分项工程和单价措施项目清单与计价表
工程名称：地上装饰工程（2-10层） |  |  |  | 标段： |  |  |  | 第 285 页 共 299 页
序号 | 项目编码 | 项目名称 | 项目特征描述 |  | 计量单位 | 工程量 | 金额（元）
[7 empty] | 综合单价 |  | 综合合价 | 其中
暂估价
625 | 011302001068 | 铝扣板吊顶天棚 | 1.吊顶形式:上人型龙骨吊顶 2.龙骨材料种类、规格、中距:60系列轻钢龙骨、φ8金丝吊杆，龙骨及吊杆安装间距、表面防腐防火处理等及连接方式详见图纸及设计要求。 3.面层材料种类、规格:AL-03白色铝扣板，600x600x0.8mm 4.包含吊顶灯位、检修口、风口及喷淋等开孔及修复；检修口安装及采购；包含不限于局部位置作木基层加固的，且木基层必须作三防处理 5.完成本清单项目、图纸及图纸深化后所需的一切相关工作，包含超高施工增加费 6.未尽事项：未尽事项满足图纸及设计说明的要求，详见招标文件、工程量清单计价说明、国家相关规范等 |  | m2 | 21.64
626 | 010903002011 | 天花涂膜防水 | 1.涂膜品种:1mm厚(JS)防水涂料 2.防水部位:天花 3.完成本清单项目、图纸及图纸深化后所需的一切相关工作，包含超高施工增加费 4.未尽事项：未尽事项满足图纸及设计说明的要求，详见招标文件、工程量清单计价说明、国家相关规范等 |  | m2 | 23.89
天棚工程合计
其他装饰工程
本页小计
注：为计取规费等的使用，可在表中增设其中：“定额人工费”。
表—08
分部分项工程和单价措施项目清单与计价表
工程名称：地上装饰工程（2-10层） |  |  |  | 标段： |  |  |  | 第 286 页 共 299 页
序号 | 项目编码 | 项目名称 | 项目特征描述 |  | 计量单位 | 工程量 | 金额（元）
[7 empty] | 综合单价 |  | 综合合价 | 其中
暂估价
627 | 010401008007 | 轻质砖墙 | 1.隔墙类型:轻质砖墙 2.厚度:100 3.单价应包括定位放线、调整砂浆、安放本砖以及所需门洞抱框、墙体底部找平砖、边角、墙、预埋件、砖砌平拱、不同材料交界处加钉钢丝网、二次结构模板制作安装拆除、二次结构混凝土浇捣、植筋、二次结构钢筋、砌体拉结筋供应加工绑扎、端头的镀锌角钢加固、填塞、垫块、密封剂等 4.完成本清单项目、图纸及图纸深化后所需的一切相关工作，包含超高施工增加费等。 5.未尽事项：未尽事项满足图纸及设计说明的要求，详见招标文件、工程量清单计价说明、国家相关规范等 |  | m3 | 17.19
628 | 011501008013 | 镜柜 | 1.柜体材质、规格:MR-01超白银镜，MT-02金属收边 2.柜体尺寸:900*1100*150mm宽 3.柜体板:双层9mm阻燃板 4.含门铰、磁吸等五金配件、灯槽、灯带、开关电源、内置纸巾盒、洗手液盒、层板开孔及专业厂家深化 5.完成本清单项目、图纸及图纸深化后所需的一切相关工作，包含超高施工增加费 6.未尽事项：未尽事项满足图纸及设计说明的要求，详见招标文件、工程量清单计价说明、国家相关规范等 |  | 套 | 5
本页小计
注：为计取规费等的使用，可在表中增设其中：“定额人工费”。
表—08
分部分项工程和单价措施项目清单与计价表
工程名称：地上装饰工程（2-10层） |  |  |  | 标段： |  |  |  | 第 287 页 共 299 页
序号 | 项目编码 | 项目名称 | 项目特征描述 |  | 计量单位 | 工程量 | 金额（元）
[7 empty] | 综合单价 |  | 综合合价 | 其中
暂估价
629 | 穗011501021010 | 洗手台柜 | 1.柜体材质、规格:ST-02石材台面 2.柜体尺寸:900*600*600mm宽， 3.柜体板:WD-03饰面板 4.含门铰、磁吸等五金配件、灯槽、灯带、开关电源、台面开孔及专业厂家深化 5.完成本清单项目、图纸及图纸深化后所需的一切相关工作，包含超高施工增加费 6.未尽事项：未尽事项满足图纸及设计说明的要求，详见招标文件、工程量清单计价说明、国家相关规范等 |  | 套 | 5
630 | 011505007003 | 挂衣钩 | 1.材料品种、规格、颜色:锌合金挂钩 2.尺寸：17*31*41mm 3.完成本清单项目、图纸及图纸深化后所需的一切相关工作，包含超高施工增加费 4.未尽事项：未尽事项满足图纸及设计说明的要求，详见招标文件、工程量清单计价说明、国家相关规范等 |  | 个 | 5
631 | 011505008003 | 卷纸架 | 1.材料品种、规格、颜色:不锈钢纸巾架 2.尺寸：180*98*130mm 3.完成本清单项目、图纸及图纸深化后所需的一切相关工作，包含超高施工增加费 4.未尽事项：未尽事项满足图纸及设计说明的要求，详见招标文件、工程量清单计价说明、国家相关规范等 |  | 个 | 5
本页小计
注：为计取规费等的使用，可在表中增设其中：“定额人工费”。
表—08
分部分项工程和单价措施项目清单与计价表
工程名称：地上装饰工程（2-10层） |  |  |  | 标段： |  |  |  | 第 288 页 共 299 页
序号 | 项目编码 | 项目名称 | 项目特征描述 |  | 计量单位 | 工程量 | 金额（元）
[7 empty] | 综合单价 |  | 综合合价 | 其中
暂估价
632 | 011001003002 | 提升泵隔音棉 | 1.材料品种、规格：四周加装20mm厚阻尼隔音棉 2.污水提升装置尺寸为452.5*175.5*346.7mm 3.完成本清单项目、图纸及图纸深化后所需的一切相关工作，包含超高施工增加费 4.未尽事项：未尽事项满足图纸及设计说明的要求，详见招标文件、工程量清单计价说明、国家相关规范等 |  | m2 | 2.21
其他装饰工程合计
门窗工程
633 | 010801001042 | 木质门 | 1.门类型:M-04a单开门 2.尺寸、面层材料品种:门洞尺寸900*2400mm，面层为WD-9木饰面，包含门框 3.五金材料:门锁、合页、防撞条、定制不锈钢把手等 4.完成本清单项目、图纸及图纸深化后所需的一切相关工作，包含超高施工增加费 5.未尽事项：未尽事项满足图纸及设计说明的要求，详见招标文件、工程量清单计价说明、国家相关规范等 |  | m2 | 10.8
门窗工程合计
10层卫生间合计
7、10层合计
7/10层资料室、密集资料室
楼地面装饰工程
本页小计
注：为计取规费等的使用，可在表中增设其中：“定额人工费”。
表—08
分部分项工程和单价措施项目清单与计价表
工程名称：地上装饰工程（2-10层） |  |  |  | 标段： |  |  |  | 第 289 页 共 299 页
序号 | 项目编码 | 项目名称 | 项目特征描述 |  | 计量单位 | 工程量 | 金额（元）
[7 empty] | 综合单价 |  | 综合合价 | 其中
暂估价
634 | 010904002005 | 楼(地)面涂膜防水 | 1.涂膜品种:1.5厚JS聚合物水泥防水涂料 2.防水部位:地面,上翻300高 3.完成本清单项目、图纸及图纸深化后所需的一切相关工作，包含超高施工增加费 4.未尽事项：未尽事项满足图纸及设计说明的要求，详见招标文件、工程量清单计价说明、国家相关规范等 |  | m2 | 143.18
635 | 011101006022 | 平面砂浆找平层 | 1.部位：地面 2.基层类型:10厚M20砂浆找平 3.完成本清单项目、图纸及图纸深化后所需的一切相关工作，包含超高施工增加费 4.未尽事项：未尽事项满足图纸及设计说明的要求，详见招标文件、工程量清单计价说明、国家相关规范等 |  | m2 | 130.52
636 | 011101006023 | 平面砂浆找平层 | 1.部位：地面 2.基层类型:20厚1:3水泥砂浆找平层 3.完成本清单项目、图纸及图纸深化后所需的一切相关工作，包含超高施工增加费 4.未尽事项：未尽事项满足图纸及设计说明的要求，详见招标文件、工程量清单计价说明、国家相关规范等 |  | m2 | 130.52
637 | 011101006024 | 平面砂浆找平层 | 1.部位：门槛石下基座 2.基层类型:20mm水泥砂浆 3.完成本清单项目、图纸及图纸深化后所需的一切相关工作，包含超高施工增加费 4.未尽事项：未尽事项满足图纸及设计说明的要求，详见招标文件、工程量清单计价说明、国家相关规范等 |  | m2 | 1.68
本页小计
注：为计取规费等的使用，可在表中增设其中：“定额人工费”。
表—08
分部分项工程和单价措施项目清单与计价表
工程名称：地上装饰工程（2-10层） |  |  |  | 标段： |  |  |  | 第 290 页 共 299 页
序号 | 项目编码 | 项目名称 | 项目特征描述 |  | 计量单位 | 工程量 | 金额（元）
[7 empty] | 综合单价 |  | 综合合价 | 其中
暂估价
638 | 011102001008 | 石材楼地面 | 1.结合层厚度、砂浆配合比:石材专用粘贴剂，综合考虑厚度 2.面层材料品种、规格、颜色:ST-01灰色石材门槛石，20mm厚 3.嵌缝材料种类:同颜色勾缝剂勾缝 4.防护层材料种类:六面防水防污处理，石材表面结晶处理 5.详见大样SE-03-04-01/02 6.完成本清单项目、图纸及图纸深化后所需的一切相关工作，包含超高施工增加费 7.未尽事项：未尽事项满足图纸及设计说明的要求，详见招标文件、工程量清单计价说明、国家相关规范等 |  | m2 | 0.84
639 | 011102003011 | 块料楼地面 | 1.结合层厚度、砂浆配合比:10厚水泥砂浆粘接层。 2.面层材料品种、规格、颜色:CT-04防滑地砖，600*600mm 3.嵌缝材料种类:同颜色勾缝剂勾缝 4.完成本清单项目、图纸及图纸深化后所需的一切相关工作，包含超高施工增加费 5.未尽事项：未尽事项满足图纸及设计说明的要求，详见招标文件、工程量清单计价说明、国家相关规范等 |  | m2 | 130.52
本页小计
注：为计取规费等的使用，可在表中增设其中：“定额人工费”。
表—08
分部分项工程和单价措施项目清单与计价表
工程名称：地上装饰工程（2-10层） |  |  |  | 标段： |  |  |  | 第 291 页 共 299 页
序号 | 项目编码 | 项目名称 | 项目特征描述 |  | 计量单位 | 工程量 | 金额（元）
[7 empty] | 综合单价 |  | 综合合价 | 其中
暂估价
640 | 011108003018 | 铝型材地面收口 | 1.180*40*2.5铝管（注：端头需开缺口避让）、ST4.8不锈钢自攻螺丝（两端各一个，孔口胶粒封口），6厚胶缝线，，3厚铝角（L70，@300）配4-ST4、8不锈钢自攻螺丝，具体详见节点：SE-03-05-02 2.完成本清单项目、图纸及图纸深化后所需的，一切相关工作 3.未尽事项：未尽事项满足图纸及设计说明的要求，详见招标文件、工程量清单计价说明、国家相关规范等 |  | m | 9.73
楼地面装饰工程合计
墙面工程
641 | 011201001019 | 墙面一般抹灰 | 1.部位：混凝土砌块墙/轻质砖墙 2.基层类型:界面剂一道，8mmDP M5水泥石灰砂浆找平 3.完成本清单项目、图纸及图纸深化后所需的一切相关工作，包含超高施工增加费 4.未尽事项：未尽事项满足图纸及设计说明的要求，详见招标文件、工程量清单计价说明、国家相关规范等 |  | m2 | 232.95
642 | 011105006023 | 金属踢脚线 | 1.踢脚线高度:50mm 高， 1.基层类型:9mm厚阻燃板 2.线条材料品种、规格、颜色:M-02金属踢脚线，按正投影面积计算 3.完成本清单项目、图纸及图纸深化后所需的一切相关工作，包含超高施工增加费 4.未尽事项：未尽事项满足图纸及设计说明的要求，详见招标文件、工程量清单计价说明、国家相关规范等 |  | m2 | 3.13
本页小计
注：为计取规费等的使用，可在表中增设其中：“定额人工费”。
表—08
分部分项工程和单价措施项目清单与计价表
工程名称：地上装饰工程（2-10层） |  |  |  | 标段： |  |  |  | 第 292 页 共 299 页
序号 | 项目编码 | 项目名称 | 项目特征描述 |  | 计量单位 | 工程量 | 金额（元）
[7 empty] | 综合单价 |  | 综合合价 | 其中
暂估价
643 | 011208001020 | 蜂窝铝板收边（有覆膜） | 1.基层类型、部位:木方（防火涂料） 2.面层材料品种、规格、颜色:8mm厚AL-08蜂窝铝板，根据立面部分需做同空间颜色覆膜 3.完成本清单项目、图纸及图纸深化后所需的一切相关工作，包含超高施工增加费 4.未尽事项：未尽事项满足图纸及设计说明的要求，详见招标文件、工程量清单计价说明、国家相关规范等 |  | m2 | 14.88
644 | 010810001017 | 窗帘 | 1.窗帘成分:聚酯纤维 2.窗帘高度:2950mm 3.完成本清单项目、图纸及图纸深化后所需的一切相关工作，包含超高施工增加费 4.未尽事项：未尽事项满足图纸及设计说明的要求，详见招标文件、工程量清单计价说明、国家相关规范等 |  | m2 | 26.02
墙面工程合计
天棚工程
本页小计
注：为计取规费等的使用，可在表中增设其中：“定额人工费”。
表—08
分部分项工程和单价措施项目清单与计价表
工程名称：地上装饰工程（2-10层） |  |  |  | 标段： |  |  |  | 第 293 页 共 299 页
序号 | 项目编码 | 项目名称 | 项目特征描述 |  | 计量单位 | 工程量 | 金额（元）
[7 empty] | 综合单价 |  | 综合合价 | 其中
暂估价
645 | 010810002018 | 窗帘盒 | 1.窗帘盒（260*200mm） 2.龙骨材料种类、规格、中距:40*40*4mm镀锌角钢、角钢安装间距、表面防腐防火处理等及连接方式详见图纸及设计要求。 3.基层材料种类、规格:双层9.5mm纸面石膏板，用自攻螺钉与龙骨固定，具体详节点SE-02-01-02 4.包含吊顶灯位、检修口、风口及喷淋等开孔及修复；检修口安装及采购；包含不限于局部位置作木基层加固的，且木基层必须作三防处理 5.完成本清单项目、图纸及图纸深化后所需的一切相关工作，包含超高施工增加费 6.未尽事项：未尽事项满足图纸及设计说明的要求，详见招标文件、工程量清单计价说明、国家相关规范等 |  | m | 8.82
天棚工程合计
油漆、涂料、裱糊工程
646 | 011407002025 | 天棚喷刷涂料 | 1.油漆品种、刷漆遍数：白色无机涂料（PT-01）一底两面 2.腻子种类、要求:刮耐水腻子3遍 3.完成本清单项目、图纸及图纸深化后所需的一切相关工作，包含超高施工增加费 4.未尽事项：未尽事项满足图纸及设计说明的要求，详见招标文件、工程量清单计价说明、国家相关规范等 |  | m2 | 9.61
本页小计
注：为计取规费等的使用，可在表中增设其中：“定额人工费”。
表—08
分部分项工程和单价措施项目清单与计价表
工程名称：地上装饰工程（2-10层） |  |  |  | 标段： |  |  |  | 第 294 页 共 299 页
序号 | 项目编码 | 项目名称 | 项目特征描述 |  | 计量单位 | 工程量 | 金额（元）
[7 empty] | 综合单价 |  | 综合合价 | 其中
暂估价
647 | 011407002026 | 天棚喷刷涂料 | 1.油漆品种、刷漆遍数：深灰色无机涂料（PT-03）一底两面 2.腻子种类、要求:刮耐水腻子3遍 3.完成本清单项目、图纸及图纸深化后所需的一切相关工作，包含超高施工增加费 4.未尽事项：未尽事项满足图纸及设计说明的要求，详见招标文件、工程量清单计价说明、国家相关规范等 |  | m2 | 212.13
648 | 011407001016 | 墙面喷刷涂料 | 1.油漆品种、刷漆遍数：深灰色无机涂料（PT-03）一底两面 2.腻子种类、要求:刮耐水腻子3遍 3.完成本清单项目、图纸及图纸深化后所需的一切相关工作，包含超高施工增加费 4.未尽事项：未尽事项满足图纸及设计说明的要求，详见招标文件、工程量清单计价说明、国家相关规范等 |  | m2 | 121.19
油漆、涂料、裱糊工程合计
门窗工程
649 | 010802003005 | 钢质防火门 | 1.门类型:双扇钢制防火门，FMJ1522 2.尺寸、面层材料品种:门洞尺寸1500*2200mm，AL-09转印木纹金属板，详见节点：MT-05B-03 3.五金材料:门锁、合页、防撞条、定制不锈钢把手等 4.完成本清单项目、图纸及图纸深化后所需的一切相关工作，包含超高施工增加费 5.未尽事项：未尽事项满足图纸及设计说明的要求，详见招标文件、工程量清单计价说明、国家相关规范等 |  | m2 | 3.3
本页小计
注：为计取规费等的使用，可在表中增设其中：“定额人工费”。
表—08
分部分项工程和单价措施项目清单与计价表
工程名称：地上装饰工程（2-10层） |  |  |  | 标段： |  |  |  | 第 295 页 共 299 页
序号 | 项目编码 | 项目名称 | 项目特征描述 |  | 计量单位 | 工程量 | 金额（元）
[7 empty] | 综合单价 |  | 综合合价 | 其中
暂估价
650 | 010802003006 | 钢质防火门 | 1.门类型:单扇钢制防火门，FM甲1022 2.尺寸、面层材料品种:门洞尺寸1000*2200mm，AL-09转印木纹金属板，详见节点：MT-05B-03 3.五金材料:门锁、合页、防撞条、定制不锈钢把手等 4.完成本清单项目、图纸及图纸深化后所需的一切相关工作，包含超高施工增加费 5.未尽事项：未尽事项满足图纸及设计说明的要求，详见招标文件、工程量清单计价说明、国家相关规范等 |  | m2 | 4.4
门窗工程合计
其他土建工程
651 | 010401008008 | 加气混凝土砌块墙 | 1.隔墙类型:加气混凝土砌块墙 2.厚度:240 3.完成本清单项目、图纸及图纸深化后所需的一切相关工作，包含超高施工增加费 4.未尽事项：未尽事项满足图纸及设计说明的要求，详见招标文件、工程量清单计价说明、国家相关规范等 |  | m3 | 50.47
本页小计
注：为计取规费等的使用，可在表中增设其中：“定额人工费”。
表—08
分部分项工程和单价措施项目清单与计价表
工程名称：地上装饰工程（2-10层） |  |  |  | 标段： |  |  |  | 第 296 页 共 299 页
序号 | 项目编码 | 项目名称 | 项目特征描述 |  | 计量单位 | 工程量 | 金额（元）
[7 empty] | 综合单价 |  | 综合合价 | 其中
暂估价
652 | 010502002001 | 构造柱 | 1.混凝土强度等级、种类： C30商品混凝土 2.计价综合考虑：构件截面形式、规格、尺寸、部位、施工高度、混凝土拌和要求、泵送、骨料粒径及因施工工艺需要掺普通外加剂类型(不含抗裂纤维)等 3.计价包括：混凝土材料、外加剂材料、混凝土全部作业（制作、运输、浇筑、振捣、养护等相关费用）、泵送费、包含超高施工增加费等相关费用，以及可能发生的预留孔洞、浇水泥浆、施工缝使用的橡胶止水带、或遇水膨胀止水条（不含设计图纸要求的止水带）等相关费用 4.完成本清单项目所需的一切相关工作 |  | m3 | 3.86
653 | 010503005001 | 圈梁、过梁 | 1.混凝土强度等级、种类： C30商品混凝土 2.计价综合考虑：构件截面形式、规格、尺寸、部位、施工高度、混凝土拌和要求、泵送、骨料粒径及因施工工艺需要掺普通外加剂类型(不含抗裂纤维)等 3.计价包括：混凝土材料、外加剂材料、混凝土全部作业（制作、运输、浇筑、振捣、养护等相关费用）、泵送费、包含超高施工增加费等相关费用，以及可能发生的预留孔洞、浇水泥浆、施工缝使用的橡胶止水带、或遇水膨胀止水条（不含设计图纸要求的止水带）等相关费用 4.完成本清单项目所需的一切相关工作 |  | m3 | 1.74
本页小计
注：为计取规费等的使用，可在表中增设其中：“定额人工费”。
表—08
分部分项工程和单价措施项目清单与计价表
工程名称：地上装饰工程（2-10层） |  |  |  | 标段： |  |  |  | 第 297 页 共 299 页
序号 | 项目编码 | 项目名称 | 项目特征描述 |  | 计量单位 | 工程量 | 金额（元）
[7 empty] | 综合单价 |  | 综合合价 | 其中
暂估价
654 | 010515001001 | 现浇构件钢筋（箍筋） | 1.钢筋种类、规格:φ10内箍筋 2.计价综合考虑：混凝土浇筑方式、除机械连接外搭接方式、安装部位、钢筋抗震等级等 3.计价包括：材料、钢筋制作、运输、损耗、绑扎、安装、连接等、浇捣混凝土时钢筋维护，可能发生的倒运、存放、吊装、连接、包含超高增加费，以及现浇构件中固定位置的隔铁、砼垫块、预制构件的吊钩及因钢筋加工综合开料和钢筋出厂实尺长度所引起钢筋非设计接驳或搭接长度等相关费用 4.完成本清单项目所需的一切相关工作 |  | t | 0.284
655 | 010515001002 | 现浇构件钢筋 | 1.钢筋种类、规格:Ф10内螺纹钢 2.计价综合考虑：混凝土浇筑方式、除机械连接外搭接方式、安装部位等 3.计价包括：材料、钢筋制作、运输、损耗、绑扎、安装、连接等、浇捣混凝土时钢筋维护，可能发生的倒运、存放、吊装、连接、包含超高增加费，以及现浇构件中固定位置的隔铁、砼垫块、预制构件的吊钩及因钢筋加工综合开料和钢筋出厂实尺长度所引起钢筋非设计接驳或搭接长度等相关费用 4.完成本清单项目所需的一切相关工作 |  | t | 0.162
本页小计
注：为计取规费等的使用，可在表中增设其中：“定额人工费”。
表—08
分部分项工程和单价措施项目清单与计价表
工程名称：地上装饰工程（2-10层） |  |  |  | 标段： |  |  |  | 第 298 页 共 299 页
序号 | 项目编码 | 项目名称 | 项目特征描述 |  | 计量单位 | 工程量 | 金额（元）
[7 empty] | 综合单价 |  | 综合合价 | 其中
暂估价
656 | 010515001003 | 现浇构件钢筋 | 1.钢筋种类、规格:III级螺纹钢φ12-φ25内 2.计价综合考虑：混凝土浇筑方式、除机械连接外搭接方式、安装部位等 3.计价包括：材料、钢筋制作、运输、损耗、绑扎、安装、连接等、浇捣混凝土时钢筋维护，可能发生的倒运、存放、吊装、连接、包含超高增加费，以及现浇构件中固定位置的隔铁、砼垫块、预制构件的吊钩及因钢筋加工综合开料和钢筋出厂实尺长度所引起钢筋非设计接驳或搭接长度等相关费用 4.完成本清单项目所需的一切相关工作 |  | t | 0.293
其他土建工程合计
7/10层资料室、密集资料室合计
其他费用
657 | 01B001 | 粗开荒保洁费 | 1.按套内装修面积计算工程量 2.完成本清单项目、图纸及图纸深化后所需的一切相关工作，包含超高施工增加费 3.未尽事项：未尽事项满足图纸及设计说明的要求，详见招标文件、工程量清单计价说明、国家相关规范等 |  | m2 | 19006.98
658 | 01B002 | 精保洁费 | 1.按套内装修面积计算工程量 2.完成本清单项目、图纸及图纸深化后所需的一切相关工作，包含超高施工增加费 3.未尽事项：未尽事项满足图纸及设计说明的要求，详见招标文件、工程量清单计价说明、国家相关规范等 |  | m2 | 19006.98
其他费用合计
本页小计
注：为计取规费等的使用，可在表中增设其中：“定额人工费”。
表—08
分部分项工程和单价措施项目清单与计价表
工程名称：地上装饰工程（2-10层） |  |  |  | 标段： |  |  |  | 第 299 页 共 299 页
序号 | 项目编码 | 项目名称 | 项目特征描述 |  | 计量单位 | 工程量 | 金额（元）
[7 empty] | 综合单价 |  | 综合合价 | 其中
暂估价
分部分项合计
措施项目
659 | 粤011701012001 | 活动脚手架 | 1.搭设部位:墙柱面活动脚手架 2.搭设高度：3.6m以下 |  | m2 | 15050
660 | 粤011701012002 | 活动脚手架 | 1.搭设部位:墙柱面活动脚手架 2.搭设高度：4.5m 3.完成本清单项目所需的一切相关工作  |  | m2 | 33.22
661 | 粤011701012003 | 活动脚手架 | 1.搭设部位:墙柱面活动脚手架 2.搭设高度：12.5m 3.完成本清单项目所需的一切相关工作  |  | m2 | 271.03
662 | 粤011701010001 | 满堂脚手架 | 1.满堂脚手架(钢管) ：搭设高度5.2m以下 2.完成本清单项目所需的一切相关工作  |  | m2 | 18481.37
663 | 粤011701010002 | 满堂脚手架 | 1.满堂脚手架(钢管) ：搭设高度5.2-6.4m 2.完成本清单项目所需的一切相关工作  |  | m2 | 145.85
664 | 粤011701010003 | 满堂脚手架 | 1.满堂脚手架(钢管) ：搭设高度6.4-7.6m 2.完成本清单项目所需的一切相关工作  |  | m2 | 145.85
665 | 011702003001 | 构造柱模板 | 1.构造柱模板 2.柱周长:综合考虑 3.支撑高度:4.08m内 4.完成本清单项目所需的一切相关工作 |  | m2 | 39.79
666 | 011702008001 | 圈梁、过梁 | 1.圈梁、过梁模板 2.支撑高度:综合考虑 3.完成本清单项目所需的一切相关工作 |  | m2 | 15.86
单价措施合计
本页小计
合 计
注：为计取规费等的使用，可在表中增设其中：“定额人工费”。
表—08

## 表-11 总价措施项目清单与计价表【地上装饰工程（2-10
总价措施项目清单与计价表
工程名称：地上装饰工程（2-10层） |  |  |  |  | 标段： |  |  | 第 1 页 共 1 页
序号 | 项目编码 | 项目名称 | 计算基础 | 费率 (%) |  | 金额 (元) | 调整费率 (%) |  | 调整后金额 (元) | 备注
1 | LSSGCSF00001 | 绿色施工安全防护措施费 | 426259.66 | 100 | [5 empty] | 以分部分项的人工费与施工机具费之和为计算基础，费率13%
2 | 011707002001 | 夜间施工增加费 |  | 20 | [5 empty] | 以夜间施工项目人工费的20%计算
3 | GGCSF0000001 | 赶工措施费 | 分部分项人工费+分部分项机具费 | 0 | [5 empty] | 赶工措施费=（1-δ）*分部分项的（人工费+施工机具费）*0.3 （0.8≤δ＜1 式中：δ=合同工期/定额工期）
4 | QTFY00000001 | 其他费用 | [7 empty] | 按经批准的专项施工组织方案计算
5 | WMGDZJF00001 | 文明工地增加费 | 分部分项人工费+分部分项机具费 | 0 | [5 empty] | 以分部分项的人工费与施工机具费之和为计算基础，市级文明工地为0.6%；省级文明工地为1.2%
合 计
编制人（造价人员）： |  |  |  |  | 复核人（造价工程师）：
表-11

## 表-12 其他项目清单与计价汇总表【地上装饰工程（2-10
其他项目清单与计价汇总表
工程名称：地上装饰工程（2-10层） |  |  | 标段： |  | 第 1 页 共 1 页
序号 | 项目名称 | 金额（元） |  | 结算金额（元） |  | 备注
1 | 暂列金额 | 1986960.12 |  |  |  | 明细详见表-12-1
2 | 暂估价 | 0.00
2.1 | 材料暂估价 | — |  |  |  | 明细详见表-12-2
2.2 | 专业工程暂估价 | 0.00 |  |  |  | 明细详见表-12-3
3 | 计日工 |  |  |  |  | 明细详见表-12-4
4 | 总承包服务费 |  |  |  |  | 明细详见表-12-5
5 | 预算包干费
6 | 工程优质费
7 | 概算幅度差
8 | 现场签证费用
9 | 索赔费用
10 | 其他费用
合 计 | [5 empty] | —
注：材料（工程设备）暂估单价进入清单项目综合单价，此处不汇总。
表—12

## 表-12-1 暂列金额表【地上装饰工程（2-10层）】
暂列金额明细表
工程名称：地上装饰工程（2-10层） |  |  | 标段： |  | 第 1 页 共 1 页
序号 | 名称 | 计量单位 |  | 暂定金额（元） |  | 备注
1 | 暂列金额 | 元 |  | 1986960.12
合 计 |  |  |  | 1986960.12 |  | —
注：此表由招标人填写，如不能详列，也可只列暂列金额总额，投标人应将上述暂列金额计入投标总价中。
表—12—1

## 表-13 规费、税金项目清单与计价表【地上装饰工程（2-1
规费、税金项目清单与计价表
工程名称：地上装饰工程（2-10层） |  |  | 标段： |  | 第 1 页 共 1 页
序号 | 项目名称 | 计算基础 | 计算基数 | 计算费率 (%) |  | 金额(元)
1 | 增值税销项税额 | 分部分项合计+措施合计+其他项目 |  | 9
合 计
编制人（造价人员）： |  |  | 复核人（造价工程师）：
表—13

## 表-04 单位工程招标控制价汇总表【地上装饰工程（19-2
单位工程招标控制价汇总表
工程名称：地上装饰工程（19-28层） |  | 标段： |  | 第 1 页 共 1 页
序号 | 汇总内容 |  | 金额:(元) |  | 其中：暂估价(元)
1 | 分部分项合计
1.1 | 19~28层预留空间
1.2 | 其他费用
2 | 措施合计
2.1 | 绿色施工安全防护措施费
2.2 | 其他措施费
3 | 其他项目
3.1 | 暂列金额
3.2 | 暂估价
3.3 | 计日工
3.4 | 总承包服务费
3.5 | 预算包干费
3.6 | 工程优质费
3.7 | 概算幅度差
3.8 | 索赔费用
3.9 | 现场签证费用
3.10 | 其他费用
4 | 税前工程造价
5 | 增值税销项税额
6 | 总造价
7 | 人工费
招标控制价合计=1+2+3+5
注：本表适用于单位工程招标控制价或投标报价的汇总，如无单位工程划分，单项工程也使用本表汇总
表—04

## 表-08 分部分项工程和单价措施项目清单与计价表【地上装饰_1
分部分项工程和单价措施项目清单与计价表
工程名称：地上装饰工程（19-28层） |  |  |  | 标段： |  |  |  | 第 1 页 共 2 页
序号 | 项目编码 | 项目名称 | 项目特征描述 |  | 计量单位 | 工程量 | 金额（元）
[7 empty] | 综合单价 |  | 综合合价 | 其中
暂估价
19~28层预留空间
楼地面装饰工程
1 | 011104004030 | 架空地板EF-02 | 1.基层类型:钢化网络地板，配置可调支架系统 2.完成本清单项目、图纸及图纸深化后所需的一切相关工作，包含超高施工增加费 3.未尽事项：未尽事项满足图纸及设计说明的要求，详见招标文件、工程量清单计价说明、国家相关规范等 |  | m2 | 14280.36
楼地面装饰工程合计
墙面工程
2 | 011407001017 | 墙面刮白 | 1.腻子种类、要求:刮腻子1遍 2.完成本清单项目、图纸及图纸深化后所需的一切相关工作，包含超高施工增加费，包含超高施工增加费 3.未尽事项：未尽事项满足图纸及设计说明的要求，详见招标文件、工程量清单计价说明、国家相关规范等 |  | m2 | 3187.14
墙面工程合计
19~28层预留空间合计
其他费用
3 | 01B003 | 粗开荒保洁费 | 1.按套内装修面积计算工程量 2.完成本清单项目、图纸及图纸深化后所需的一切相关工作，包含超高施工增加费 3.未尽事项：未尽事项满足图纸及设计说明的要求，详见招标文件、工程量清单计价说明、国家相关规范等 |  | m2 | 14280.36
本页小计
注：为计取规费等的使用，可在表中增设其中：“定额人工费”。
表—08
分部分项工程和单价措施项目清单与计价表
工程名称：地上装饰工程（19-28层） |  |  |  | 标段： |  |  |  | 第 2 页 共 2 页
序号 | 项目编码 | 项目名称 | 项目特征描述 |  | 计量单位 | 工程量 | 金额（元）
[7 empty] | 综合单价 |  | 综合合价 | 其中
暂估价
4 | 01B004 | 精保洁费 | 1.按套内装修面积计算工程量 2.完成本清单项目、图纸及图纸深化后所需的一切相关工作，包含超高施工增加费 3.未尽事项：未尽事项满足图纸及设计说明的要求，详见招标文件、工程量清单计价说明、国家相关规范等 |  | m2 | 14280.36
其他费用合计
分部分项合计
措施项目
5 | 粤011701012004 | 活动脚手架 | 1.搭设部位:墙柱面活动脚手架 2.搭设高度：4.08m以下 |  | m2 | 3320.85
单价措施合计
本页小计
合 计
注：为计取规费等的使用，可在表中增设其中：“定额人工费”。
表—08

## 表-11 总价措施项目清单与计价表【地上装饰工程（19-2
总价措施项目清单与计价表
工程名称：地上装饰工程（19-28层） |  |  |  |  | 标段： |  |  | 第 1 页 共 1 页
序号 | 项目编码 | 项目名称 | 计算基础 | 费率 (%) |  | 金额 (元) | 调整费率 (%) |  | 调整后金额 (元) | 备注
1 | LSSGCSF00002 | 绿色施工安全防护措施费 | 82071.04 | 100 | [5 empty] | 以分部分项的人工费与施工机具费之和为计算基础，费率13%
2 | 011707002002 | 夜间施工增加费 |  | 20 | [5 empty] | 以夜间施工项目人工费的20%计算
3 | GGCSF0000002 | 赶工措施费 | 分部分项人工费+分部分项机具费 | 0 | [5 empty] | 赶工措施费=（1-δ）*分部分项的（人工费+施工机具费）*0.3 （0.8≤δ＜1 式中：δ=合同工期/定额工期）
4 | QTFY00000002 | 其他费用 | [7 empty] | 按经批准的专项施工组织方案计算
5 | WMGDZJF00002 | 文明工地增加费 | 分部分项人工费+分部分项机具费 | 0 | [5 empty] | 以分部分项的人工费与施工机具费之和为计算基础，市级文明工地为0.6%；省级文明工地为1.2%
合 计
编制人（造价人员）： |  |  |  |  | 复核人（造价工程师）：
表-11

## 表-12 其他项目清单与计价汇总表【地上装饰工程（19-2
其他项目清单与计价汇总表
工程名称：地上装饰工程（19-28层） |  |  | 标段： |  | 第 1 页 共 1 页
序号 | 项目名称 | 金额（元） |  | 结算金额（元） |  | 备注
1 | 暂列金额 | 289140.11 |  |  |  | 明细详见表-12-1
2 | 暂估价 | 0.00
2.1 | 材料暂估价 | — |  |  |  | 明细详见表-12-2
2.2 | 专业工程暂估价 | 0.00 |  |  |  | 明细详见表-12-3
3 | 计日工 |  |  |  |  | 明细详见表-12-4
4 | 总承包服务费 |  |  |  |  | 明细详见表-12-5
5 | 预算包干费
6 | 工程优质费
7 | 概算幅度差
8 | 现场签证费用
9 | 索赔费用
10 | 其他费用
合 计 | [5 empty] | —
注：材料（工程设备）暂估单价进入清单项目综合单价，此处不汇总。
表—12

## 表-12-1 暂列金额表【地上装饰工程（19-28层）】
暂列金额明细表
工程名称：地上装饰工程（19-28层） |  |  | 标段： |  | 第 1 页 共 1 页
序号 | 名称 | 计量单位 |  | 暂定金额（元） |  | 备注
1 | 暂列金额 | 元 |  | 289140.11
合 计 |  |  |  | 289140.11 |  | —
注：此表由招标人填写，如不能详列，也可只列暂列金额总额，投标人应将上述暂列金额计入投标总价中。
表—12—1

## 表-13 规费、税金项目清单与计价表【地上装饰工程（19-
规费、税金项目清单与计价表
工程名称：地上装饰工程（19-28层） |  |  | 标段： |  | 第 1 页 共 1 页
序号 | 项目名称 | 计算基础 | 计算基数 | 计算费率 (%) |  | 金额(元)
1 | 增值税销项税额 | 分部分项合计+措施合计+其他项目 |  | 9
合 计
编制人（造价人员）： |  |  | 复核人（造价工程师）：
表—13

## 表-04 单位工程招标控制价汇总表【地上机电工程（2-10
单位工程招标控制价汇总表
工程名称：地上机电工程（2-10层） |  | 标段： |  | 第 1 页 共 1 页
序号 | 汇总内容 |  | 金额:(元) |  | 其中：暂估价(元)
1 | 分部分项合计
1.1 | 地上电气
1.2 | 地上给排水工程
1.3 | 地上精装修风口
2 | 措施合计
2.1 | 绿色施工安全防护措施费
2.2 | 其他措施费
3 | 其他项目
3.1 | 暂列金额
3.2 | 暂估价
3.3 | 计日工
3.4 | 总承包服务费
3.5 | 预算包干费
3.6 | 工程优质费
3.7 | 概算幅度差
3.8 | 索赔费用
3.9 | 现场签证费用
3.10 | 其他费用
4 | 税前工程造价
5 | 增值税销项税额
6 | 总造价
7 | 人工费
招标控制价合计=1+2+3+5
注：本表适用于单位工程招标控制价或投标报价的汇总，如无单位工程划分，单项工程也使用本表汇总
表—04

## 表-08 分部分项工程和单价措施项目清单与计价表【地上机电
分部分项工程和单价措施项目清单与计价表
工程名称：地上机电工程（2-10层） |  |  |  | 标段： |  |  |  | 第 1 页 共 56 页
序号 | 项目编码 | 项目名称 | 项目特征描述 |  | 计量单位 | 工程量 | 金额（元）
[7 empty] | 综合单价 |  | 综合合价 | 其中
暂估价
地上电气
灯具
1 | 030412004001 | L-01 深防眩筒灯 | 1.名称:L-01 深防眩筒灯 2.型号:窄边造型；功率：10W；色温：4000k（详见灯具物料图册表） 3.安装形式:嵌入式安装 4.包含各类预埋件留设、灯头盒、与灯具连接的金属软管安装、成套灯具（含光源）及配件安装、接线、接地、焊压接线端子、支架、调试等相关费用 5.其他:按设计图纸、技术需求书及施工规范要求综合考虑 6.完成本清单项目所需的一切相关工作内容 7.未尽事项：详见招标图纸、招标文件、国家相关规范等要求 |  | 套 | 1902
2 | 030412004002 | L-02 LED双头筒灯 | 1.名称:L-02 LED双头筒灯 2.型号:窄边造型；功率：15W*2；色温：4000k（详见灯具物料图册表） 3.安装形式:嵌入式安装 4.包含各类预埋件留设、灯头盒、与灯具连接的金属软管安装、成套灯具（含光源）及配件安装、接线、接地、焊压接线端子、支架、调试等相关费用 5.其他:按设计图纸、技术需求书及施工规范要求综合考虑 6.完成本清单项目所需的一切相关工作内容 7.未尽事项：详见招标图纸、招标文件、国家相关规范等要求 |  | 套 | 241
本页小计
注：为计取规费等的使用，可在表中增设其中：“定额人工费”。
表—08
分部分项工程和单价措施项目清单与计价表
工程名称：地上机电工程（2-10层） |  |  |  | 标段： |  |  |  | 第 2 页 共 56 页
序号 | 项目编码 | 项目名称 | 项目特征描述 |  | 计量单位 | 工程量 | 金额（元）
[7 empty] | 综合单价 |  | 综合合价 | 其中
暂估价
3 | 030412004003 | L-02A LED双头筒灯 | 1.名称:L-02A LED双头筒灯 2.型号:窄边造型；功率：9W*2；色温：4000k（详见灯具物料图册表） 3.安装形式:嵌入式安装 4.包含各类预埋件留设、灯头盒、与灯具连接的金属软管安装、成套灯具（含光源）及配件安装、接线、接地、焊压接线端子、支架、调试等相关费用 5.其他:按设计图纸、技术需求书及施工规范要求综合考虑 6.完成本清单项目所需的一切相关工作内容 7.未尽事项：详见招标图纸、招标文件、国家相关规范等要求 |  | 套 | 150
4 | 030412004004 | L-03 深防眩射灯 | 1.名称:L-03 深防眩射灯 2.型号:窄边造型；功率：7W；色温：4000k（详见灯具物料图册表） 3.安装形式:嵌入式安装 4.包含各类预埋件留设、灯头盒、与灯具连接的金属软管安装、成套灯具（含光源）及配件安装、接线、接地、焊压接线端子、支架、调试等相关费用 5.其他:按设计图纸、技术需求书及施工规范要求综合考虑 6.完成本清单项目所需的一切相关工作内容 7.未尽事项：详见招标图纸、招标文件、国家相关规范等要求 |  | 套 | 43
本页小计
注：为计取规费等的使用，可在表中增设其中：“定额人工费”。
表—08
分部分项工程和单价措施项目清单与计价表
工程名称：地上机电工程（2-10层） |  |  |  | 标段： |  |  |  | 第 3 页 共 56 页
序号 | 项目编码 | 项目名称 | 项目特征描述 |  | 计量单位 | 工程量 | 金额（元）
[7 empty] | 综合单价 |  | 综合合价 | 其中
暂估价
5 | 030412004005 | L-06 防雾筒灯 | 1.名称:L-06 防雾筒灯 2.型号:功率：20W；色温：4000k（详见灯具物料图册表） 3.安装形式:嵌入式安装 4.包含各类预埋件留设、灯头盒、与灯具连接的金属软管安装、成套灯具（含光源）及配件安装、接线、接地、焊压接线端子、支架、调试等相关费用 5.其他:按设计图纸、技术需求书及施工规范要求综合考虑 6.完成本清单项目所需的一切相关工作内容 7.未尽事项：详见招标图纸、招标文件、国家相关规范等要求 |  | 套 | 22
6 | 030412001001 | L07 暖风浴霸灯 | 1.名称:L07 暖风浴霸灯 2.型号:尺寸：300*600*35mm；功率：2450W；色温：6000k（详见灯具物料图册表） 3.安装形式:嵌入式安装 4.包含各类预埋件留设、灯头盒、与灯具连接的金属软管安装、成套灯具（含光源）及配件安装、接线、接地、焊压接线端子、支架、调试等相关费用 5.其他:按设计图纸、技术需求书及施工规范要求综合考虑 6.完成本清单项目所需的一切相关工作内容 7.未尽事项：详见招标图纸、招标文件、国家相关规范等要求 |  | 套 | 7
本页小计
注：为计取规费等的使用，可在表中增设其中：“定额人工费”。
表—08
分部分项工程和单价措施项目清单与计价表
工程名称：地上机电工程（2-10层） |  |  |  | 标段： |  |  |  | 第 4 页 共 56 页
序号 | 项目编码 | 项目名称 | 项目特征描述 |  | 计量单位 | 工程量 | 金额（元）
[7 empty] | 综合单价 |  | 综合合价 | 其中
暂估价
7 | 030412004006 | L-08 线性灯 | 1.名称：L-08 线性灯 2.型号:尺寸：18*18mm；功率：6W；色温：6000k（详见灯具物料图册表） 3.安装形式:综合考虑 4.包含各类预埋件留设、灯头盒、与灯具连接的金属软管安装、成套灯具（含光源）及配件安装、接线、接地、焊压接线端子、支架、调试等相关费用 5.其他:按设计图纸、技术需求书及施工规范要求综合考虑 6.完成本清单项目所需的一切相关工作内容 7.未尽事项：详见招标图纸、招标文件、国家相关规范等要求 |  | m | 120.76
8 | 030412001002 | L-09 300*600灯盘 | 1.名称：L-09 300*600灯盘 2.型号:功率：22W；色温：5700k（详见灯具物料图册表） 3.安装形式:嵌入式安装 4.包含各类预埋件留设、灯头盒、与灯具连接的金属软管安装、成套灯具（含光源）及配件安装、接线、接地、焊压接线端子、支架、调试等相关费用 5.其他:按设计图纸、技术需求书及施工规范要求综合考虑 6.完成本清单项目所需的一切相关工作内容 7.未尽事项：详见招标图纸、招标文件、国家相关规范等要求 |  | 套 | 157
本页小计
注：为计取规费等的使用，可在表中增设其中：“定额人工费”。
表—08
分部分项工程和单价措施项目清单与计价表
工程名称：地上机电工程（2-10层） |  |  |  | 标段： |  |  |  | 第 5 页 共 56 页
序号 | 项目编码 | 项目名称 | 项目特征描述 |  | 计量单位 | 工程量 | 金额（元）
[7 empty] | 综合单价 |  | 综合合价 | 其中
暂估价
9 | 030412001003 | L-11 吸顶灯 | 1.名称：L-11 吸顶灯 2.型号:功率：18W；色温：5700k（详见灯具物料图册表） 3.安装形式:吸顶式安装 4.包含各类预埋件留设、灯头盒、与灯具连接的金属软管安装、成套灯具（含光源）及配件安装、接线、接地、焊压接线端子、支架、调试等相关费用 5.其他:按设计图纸、技术需求书及施工规范要求综合考虑 6.完成本清单项目所需的一切相关工作内容 7.未尽事项：详见招标图纸、招标文件、国家相关规范等要求 |  | 套 | 3
10 | 030412005001 | LP-1 吊装条形灯 | 1.名称：LP-1 吊装条形灯 2.型号:尺寸：1198x148x60mm；功率：48W；色温：4000k（详见灯具物料图册表） 3.安装形式:吊装（含吊杆） 4.包含各类预埋件留设、灯头盒、与灯具连接的金属软管安装、成套灯具（含光源）及配件安装、接线、接地、焊压接线端子、支架、调试等相关费用 5.其他:按设计图纸、技术需求书及施工规范要求综合考虑 6.完成本清单项目所需的一切相关工作内容 7.未尽事项：详见招标图纸、招标文件、国家相关规范等要求 |  | 套 | 95
本页小计
注：为计取规费等的使用，可在表中增设其中：“定额人工费”。
表—08
分部分项工程和单价措施项目清单与计价表
工程名称：地上机电工程（2-10层） |  |  |  | 标段： |  |  |  | 第 6 页 共 56 页
序号 | 项目编码 | 项目名称 | 项目特征描述 |  | 计量单位 | 工程量 | 金额（元）
[7 empty] | 综合单价 |  | 综合合价 | 其中
暂估价
11 | 030412005002 | LP-2 嵌入式条形灯 | 1.名称：LP-2 嵌入式条形灯 2.型号:尺寸：1198x148x60mm；功率：48W；色温：4000k（详见灯具物料图册表） 3.安装形式:嵌入式安装 4.包含各类预埋件留设、灯头盒、与灯具连接的金属软管安装、成套灯具（含光源）、吊杆及配件安装、接线、接地、焊压接线端子、支架、调试等相关费用 5.其他:按设计图纸、技术需求书及施工规范要求综合考虑 6.完成本清单项目所需的一切相关工作内容 7.未尽事项：详见招标图纸、招标文件、国家相关规范等要求 |  | 套 | 2300
12 | 030412005003 | LP-3 吊装条形灯 | 1.名称：LP-3 吊装条形灯 2.型号:尺寸：1198x148x60mm；功率：10W；色温：4000k（详见灯具物料图册表） 3.安装形式:吊装（含吊杆） 4.包含各类预埋件留设、灯头盒、与灯具连接的金属软管安装、成套灯具（含光源）及配件安装、接线、接地、焊压接线端子、支架、调试等相关费用 5.其他:按设计图纸、技术需求书及施工规范要求综合考虑 6.完成本清单项目所需的一切相关工作内容 7.未尽事项：详见招标图纸、招标文件、国家相关规范等要求 |  | 套 | 286
本页小计
注：为计取规费等的使用，可在表中增设其中：“定额人工费”。
表—08
分部分项工程和单价措施项目清单与计价表
工程名称：地上机电工程（2-10层） |  |  |  | 标段： |  |  |  | 第 7 页 共 56 页
序号 | 项目编码 | 项目名称 | 项目特征描述 |  | 计量单位 | 工程量 | 金额（元）
[7 empty] | 综合单价 |  | 综合合价 | 其中
暂估价
13 | 030412005004 | LP-4 吊装条形灯 | 1.名称：LP-4 吊装条形灯 2.型号:尺寸：1198x148x60mm；功率：48W；色温：4000k；功能：上下出光 三段控制（详见灯具物料图册表） 3.安装形式:吊装（含吊杆） 4.包含各类预埋件留设、灯头盒、与灯具连接的金属软管安装、成套灯具（含光源）及配件安装、接线、接地、焊压接线端子、支架、调试等相关费用 5.其他:按设计图纸、技术需求书及施工规范要求综合考虑 6.完成本清单项目所需的一切相关工作内容 7.未尽事项：详见招标图纸、招标文件、国家相关规范等要求 |  | 套 | 5
14 | 030412004007 | LL-1 LED 灯带 | 1.名称：LL-1 LED 灯带 2.型号:功率：10W；色温：4000k（详见灯具物料图册表） 3.安装形式：综合考虑 4.包含各类预埋件留设、灯头盒、与灯具连接的金属软管安装、成套灯具（含光源）及配件安装、开关电源、接线、接地、焊压接线端子、支架、调试等相关费用 5.其他:按设计图纸、技术需求书及施工规范要求综合考虑 6.完成本清单项目所需的一切相关工作内容 7.未尽事项：详见招标图纸、招标文件、国家相关规范等要求 |  | m | 2713.64
本页小计
注：为计取规费等的使用，可在表中增设其中：“定额人工费”。
表—08
分部分项工程和单价措施项目清单与计价表
工程名称：地上机电工程（2-10层） |  |  |  | 标段： |  |  |  | 第 8 页 共 56 页
序号 | 项目编码 | 项目名称 | 项目特征描述 |  | 计量单位 | 工程量 | 金额（元）
[7 empty] | 综合单价 |  | 综合合价 | 其中
暂估价
15 | 030412004008 | LL-2 柔性灯带 | 1.名称：LL-2 柔性灯带 2.型号:功率：6W；色温：4000k（详见灯具物料图册表） 3.安装形式:综合考虑 4.包含各类预埋件留设、灯头盒、与灯具连接的金属软管安装、成套灯具（含光源）及配件安装、开关电源、接线、接地、焊压接线端子、支架、调试等相关费用 5.其他:按设计图纸、技术需求书及施工规范要求综合考虑 6.完成本清单项目所需的一切相关工作内容 7.未尽事项：详见招标图纸、招标文件、国家相关规范等要求 |  | m | 11
16 | 030412004009 | LA-12 壁灯 | 1.名称：LA-12 壁灯 2.型号：材质：不锈钢+水晶；功率：48W（详见灯具物料图册表） 3.安装形式:壁装 4.包含各类预埋件留设、灯头盒、与灯具连接的金属软管安装、成套灯具（含光源）及配件安装、接线、接地、焊压接线端子、支架、吊灯深化及调试等相关费用 5.其他:按设计图纸、技术需求书及施工规范要求综合考虑及施工规范要求综合考虑 6.完成本清单项目所需的一切相关工作内容 7.未尽事项：详见招标图纸、招标文件、国家相关规范等要求 |  | 组 | 2
灯具合计
开关插座
本页小计
注：为计取规费等的使用，可在表中增设其中：“定额人工费”。
表—08
分部分项工程和单价措施项目清单与计价表
工程名称：地上机电工程（2-10层） |  |  |  | 标段： |  |  |  | 第 9 页 共 56 页
序号 | 项目编码 | 项目名称 | 项目特征描述 |  | 计量单位 | 工程量 | 金额（元）
[7 empty] | 综合单价 |  | 综合合价 | 其中
暂估价
17 | 030404034001 | 单联单控开关 | 1.名称:单联单控开关 2.规格:详见图纸及选型表 3.安装方式:综合考虑 4.本体及附件安装、底盒 5.其他:满足招标文件、图纸及相关技术规范要求求 |  | 个 | 19
18 | 030404034002 | 双联单控开关 | 1.名称:双联单控开关 2.规格:详见图纸及选型表 3.安装方式:综合考虑 4.本体及附件安装、底盒 5.其他:满足招标文件、图纸及相关技术规范要求 |  | 个 | 134
19 | 030404034003 | 双联双控开关 | 1.名称:双联双控开关 2.规格:详见图纸及选型表 3.安装方式:综合考虑 4.本体及附件安装、底盒 5.其他:满足招标文件、图纸及相关技术规范要求 |  | 个 | 14
20 | 030404034004 | 三联单控开关 | 1.名称:三联单控开关 2.规格:详见图纸及选型表 3.安装方式:综合考虑 4.本体及附件安装、底盒 5.其他:满足招标文件、图纸及相关技术规范要求 |  | 个 | 178
21 | 030404034005 | 四联单控开关 | 1.名称:四联单控开关 2.规格:详见图纸及选型表 3.安装方式:综合考虑 4.本体及附件安装、底盒 5.其他:满足招标文件、图纸及相关技术规范要求 |  | 个 | 18
22 | 030404034006 | 三联防溅型开关 | 1.名称:三联防溅型开关 2.规格:详见图纸及选型表 3.安装方式:综合考虑 4.本体及附件安装、底盒 5.其他:满足招标文件、图纸及相关技术规范要求求 |  | 个 | 2
23 | 030404035001 | 单相二三极普通插座 | 1.名称:单相二三极普通插座 2.规格:详见图纸及选型表 3.安装方式:综合考虑 4.本体及附件安装、底盒 5.其他:满足招标文件、图纸及相关技术规范要求 |  | 个 | 6397
本页小计
注：为计取规费等的使用，可在表中增设其中：“定额人工费”。
表—08
分部分项工程和单价措施项目清单与计价表
工程名称：地上机电工程（2-10层） |  |  |  | 标段： |  |  |  | 第 10 页 共 56 页
序号 | 项目编码 | 项目名称 | 项目特征描述 |  | 计量单位 | 工程量 | 金额（元）
[7 empty] | 综合单价 |  | 综合合价 | 其中
暂估价
24 | 030404035002 | 单相二三极床头插座 | 1.名称:单相二三极床头插座 2.规格:详见图纸及选型表 3.安装方式:综合考虑 4.本体及附件安装、底盒 5.其他:满足招标文件、图纸及相关技术规范要求 |  | 个 | 16
25 | 030404035003 | 单相二三极电视插座 | 1.名称:单相二三极电视插座 2.规格:详见图纸及选型表 3.安装方式:综合考虑 4.本体及附件安装、底盒 5.其他:满足招标文件、图纸及相关技术规范要求 |  | 个 | 90
26 | 030404035004 | 单相二三极马桶插座(防溅型) | 1.名称:单相二三极马桶插座(防溅型) 2.规格:详见图纸及选型表，含防水盒 3.安装方式:综合考虑 4.本体及附件安装、底盒 5.其他:满足招标文件、图纸及相关技术规范要求 |  | 个 | 15
27 | 030404035005 | 单相二三极风筒插座 | 1.名称:单相二三极风筒插座 2.规格:详见图纸及选型表 3.安装方式:综合考虑 4.本体及附件安装、底盒 5.其他:满足招标文件、图纸及相关技术规范要求 |  | 个 | 11
28 | 030404035006 | 单相三极消毒柜插座 | 1.名称:单相三极消毒柜插座 2.规格:详见图纸及选型表 3.安装方式:综合考虑 4.本体及附件安装、底盒 5.其他:满足招标文件、图纸及相关技术规范要求 |  | 个 | 7
29 | 030404035007 | 单相二三极电水壶插座 | 1.名称:单相二三极电水壶插座 2.规格:详见图纸及选型表 3.安装方式:综合考虑 4.本体及附件安装、底盒 5.其他:满足招标文件、图纸及相关技术规范要求 |  | 个 | 12
本页小计
注：为计取规费等的使用，可在表中增设其中：“定额人工费”。
表—08
分部分项工程和单价措施项目清单与计价表
工程名称：地上机电工程（2-10层） |  |  |  | 标段： |  |  |  | 第 11 页 共 56 页
序号 | 项目编码 | 项目名称 | 项目特征描述 |  | 计量单位 | 工程量 | 金额（元）
[7 empty] | 综合单价 |  | 综合合价 | 其中
暂估价
30 | 030404035008 | 单相二三极咖啡机插座 | 1.名称:单相二三极咖啡机插座 2.规格:详见图纸及选型表 3.安装方式:综合考虑 4.本体及附件安装、底盒 5.其他:满足招标文件、图纸及相关技术规范要求 |  | 个 | 9
31 | 030404035009 | 单相二三极微波炉插座 | 1.名称:单相二三极微波炉插座 2.规格:详见图纸及选型表 3.安装方式:综合考虑 4.本体及附件安装、底盒 5.其他:满足招标文件、图纸及相关技术规范要求 |  | 个 | 22
32 | 030404035010 | 单相三极冰箱插座 | 1.名称:单相三极冰箱插座 2.规格:详见图纸及选型表 3.安装方式:综合考虑 4.本体及附件安装、底盒 5.其他:满足招标文件、图纸及相关技术规范要求 |  | 个 | 15
33 | 030404035011 | 单相二三极饮水机插座 | 1.名称:单相二三极饮水机插座 2.规格:详见图纸及选型表 3.安装方式:综合考虑 4.本体及附件安装、底盒 5.其他:满足招标文件、图纸及相关技术规范要求 |  | 个 | 28
34 | 030404035012 | 单相二三极小厨宝插座 | 1.名称:单相二三极小厨宝插座 2.规格:详见图纸及选型表 3.安装方式:综合考虑 4.本体及附件安装、底盒 5.其他:满足招标文件、图纸及相关技术规范要求 |  | 个 | 12
35 | 030404035013 | 单相三极热水器插座 16A | 1.名称:单相三极热水器插座 16A 2.规格:详见图纸及选型表 3.安装方式:综合考虑 4.本体及附件安装、底盒 5.其他:满足招标文件、图纸及相关技术规范要求 |  | 个 | 7
本页小计
注：为计取规费等的使用，可在表中增设其中：“定额人工费”。
表—08
分部分项工程和单价措施项目清单与计价表
工程名称：地上机电工程（2-10层） |  |  |  | 标段： |  |  |  | 第 12 页 共 56 页
序号 | 项目编码 | 项目名称 | 项目特征描述 |  | 计量单位 | 工程量 | 金额（元）
[7 empty] | 综合单价 |  | 综合合价 | 其中
暂估价
36 | 030404035014 | 单相三极开水机插座 16A | 1.名称:单相三极开水机插座 16A 2.规格:详见图纸及选型表 3.安装方式:综合考虑 4.本体及附件安装、底盒 5.其他:满足招标文件、图纸及相关技术规范要求 |  | 个 | 6
37 | 030404035015 | 单相二三极投影幕插座 | 1.名称:单相二三极投影幕插座 2.规格:详见图纸及选型表 3.安装方式:综合考虑 4.本体及附件安装、底盒 5.其他:满足招标文件、图纸及相关技术规范要求 |  | 个 | 7
38 | 030404035016 | 单相二三极投影仪插座 | 1.名称:单相二三极投影仪插座 2.规格:详见图纸及选型表 3.安装方式:综合考虑 4.本体及附件安装、底盒 5.其他:满足招标文件、图纸及相关技术规范要求 |  | 个 | 5
39 | 030404035017 | 单相台面安装插座 | 1.名称:单相台面安装插座 2.规格:详见图纸及选型表 3.安装方式:综合考虑 4.本体及附件安装、底盒 5.其他:满足招标文件、图纸及相关技术规范要求 |  | 个 | 17
40 | 030404035018 | 单相二三极地面插座 | 1.名称:单相二三极地面插座 2.规格:详见图纸及选型表 3.安装方式:综合考虑 4.本体及附件安装、底盒 5.其他:满足招标文件、图纸及相关技术规范要求 |  | 个 | 93
开关插座合计
线管工程
本页小计
注：为计取规费等的使用，可在表中增设其中：“定额人工费”。
表—08
分部分项工程和单价措施项目清单与计价表
工程名称：地上机电工程（2-10层） |  |  |  | 标段： |  |  |  | 第 13 页 共 56 页
序号 | 项目编码 | 项目名称 | 项目特征描述 |  | 计量单位 | 工程量 | 金额（元）
[7 empty] | 综合单价 |  | 综合合价 | 其中
暂估价
41 | 030404032001 | 端子箱 | 1.LEB端子箱安装 2.含接线及依据规范与金属管道、金属结构、五金洁具、插座等接地PE线及配管，做法详图纸及规范 3.其他:按设计图纸、技术需求书及施工规范要求综合考虑 4.完成本清单项目所需的一切相关工作内容 5.未尽事项：详见招标图纸、招标文件、国家相关规范等要求 |  | 台 | 9
42 | 030411002001 | 地面镀锌线槽 | 1.名称：地面镀锌线槽 2.规格:100*50 3.材质:依据图纸及设计要求，线槽种类综合考虑，包含所需支架制安、除锈、刷漆等工作内容； 4.接地方式:跨接、含桥架通长接地 5.防火封堵 6.其他:满足招标文件、图纸及相关技术规范要求 |  | m | 120.17
43 | 030411002002 | 地面镀锌线槽 | 1.名称：地面镀锌线槽 2.规格:150*50 3.材质:依据图纸及设计要求，线槽种类综合考虑，包含所需支架制安、除锈、刷漆等工作内容； 4.接地方式:跨接、含桥架通长接地 5.防火封堵 6.其他:满足招标文件、图纸及相关技术规范要求 |  | m | 133.79
本页小计
注：为计取规费等的使用，可在表中增设其中：“定额人工费”。
表—08
分部分项工程和单价措施项目清单与计价表
工程名称：地上机电工程（2-10层） |  |  |  | 标段： |  |  |  | 第 14 页 共 56 页
序号 | 项目编码 | 项目名称 | 项目特征描述 |  | 计量单位 | 工程量 | 金额（元）
[7 empty] | 综合单价 |  | 综合合价 | 其中
暂估价
44 | 030411002003 | 地面镀锌线槽 | 1.名称：地面镀锌线槽 2.规格:200*50 3.材质:依据图纸及设计要求，线槽种类综合考虑，包含所需支架制安、除锈、刷漆等工作内容； 4.接地方式:跨接、含桥架通长接地 5.防火封堵 6.其他:满足招标文件、图纸及相关技术规范要求 |  | m | 577.94
45 | 030411002004 | 地面镀锌线槽 | 1.名称：地面镀锌线槽 2.规格:300*50 3.材质:依据图纸及设计要求，线槽种类综合考虑，包含所需支架制安、除锈、刷漆等工作内容； 4.接地方式:跨接、含桥架通长接地 5.防火封堵 6.其他:满足招标文件、图纸及相关技术规范要求 |  | m | 95.3
46 | 030408002001 | 控制电缆 | 1.名称:铜芯控制电缆 2.型号、规格：WDZC-KYJY-B1-2*1.0 3.敷设方式、部位:按设计要求，含电缆头或接线端子 4.其他:满足招标文件、图纸及相关技术规范要求 |  | m | 2409.47
47 | 030408001001 | 电力电缆 | 1.名称:铜芯电力电缆 2.型号、规格：WDZ-YJY-5*10 3.敷设方式、部位:按设计要求，含电缆头或接线端子 4.其他:满足招标文件、图纸及相关技术规范要求 |  | m | 25.11
48 | 030408001002 | 电力电缆 | 1.名称:铜芯电力电缆 2.型号、规格：WDZ-YJY-5*6 3.敷设方式、部位:按设计要求，含电缆头或接线端子 4.其他:满足招标文件、图纸及相关技术规范要求 |  | m | 173.03
本页小计
注：为计取规费等的使用，可在表中增设其中：“定额人工费”。
表—08
分部分项工程和单价措施项目清单与计价表
工程名称：地上机电工程（2-10层） |  |  |  | 标段： |  |  |  | 第 15 页 共 56 页
序号 | 项目编码 | 项目名称 | 项目特征描述 |  | 计量单位 | 工程量 | 金额（元）
[7 empty] | 综合单价 |  | 综合合价 | 其中
暂估价
49 | 030411004001 | 配线 | 1.名称:管内穿线 2.型号:WDZC-BYJ-B1-4 3.材质:铜芯,含接线端子 4.其他:满足招标文件、图纸及相关技术规范要求 |  | m | 57776.62
50 | 030411004002 | 配线 | 1.名称:管内穿线 2.型号:WDZC-BYJ-B1-2.5 3.材质:铜芯,含接线端子 4.其他:满足招标文件、图纸及相关技术规范要求 |  | m | 55690.34
51 | 030411001001 | 配管 | 1.名称:电气配管 2.材质:紧定式钢导管电线管 3.规格:JDG20 4.配置形式:综合考虑敷设方式、含过路盒、防火封堵、开槽修补等 5.其他:满足招标文件、图纸及相关技术规范要求 |  | m | 21530.03
52 | 030411001002 | 配管 | 1.名称:电气配管 2.材质:紧定式钢导管电线管 3.规格:JDG25 4.配置形式:综合考虑敷设方式、含过路盒、防火封堵、开槽修补等 5.其他:满足招标文件、图纸及相关技术规范要求 |  | m | 1861.75
53 | 030411001003 | 配管 | 1.名称:电气配管 2.材质:紧定式钢导管电线管 3.规格:JDG32 4.配置形式:综合考虑敷设方式、含过路盒、防火封堵、开槽修补等 5.其他:满足招标文件、图纸及相关技术规范要求 |  | m | 7.75
54 | 030411001004 | 配管 | 1.名称:电气配管 2.材质:紧定式钢导管电线管 3.规格:JDG40 4.配置形式:综合考虑敷设方式、含过路盒、防火封堵、开槽修补等 5.其他:满足招标文件、图纸及相关技术规范要求 |  | m | 11.57
本页小计
注：为计取规费等的使用，可在表中增设其中：“定额人工费”。
表—08
分部分项工程和单价措施项目清单与计价表
工程名称：地上机电工程（2-10层） |  |  |  | 标段： |  |  |  | 第 16 页 共 56 页
序号 | 项目编码 | 项目名称 | 项目特征描述 |  | 计量单位 | 工程量 | 金额（元）
[7 empty] | 综合单价 |  | 综合合价 | 其中
暂估价
线管工程合计
地上电气合计
地上给排水工程
55 | 031004006001 | 座便器 | 1.名称:座便器 2.规格、类型:详见图纸及选型物料表 3.包含座便器（图纸代码WR-01A）、角阀、软管等所需安装配件； 4.其他:按设计图纸、技术需求书及施工规范要求综合考虑 5.完成本清单项目所需的一切相关工作内容 6.未尽事项：详见招标图纸、招标文件、国家相关规范等要求 |  | 组 | 5
56 | 031004006002 | 座便器 | 1.名称:座便器 2.规格、类型:详见图纸及选型物料表 3.包含座便器（图纸代码WR-01B）、角阀、软管等所需安装配件； 4.其他:按设计图纸、技术需求书及施工规范要求综合考虑 5.完成本清单项目所需的一切相关工作内容 6.未尽事项：详见招标图纸、招标文件、国家相关规范等要求 |  | 组 | 5
本页小计
注：为计取规费等的使用，可在表中增设其中：“定额人工费”。
表—08
分部分项工程和单价措施项目清单与计价表
工程名称：地上机电工程（2-10层） |  |  |  | 标段： |  |  |  | 第 17 页 共 56 页
序号 | 项目编码 | 项目名称 | 项目特征描述 |  | 计量单位 | 工程量 | 金额（元）
[7 empty] | 综合单价 |  | 综合合价 | 其中
暂估价
57 | 031004007001 | 挂墙式小便器 | 1.名称:挂墙式小便器 2.规格、类型:详见图纸及选型物料表 3.包含感应小便斗（图纸代码WR-02）、角阀、软管等所需安装配件； 4.含感应部件及感应电源变压器、接线盒、电源接线等 5.其他:按设计图纸、技术需求书及施工规范要求综合考虑 6.完成本清单项目所需的一切相关工作内容 7.未尽事项：详见招标图纸、招标文件、国家相关规范等要求 |  | 组 | 1
58 | 031004003001 | 台下洗手盆(含台盆龙头) | 1.名称:洗手盆 2.规格、类型:详见图纸及选型物料表 3.包含台下式洗手盆（图纸代码WR-03）、1套台盆龙头（WR-04）、角阀、存水弯及装饰盖、软管、去水器等所需安装配件； 4..其他:按设计图纸、技术需求书及施工规范要求综合考虑 5.完成本清单项目所需的一切相关工作内容 6.未尽事项：详见招标图纸、招标文件、国家相关规范等要求 |  | 套 | 14
59 | 031004014001 | 防臭地漏 | 1.名称及规格:防臭地漏（WR-06）DN50 2.本体及其附件安装；含所需止水环 3.其他:按设计图纸、技术需求书及施工规范要求综合考虑 4.完成本清单项目所需的一切相关工作内容 5.未尽事项：详见招标图纸、招标文件、国家相关规范等要求 |  | 个 | 34
本页小计
注：为计取规费等的使用，可在表中增设其中：“定额人工费”。
表—08
分部分项工程和单价措施项目清单与计价表
工程名称：地上机电工程（2-10层） |  |  |  | 标段： |  |  |  | 第 18 页 共 56 页
序号 | 项目编码 | 项目名称 | 项目特征描述 |  | 计量单位 | 工程量 | 金额（元）
[7 empty] | 综合单价 |  | 综合合价 | 其中
暂估价
60 | 031004010001 | 淋浴套件 | 1.名称:淋浴套件 2.规格、类型:详见图纸及选型物料表 3.包含淋淋浴套件（WR-08）、角阀、软管等所需安装配件； 4.其他:按设计图纸、技术需求书及施工规范要求综合考虑 5.完成本清单项目所需的一切相关工作内容 6.未尽事项：详见招标图纸、招标文件、国家相关规范等要求 |  | 套 | 11
61 | 031004004001 | 单盆水槽（含水槽龙头） | 1.名称:单盆水槽（含水槽龙头） 2.规格、类型:详见图纸及选型物料表 3.包含单盆水槽（WR-09）、水槽龙头（WR-10）、下水器、存水弯、软管、去水器等所需安装配件； 4.其他:按设计图纸、技术需求书及施工规范要求综合考虑 5.完成本清单项目所需的一切相关工作内容 6.未尽事项：详见招标图纸、招标文件、国家相关规范等要求 |  | 组 | 9
62 | 031006012001 | 小厨宝 | 1.名称:小厨宝（8L） 2.规格、类型:详见图纸及选型物料表 3.包含小厨宝（WR-11）、角阀、软管等所需安装配件； 4.其他:按设计图纸、技术需求书及施工规范要求综合考虑 5.完成本清单项目所需的一切相关工作内容 6.未尽事项：详见招标图纸、招标文件、国家相关规范等要求 |  | 台 | 3
本页小计
注：为计取规费等的使用，可在表中增设其中：“定额人工费”。
表—08
分部分项工程和单价措施项目清单与计价表
工程名称：地上机电工程（2-10层） |  |  |  | 标段： |  |  |  | 第 19 页 共 56 页
序号 | 项目编码 | 项目名称 | 项目特征描述 |  | 计量单位 | 工程量 | 金额（元）
[7 empty] | 综合单价 |  | 综合合价 | 其中
暂估价
63 | 031006012002 | 储热式热水器 | 1.名称:储热式热水器 2.规格、类型:容积为60L,功率2.5kW 3.本体、角阀、支架及所需配件安装； 4.其他:按设计图纸、技术需求书及施工规范要求综合考虑 5.完成本清单项目所需的一切相关工作内容 6.未尽事项：详见招标图纸、招标文件、国家相关规范等要求 |  | 台 | 9
64 | 030109011001 | 污水提升装置 | 1.名称:污水提升装置 2.规格、类型:扬程:8M；功率:620W 3.本体、角阀、支架及所需配件安装； 4.其他:按设计图纸、技术需求书及施工规范要求综合考虑 5.完成本清单项目所需的一切相关工作内容 6.未尽事项：详见招标图纸、招标文件、国家相关规范等要求 |  | 台 | 7
65 | 031003001001 | 螺纹阀门 | 1.类型:不锈钢截止阀 2.规格、压力等级:DN20 3.其他:按设计图纸、技术需求书及施工规范要求综合考虑 4.完成本清单项目所需的一切相关工作内容 5.未尽事项：详见招标图纸、招标文件、国家相关规范等要求 |  | 个 | 18
66 | 031003001002 | 螺纹阀门 | 1.类型:不锈钢截止阀 2.规格、压力等级:DN25 3.其他:按设计图纸、技术需求书及施工规范要求综合考虑 4.完成本清单项目所需的一切相关工作内容 5.未尽事项：详见招标图纸、招标文件、国家相关规范等要求 |  | 个 | 2
本页小计
注：为计取规费等的使用，可在表中增设其中：“定额人工费”。
表—08
分部分项工程和单价措施项目清单与计价表
工程名称：地上机电工程（2-10层） |  |  |  | 标段： |  |  |  | 第 20 页 共 56 页
序号 | 项目编码 | 项目名称 | 项目特征描述 |  | 计量单位 | 工程量 | 金额（元）
[7 empty] | 综合单价 |  | 综合合价 | 其中
暂估价
67 | 031001003001 | 不锈钢管 | 1.安装部位:室内 2.介质:给水（热水） 3.规格、压力等级:S31603(022Cr17Ni12Mo2)覆塑薄壁不锈钢管 DN20 4.连接形式:卡压连接 5.含管道支架（含除锈刷漆）、管卡、压力试验、管道冲洗消毒，设计要求:国标规格 6.综合考虑砖墙凿压槽及修补 7.其他:按设计图纸、技术需求书及施工规范要求综合考虑 8.完成本清单项目所需的一切相关工作内容 9.未尽事项：详见招标图纸、招标文件、国家相关规范等要求 |  | m | 18.9
68 | 031001003002 | 不锈钢管 | 1.安装部位:室内 2.介质:给水（热水） 3.规格、压力等级:S31603(022Cr17Ni12Mo2)覆塑薄壁不锈钢管 DN15 4.连接形式:卡压连接 5.含管道支架（含除锈刷漆）、管卡、压力试验、管道冲洗消毒，设计要求:国标规格 6.综合考虑砖墙凿压槽及修补 7.其他:按设计图纸、技术需求书及施工规范要求综合考虑 8.完成本清单项目所需的一切相关工作内容 9.未尽事项：详见招标图纸、招标文件、国家相关规范等要求 |  | m | 39.05
本页小计
注：为计取规费等的使用，可在表中增设其中：“定额人工费”。
表—08
分部分项工程和单价措施项目清单与计价表
工程名称：地上机电工程（2-10层） |  |  |  | 标段： |  |  |  | 第 21 页 共 56 页
序号 | 项目编码 | 项目名称 | 项目特征描述 |  | 计量单位 | 工程量 | 金额（元）
[7 empty] | 综合单价 |  | 综合合价 | 其中
暂估价
69 | 031001003003 | 不锈钢管 | 1.安装部位:室内 2.介质:给水（冷水） 3.规格、压力等级:覆塑薄壁不锈钢管S30408(06Cr19Ni10) DN20 4.连接形式:卡压连接 5.含管道支架（含除锈刷漆）、管卡、压力试验、管道冲洗消毒，设计要求:国标规格 6.综合考虑砖墙凿压槽及修补 7.其他:按设计图纸、技术需求书及施工规范要求综合考虑 8.完成本清单项目所需的一切相关工作内容 9.未尽事项：详见招标图纸、招标文件、国家相关规范等要求 |  | m | 54.9
70 | 031001003004 | 不锈钢管 | 1.安装部位:室内 2.介质:给水（冷水） 3.规格、压力等级:S30408(06Cr19Ni10)薄壁不锈钢管 DN32 4.连接形式:卡压连接 5.含管道支架（含除锈刷漆）、管卡、压力试验、管道冲洗消毒，设计要求:国标规格 6.综合考虑砖墙凿压槽及修补 7.其他:按设计图纸、技术需求书及施工规范要求综合考虑 8.完成本清单项目所需的一切相关工作内容 9.未尽事项：详见招标图纸、招标文件、国家相关规范等要求 |  | m | 68.01
本页小计
注：为计取规费等的使用，可在表中增设其中：“定额人工费”。
表—08
分部分项工程和单价措施项目清单与计价表
工程名称：地上机电工程（2-10层） |  |  |  | 标段： |  |  |  | 第 22 页 共 56 页
序号 | 项目编码 | 项目名称 | 项目特征描述 |  | 计量单位 | 工程量 | 金额（元）
[7 empty] | 综合单价 |  | 综合合价 | 其中
暂估价
71 | 031001003005 | 不锈钢管 | 1.安装部位:室内 2.介质:给水（冷水） 3.规格、压力等级:S30408(06Cr19Ni10)薄壁不锈钢管 DN25 4.连接形式:卡压连接 5.含管道支架（含除锈刷漆）、管卡、压力试验、管道冲洗消毒，设计要求:国标规格 6.综合考虑砖墙凿压槽及修补 7.其他:按设计图纸、技术需求书及施工规范要求综合考虑 8.完成本清单项目所需的一切相关工作内容 9.未尽事项：详见招标图纸、招标文件、国家相关规范等要求 |  | m | 73.15
72 | 031001003006 | 不锈钢管 | 1.安装部位:室内 2.介质:给水（冷水） 3.规格、压力等级:S30408(06Cr19Ni10)薄壁不锈钢管 DN20 4.连接形式:卡压连接 5.含管道支架（含除锈刷漆）、管卡、压力试验、管道冲洗消毒，设计要求:国标规格 6.综合考虑砖墙凿压槽及修补 7.其他:按设计图纸、技术需求书及施工规范要求综合考虑 8.完成本清单项目所需的一切相关工作内容 9.未尽事项：详见招标图纸、招标文件、国家相关规范等要求 |  | m | 205.51
本页小计
注：为计取规费等的使用，可在表中增设其中：“定额人工费”。
表—08
分部分项工程和单价措施项目清单与计价表
工程名称：地上机电工程（2-10层） |  |  |  | 标段： |  |  |  | 第 23 页 共 56 页
序号 | 项目编码 | 项目名称 | 项目特征描述 |  | 计量单位 | 工程量 | 金额（元）
[7 empty] | 综合单价 |  | 综合合价 | 其中
暂估价
73 | 031001003007 | 不锈钢管 | 1.安装部位:室内 2.介质:给水（冷水） 3.规格、压力等级:S30408(06Cr19Ni10)薄壁不锈钢管 DN15 4.连接形式:卡压连接 5.含管道支架（含除锈刷漆）、管卡、压力试验、管道冲洗消毒，设计要求:国标规格 6.综合考虑砖墙凿压槽及修补 7.其他:按设计图纸、技术需求书及施工规范要求综合考虑 8.完成本清单项目所需的一切相关工作内容 9.未尽事项：详见招标图纸、招标文件、国家相关规范等要求 |  | m | 60.22
74 | 031001005001 | 铸铁管 | 1.安装部位:室内 2.介质:排水 3.材质、规格:机制离心铸造铸铁排水管 DN32 4.连接形式:S30408不锈钢加强型卡箍连接 5.含所需刷漆及刷标识 6.综合考虑与不同管材连接所需接口； 7.压力试验及吹、洗设计要求:符合设计及验收规范要求 8.其他:结合设计图纸、技术需求书、施工规范及深化要求综合考虑 9.完成本清单项目所需的一切相关工作 10.未尽事项：详见招标图纸、招标文件、国家相关规范等要求 |  | m | 27.45
本页小计
注：为计取规费等的使用，可在表中增设其中：“定额人工费”。
表—08
分部分项工程和单价措施项目清单与计价表
工程名称：地上机电工程（2-10层） |  |  |  | 标段： |  |  |  | 第 24 页 共 56 页
序号 | 项目编码 | 项目名称 | 项目特征描述 |  | 计量单位 | 工程量 | 金额（元）
[7 empty] | 综合单价 |  | 综合合价 | 其中
暂估价
75 | 031001005002 | 铸铁管 | 1.安装部位:室内 2.介质:排水 3.材质、规格:机制离心铸造铸铁排水管 DN50 4.连接形式:S30408不锈钢加强型卡箍连接 5.含所需刷漆及刷标识 6.综合考虑与不同管材连接所需接口； 7.压力试验及吹、洗设计要求:符合设计及验收规范要求 8.其他:结合设计图纸、技术需求书、施工规范及深化要求综合考虑 9.完成本清单项目所需的一切相关工作 10.未尽事项：详见招标图纸、招标文件、国家相关规范等要求 |  | m | 61.17
76 | 031001005003 | 铸铁管 | 1.安装部位:室内 2.介质:排水 3.材质、规格:机制离心铸造铸铁排水管 DN75 4.连接形式:S30408不锈钢加强型卡箍连接 5.含所需刷漆及刷标识 6.综合考虑与不同管材连接所需接口； 7.压力试验及吹、洗设计要求:符合设计及验收规范要求 8.其他:结合设计图纸、技术需求书、施工规范及深化要求综合考虑 9.完成本清单项目所需的一切相关工作 10.未尽事项：详见招标图纸、招标文件、国家相关规范等要求 |  | m | 24.14
本页小计
注：为计取规费等的使用，可在表中增设其中：“定额人工费”。
表—08
分部分项工程和单价措施项目清单与计价表
工程名称：地上机电工程（2-10层） |  |  |  | 标段： |  |  |  | 第 25 页 共 56 页
序号 | 项目编码 | 项目名称 | 项目特征描述 |  | 计量单位 | 工程量 | 金额（元）
[7 empty] | 综合单价 |  | 综合合价 | 其中
暂估价
77 | 031001005004 | 铸铁管 | 1.安装部位:室内 2.介质:排水 3.材质、规格:机制离心铸造铸铁排水管 DN100 4.连接形式:S30408不锈钢加强型卡箍连接 5.含所需刷漆及刷标识 6.综合考虑与不同管材连接所需接口； 7.压力试验及吹、洗设计要求:符合设计及验收规范要求 8.其他:结合设计图纸、技术需求书、施工规范及深化要求综合考虑 9.完成本清单项目所需的一切相关工作 10.未尽事项：详见招标图纸、招标文件、国家相关规范等要求 |  | m | 18.1
78 | 031002003001 | 套管 | 1.名称、类型:钢套管 2.规格:DN20(穿管管径) 3.其他:结合设计图纸、技术需求书、施工规范及深化要求综合考虑；综合考虑套管定位、安装、楼板/墙体开孔费用； 4.完成本清单项目所需的一切相关工作 5.未尽事项：详见招标图纸、招标文件、国家相关规范等要求 |  | 个 | 25
79 | 031002003002 | 套管 | 1.名称、类型:钢套管 2.规格:DN25(穿管管径) 3.其他:结合设计图纸、技术需求书、施工规范及深化要求综合考虑；综合考虑套管定位、安装、楼板/墙体开孔费用； 4.完成本清单项目所需的一切相关工作 5.未尽事项：详见招标图纸、招标文件、国家相关规范等要求 |  | 个 | 5
本页小计
注：为计取规费等的使用，可在表中增设其中：“定额人工费”。
表—08
分部分项工程和单价措施项目清单与计价表
工程名称：地上机电工程（2-10层） |  |  |  | 标段： |  |  |  | 第 26 页 共 56 页
序号 | 项目编码 | 项目名称 | 项目特征描述 |  | 计量单位 | 工程量 | 金额（元）
[7 empty] | 综合单价 |  | 综合合价 | 其中
暂估价
80 | 031002003003 | 套管 | 1.名称、类型:钢套管 2.规格:DN32(穿管管径) 3.其他:结合设计图纸、技术需求书、施工规范及深化要求综合考虑；综合考虑套管定位、安装、楼板/墙体开孔费用； 4.完成本清单项目所需的一切相关工作 5.未尽事项：详见招标图纸、招标文件、国家相关规范等要求 |  | 个 | 7
81 | 031002003004 | 套管 | 1.名称、类型:钢套管 2.规格:DN50(穿管管径) 3.其他:结合设计图纸、技术需求书、施工规范及深化要求综合考虑；综合考虑套管定位、安装、楼板/墙体开孔费用； 4.完成本清单项目所需的一切相关工作 5.未尽事项：详见招标图纸、招标文件、国家相关规范等要求 |  | 个 | 1
82 | 031002003005 | 套管 | 1.名称、类型:钢套管 2.规格:DN75(穿管管径) 3.其他:结合设计图纸、技术需求书、施工规范及深化要求综合考虑；综合考虑套管定位、安装、楼板/墙体开孔费用； 4.完成本清单项目所需的一切相关工作 5.未尽事项：详见招标图纸、招标文件、国家相关规范等要求 |  | 个 | 1
本页小计
注：为计取规费等的使用，可在表中增设其中：“定额人工费”。
表—08
分部分项工程和单价措施项目清单与计价表
工程名称：地上机电工程（2-10层） |  |  |  | 标段： |  |  |  | 第 27 页 共 56 页
序号 | 项目编码 | 项目名称 | 项目特征描述 |  | 计量单位 | 工程量 | 金额（元）
[7 empty] | 综合单价 |  | 综合合价 | 其中
暂估价
83 | 031002003006 | 套管 | 1.名称、类型:钢套管 2.规格:DN100(穿管管径) 3.其他:结合设计图纸、技术需求书、施工规范及深化要求综合考虑；综合考虑套管定位、安装、楼板/墙体开孔费用； 4.完成本清单项目所需的一切相关工作 5.未尽事项：详见招标图纸、招标文件、国家相关规范等要求 |  | 个 | 3
地上给排水工程合计
地上精装修风口
84 | 030404033001 | 排气扇 | 1.名称:排气扇 2.规格:风量：270CMH，功率：30W 4.其他:按设计图纸、技术需求书及施工规范要求综合考虑 3.完成本清单项目所需的一切相关工作 |  | 台 | 1
85 | 030404033002 | 排气扇 | 1.名称:排气扇 2.规格:风量：210CMH，功率：24W 4.其他:按设计图纸、技术需求书及施工规范要求综合考虑 3.完成本清单项目所需的一切相关工作 |  | 台 | 6
86 | 030404033003 | 排气扇 | 1.名称:排气扇 2.规格:风量：150CMH，功率：20W 4.其他:按设计图纸、技术需求书及施工规范要求综合考虑 3.完成本清单项目所需的一切相关工作 |  | 台 | 21
本页小计
注：为计取规费等的使用，可在表中增设其中：“定额人工费”。
表—08
分部分项工程和单价措施项目清单与计价表
工程名称：地上机电工程（2-10层） |  |  |  | 标段： |  |  |  | 第 28 页 共 56 页
序号 | 项目编码 | 项目名称 | 项目特征描述 |  | 计量单位 | 工程量 | 金额（元）
[7 empty] | 综合单价 |  | 综合合价 | 其中
暂估价
87 | 030703007001 | 铝合金风口 | 1.名称:铝合金风口 2.规格:200*200(参数见物料表说明) 4.其他:按设计图纸、技术需求书及施工规范要求综合考虑 5.完成本清单项目所需的一切相关工作内容 6.未尽事项：详见招标图纸、招标文件、国家相关规范等要求 |  | 个 | 5
88 | 030703007002 | 铝合金风口 | 1.名称:铝合金风口 2.规格:225*225(参数见物料表说明) 4.其他:按设计图纸、技术需求书及施工规范要求综合考虑 5.完成本清单项目所需的一切相关工作内容 6.未尽事项：详见招标图纸、招标文件、国家相关规范等要求 |  | 个 | 2
89 | 030703007003 | 铝合金风口 | 1.名称:铝合金风口 2.规格:300*200(参数见物料表说明) 4.其他:按设计图纸、技术需求书及施工规范要求综合考虑 5.完成本清单项目所需的一切相关工作内容 6.未尽事项：详见招标图纸、招标文件、国家相关规范等要求 |  | 个 | 8
90 | 030703007004 | 铝合金风口 | 1.名称:铝合金风口 2.规格:300*300(参数见物料表说明) 4.其他:按设计图纸、技术需求书及施工规范要求综合考虑 5.完成本清单项目所需的一切相关工作内容 6.未尽事项：详见招标图纸、招标文件、国家相关规范等要求 |  | 个 | 14
本页小计
注：为计取规费等的使用，可在表中增设其中：“定额人工费”。
表—08
分部分项工程和单价措施项目清单与计价表
工程名称：地上机电工程（2-10层） |  |  |  | 标段： |  |  |  | 第 29 页 共 56 页
序号 | 项目编码 | 项目名称 | 项目特征描述 |  | 计量单位 | 工程量 | 金额（元）
[7 empty] | 综合单价 |  | 综合合价 | 其中
暂估价
91 | 030703007005 | 铝合金风口 | 1.名称:铝合金风口 2.规格:560*200(参数见物料表说明) 4.其他:按设计图纸、技术需求书及施工规范要求综合考虑 5.完成本清单项目所需的一切相关工作内容 6.未尽事项：详见招标图纸、招标文件、国家相关规范等要求 |  | 个 | 1
92 | 030703007006 | 铝合金风口 | 1.名称:铝合金风口 2.规格:600*200(参数见物料表说明) 4.其他:按设计图纸、技术需求书及施工规范要求综合考虑 5.完成本清单项目所需的一切相关工作内容 6.未尽事项：详见招标图纸、招标文件、国家相关规范等要求 |  | 个 | 16
93 | 030703007007 | 铝合金风口 | 1.名称:铝合金风口 2.规格:600*250(参数见物料表说明) 4.其他:按设计图纸、技术需求书及施工规范要求综合考虑 5.完成本清单项目所需的一切相关工作内容 6.未尽事项：详见招标图纸、招标文件、国家相关规范等要求 |  | 个 | 12
94 | 030703007008 | 铝合金风口 | 1.名称:铝合金风口 2.规格:600*300(参数见物料表说明) 4.其他:按设计图纸、技术需求书及施工规范要求综合考虑 5.完成本清单项目所需的一切相关工作内容 6.未尽事项：详见招标图纸、招标文件、国家相关规范等要求 |  | 个 | 72
本页小计
注：为计取规费等的使用，可在表中增设其中：“定额人工费”。
表—08
分部分项工程和单价措施项目清单与计价表
工程名称：地上机电工程（2-10层） |  |  |  | 标段： |  |  |  | 第 30 页 共 56 页
序号 | 项目编码 | 项目名称 | 项目特征描述 |  | 计量单位 | 工程量 | 金额（元）
[7 empty] | 综合单价 |  | 综合合价 | 其中
暂估价
95 | 030703007009 | 铝合金风口 | 1.名称:铝合金风口 2.规格:500*500(参数见物料表说明) 4.其他:按设计图纸、技术需求书及施工规范要求综合考虑 5.完成本清单项目所需的一切相关工作内容 6.未尽事项：详见招标图纸、招标文件、国家相关规范等要求 |  | 个 | 4
96 | 030703007010 | 铝合金风口 | 1.名称:铝合金风口 2.规格:800*200(参数见物料表说明) 4.其他:按设计图纸、技术需求书及施工规范要求综合考虑 5.完成本清单项目所需的一切相关工作内容 6.未尽事项：详见招标图纸、招标文件、国家相关规范等要求 |  | 个 | 4
97 | 030703007011 | 铝合金风口 | 1.名称:铝合金风口 2.规格:800*250(参数见物料表说明) 4.其他:按设计图纸、技术需求书及施工规范要求综合考虑 5.完成本清单项目所需的一切相关工作内容 6.未尽事项：详见招标图纸、招标文件、国家相关规范等要求 |  | 个 | 4
98 | 030703007012 | 铝合金风口 | 1.名称:铝合金风口 2.规格:600*600(参数见物料表说明) 4.其他:按设计图纸、技术需求书及施工规范要求综合考虑 5.完成本清单项目所需的一切相关工作内容 6.未尽事项：详见招标图纸、招标文件、国家相关规范等要求 |  | 个 | 12
本页小计
注：为计取规费等的使用，可在表中增设其中：“定额人工费”。
表—08
分部分项工程和单价措施项目清单与计价表
工程名称：地上机电工程（2-10层） |  |  |  | 标段： |  |  |  | 第 31 页 共 56 页
序号 | 项目编码 | 项目名称 | 项目特征描述 |  | 计量单位 | 工程量 | 金额（元）
[7 empty] | 综合单价 |  | 综合合价 | 其中
暂估价
99 | 030703007013 | 铝合金风口 | 1.名称:铝合金风口 2.规格:1000*200(参数见物料表说明) 4.其他:按设计图纸、技术需求书及施工规范要求综合考虑 5.完成本清单项目所需的一切相关工作内容 6.未尽事项：详见招标图纸、招标文件、国家相关规范等要求 |  | 个 | 1
100 | 030703007014 | 铝合金风口 | 1.名称:铝合金风口 2.规格:1000*250(参数见物料表说明) 4.其他:按设计图纸、技术需求书及施工规范要求综合考虑 5.完成本清单项目所需的一切相关工作内容 6.未尽事项：详见招标图纸、招标文件、国家相关规范等要求 |  | 个 | 4
101 | 030703007015 | 铝合金风口 | 1.名称:铝合金风口 2.规格:1100*200(参数见物料表说明) 4.其他:按设计图纸、技术需求书及施工规范要求综合考虑 5.完成本清单项目所需的一切相关工作内容 6.未尽事项：详见招标图纸、招标文件、国家相关规范等要求 |  | 个 | 2
102 | 030703007016 | 铝合金风口 | 1.名称:铝合金风口 2.规格:1200*200(参数见物料表说明) 4.其他:按设计图纸、技术需求书及施工规范要求综合考虑 5.完成本清单项目所需的一切相关工作内容 6.未尽事项：详见招标图纸、招标文件、国家相关规范等要求 |  | 个 | 74
本页小计
注：为计取规费等的使用，可在表中增设其中：“定额人工费”。
表—08
分部分项工程和单价措施项目清单与计价表
工程名称：地上机电工程（2-10层） |  |  |  | 标段： |  |  |  | 第 32 页 共 56 页
序号 | 项目编码 | 项目名称 | 项目特征描述 |  | 计量单位 | 工程量 | 金额（元）
[7 empty] | 综合单价 |  | 综合合价 | 其中
暂估价
103 | 030703007017 | 铝合金风口 | 1.名称:铝合金风口 2.规格:1200*250(参数见物料表说明) 4.其他:按设计图纸、技术需求书及施工规范要求综合考虑 5.完成本清单项目所需的一切相关工作内容 6.未尽事项：详见招标图纸、招标文件、国家相关规范等要求 |  | 个 | 116
104 | 030703007018 | 铝合金风口 | 1.名称:铝合金风口 2.规格:1250*200(参数见物料表说明) 4.其他:按设计图纸、技术需求书及施工规范要求综合考虑 5.完成本清单项目所需的一切相关工作内容 6.未尽事项：详见招标图纸、招标文件、国家相关规范等要求 |  | 个 | 2
105 | 030703007019 | 铝合金风口 | 1.名称:铝合金风口 2.规格:1200*300(参数见物料表说明) 4.其他:按设计图纸、技术需求书及施工规范要求综合考虑 5.完成本清单项目所需的一切相关工作内容 6.未尽事项：详见招标图纸、招标文件、国家相关规范等要求 |  | 个 | 6
106 | 030703007020 | 铝合金风口 | 1.名称:铝合金风口 2.规格:1250*250(参数见物料表说明) 4.其他:按设计图纸、技术需求书及施工规范要求综合考虑 5.完成本清单项目所需的一切相关工作内容 6.未尽事项：详见招标图纸、招标文件、国家相关规范等要求 |  | 个 | 36
本页小计
注：为计取规费等的使用，可在表中增设其中：“定额人工费”。
表—08
分部分项工程和单价措施项目清单与计价表
工程名称：地上机电工程（2-10层） |  |  |  | 标段： |  |  |  | 第 33 页 共 56 页
序号 | 项目编码 | 项目名称 | 项目特征描述 |  | 计量单位 | 工程量 | 金额（元）
[7 empty] | 综合单价 |  | 综合合价 | 其中
暂估价
107 | 030703007021 | 铝合金风口 | 1.名称:铝合金风口 2.规格:1400*200(参数见物料表说明) 4.其他:按设计图纸、技术需求书及施工规范要求综合考虑 5.完成本清单项目所需的一切相关工作内容 6.未尽事项：详见招标图纸、招标文件、国家相关规范等要求 |  | 个 | 8
108 | 030703007022 | 铝合金风口 | 1.名称:铝合金风口 2.规格:1600*200(参数见物料表说明) 4.其他:按设计图纸、技术需求书及施工规范要求综合考虑 5.完成本清单项目所需的一切相关工作内容 6.未尽事项：详见招标图纸、招标文件、国家相关规范等要求 |  | 个 | 2
109 | 030703007023 | 铝合金风口 | 1.名称:铝合金风口 2.规格:1800*250(参数见物料表说明) 4.其他:按设计图纸、技术需求书及施工规范要求综合考虑 5.完成本清单项目所需的一切相关工作内容 6.未尽事项：详见招标图纸、招标文件、国家相关规范等要求 |  | 个 | 1
110 | 030703007024 | 铝合金风口 | 1.名称:铝合金风口 2.规格:1850*200(参数见物料表说明) 4.其他:按设计图纸、技术需求书及施工规范要求综合考虑 5.完成本清单项目所需的一切相关工作内容 6.未尽事项：详见招标图纸、招标文件、国家相关规范等要求 |  | 个 | 1
本页小计
注：为计取规费等的使用，可在表中增设其中：“定额人工费”。
表—08
分部分项工程和单价措施项目清单与计价表
工程名称：地上机电工程（2-10层） |  |  |  | 标段： |  |  |  | 第 34 页 共 56 页
序号 | 项目编码 | 项目名称 | 项目特征描述 |  | 计量单位 | 工程量 | 金额（元）
[7 empty] | 综合单价 |  | 综合合价 | 其中
暂估价
111 | 030703007025 | 铝合金风口 | 1.名称:铝合金风口 2.规格:1900*200(参数见物料表说明) 4.其他:按设计图纸、技术需求书及施工规范要求综合考虑 5.完成本清单项目所需的一切相关工作内容 6.未尽事项：详见招标图纸、招标文件、国家相关规范等要求 |  | 个 | 10
112 | 030703007026 | 铝合金风口 | 1.名称:铝合金风口 2.规格:2000*200(参数见物料表说明) 4.其他:按设计图纸、技术需求书及施工规范要求综合考虑 5.完成本清单项目所需的一切相关工作内容 6.未尽事项：详见招标图纸、招标文件、国家相关规范等要求 |  | 个 | 2
113 | 030703007027 | 铝合金风口 | 1.名称:铝合金风口 2.规格:2000*250(参数见物料表说明) 4.其他:按设计图纸、技术需求书及施工规范要求综合考虑 5.完成本清单项目所需的一切相关工作内容 6.未尽事项：详见招标图纸、招标文件、国家相关规范等要求 |  | 个 | 2
114 | 030703007028 | 铝合金风口 | 1.名称:铝合金风口 2.规格:2150*200(参数见物料表说明) 4.其他:按设计图纸、技术需求书及施工规范要求综合考虑 5.完成本清单项目所需的一切相关工作内容 6.未尽事项：详见招标图纸、招标文件、国家相关规范等要求 |  | 个 | 1
本页小计
注：为计取规费等的使用，可在表中增设其中：“定额人工费”。
表—08
分部分项工程和单价措施项目清单与计价表
工程名称：地上机电工程（2-10层） |  |  |  | 标段： |  |  |  | 第 35 页 共 56 页
序号 | 项目编码 | 项目名称 | 项目特征描述 |  | 计量单位 | 工程量 | 金额（元）
[7 empty] | 综合单价 |  | 综合合价 | 其中
暂估价
115 | 030703007029 | 铝合金风口 | 1.名称:铝合金风口 2.规格:2100*400(参数见物料表说明) 4.其他:按设计图纸、技术需求书及施工规范要求综合考虑 5.完成本清单项目所需的一切相关工作内容 6.未尽事项：详见招标图纸、招标文件、国家相关规范等要求 |  | 个 | 2
116 | 030703007030 | 铝合金风口 | 1.名称:铝合金风口 2.规格:2400*200(参数见物料表说明) 4.其他:按设计图纸、技术需求书及施工规范要求综合考虑 5.完成本清单项目所需的一切相关工作内容 6.未尽事项：详见招标图纸、招标文件、国家相关规范等要求 |  | 个 | 4
117 | 030703007031 | 铝合金风口 | 1.名称:铝合金风口 2.规格:2430*200(参数见物料表说明) 4.其他:按设计图纸、技术需求书及施工规范要求综合考虑 5.完成本清单项目所需的一切相关工作内容 6.未尽事项：详见招标图纸、招标文件、国家相关规范等要求 |  | 个 | 1
118 | 030703007032 | 铝合金风口 | 1.名称:铝合金风口 2.规格:2580*200(参数见物料表说明) 4.其他:按设计图纸、技术需求书及施工规范要求综合考虑 5.完成本清单项目所需的一切相关工作内容 6.未尽事项：详见招标图纸、招标文件、国家相关规范等要求 |  | 个 | 1
本页小计
注：为计取规费等的使用，可在表中增设其中：“定额人工费”。
表—08
分部分项工程和单价措施项目清单与计价表
工程名称：地上机电工程（2-10层） |  |  |  | 标段： |  |  |  | 第 36 页 共 56 页
序号 | 项目编码 | 项目名称 | 项目特征描述 |  | 计量单位 | 工程量 | 金额（元）
[7 empty] | 综合单价 |  | 综合合价 | 其中
暂估价
119 | 030703007033 | 铝合金风口 | 1.名称:铝合金风口 2.规格:2600*250（参数见物料表说明) 4.其他:按设计图纸、技术需求书及施工规范要求综合考虑 5.完成本清单项目所需的一切相关工作内容 6.未尽事项：详见招标图纸、招标文件、国家相关规范等要求 |  | 个 | 6
120 | 030703007034 | 铝合金风口 | 1.名称:铝合金风口 2.规格:2650*200(参数见物料表说明) 4.其他:按设计图纸、技术需求书及施工规范要求综合考虑 5.完成本清单项目所需的一切相关工作内容 6.未尽事项：详见招标图纸、招标文件、国家相关规范等要求 |  | 个 | 1
121 | 030703007035 | 铝合金风口 | 1.名称:铝合金风口 2.规格:2670*200(参数见物料表说明) 4.其他:按设计图纸、技术需求书及施工规范要求综合考虑 5.完成本清单项目所需的一切相关工作内容 6.未尽事项：详见招标图纸、招标文件、国家相关规范等要求 |  | 个 | 1
122 | 030703007036 | 铝合金风口 | 1.名称:铝合金风口 2.规格:2750*200(参数见物料表说明) 4.其他:按设计图纸、技术需求书及施工规范要求综合考虑 5.完成本清单项目所需的一切相关工作内容 6.未尽事项：详见招标图纸、招标文件、国家相关规范等要求 |  | 个 | 1
本页小计
注：为计取规费等的使用，可在表中增设其中：“定额人工费”。
表—08
分部分项工程和单价措施项目清单与计价表
工程名称：地上机电工程（2-10层） |  |  |  | 标段： |  |  |  | 第 37 页 共 56 页
序号 | 项目编码 | 项目名称 | 项目特征描述 |  | 计量单位 | 工程量 | 金额（元）
[7 empty] | 综合单价 |  | 综合合价 | 其中
暂估价
123 | 030703007037 | 铝合金风口 | 1.名称:铝合金风口 2.规格:2840*200(参数见物料表说明) 4.其他:按设计图纸、技术需求书及施工规范要求综合考虑 5.完成本清单项目所需的一切相关工作内容 6.未尽事项：详见招标图纸、招标文件、国家相关规范等要求 |  | 个 | 1
124 | 030703007038 | 铝合金风口 | 1.名称:铝合金风口 2.规格:2920*200(参数见物料表说明) 4.其他:按设计图纸、技术需求书及施工规范要求综合考虑 5.完成本清单项目所需的一切相关工作内容 6.未尽事项：详见招标图纸、招标文件、国家相关规范等要求 |  | 个 | 1
125 | 030703007039 | 铝合金风口 | 1.名称:铝合金风口 2.规格:2950*200(参数见物料表说明) 4.其他:按设计图纸、技术需求书及施工规范要求综合考虑 5.完成本清单项目所需的一切相关工作内容 6.未尽事项：详见招标图纸、招标文件、国家相关规范等要求 |  | 个 | 1
126 | 030703007040 | 铝合金风口 | 1.名称:铝合金风口 2.规格:3090*200(参数见物料表说明) 4.其他:按设计图纸、技术需求书及施工规范要求综合考虑 5.完成本清单项目所需的一切相关工作内容 6.未尽事项：详见招标图纸、招标文件、国家相关规范等要求 |  | 个 | 1
本页小计
注：为计取规费等的使用，可在表中增设其中：“定额人工费”。
表—08
分部分项工程和单价措施项目清单与计价表
工程名称：地上机电工程（2-10层） |  |  |  | 标段： |  |  |  | 第 38 页 共 56 页
序号 | 项目编码 | 项目名称 | 项目特征描述 |  | 计量单位 | 工程量 | 金额（元）
[7 empty] | 综合单价 |  | 综合合价 | 其中
暂估价
127 | 030703007041 | 铝合金风口 | 1.名称:铝合金风口 2.规格:3400*200(参数见物料表说明) 4.其他:按设计图纸、技术需求书及施工规范要求综合考虑 5.完成本清单项目所需的一切相关工作内容 6.未尽事项：详见招标图纸、招标文件、国家相关规范等要求 |  | 个 | 2
128 | 030703007042 | 铝合金风口 | 1.名称:铝合金风口 2.规格:3490*200(参数见物料表说明) 4.其他:按设计图纸、技术需求书及施工规范要求综合考虑 5.完成本清单项目所需的一切相关工作内容 6.未尽事项：详见招标图纸、招标文件、国家相关规范等要求 |  | 个 | 1
129 | 030703007043 | 铝合金风口 | 1.名称:铝合金风口 2.规格:3630*200参数见物料表说明) 4.其他:按设计图纸、技术需求书及施工规范要求综合考虑 5.完成本清单项目所需的一切相关工作内容 6.未尽事项：详见招标图纸、招标文件、国家相关规范等要求 |  | 个 | 2
130 | 030703007044 | 铝合金风口 | 1.名称:铝合金风口 2.规格:3850*200(参数见物料表说明) 4.其他:按设计图纸、技术需求书及施工规范要求综合考虑 5.完成本清单项目所需的一切相关工作内容 6.未尽事项：详见招标图纸、招标文件、国家相关规范等要求 |  | 个 | 1
本页小计
注：为计取规费等的使用，可在表中增设其中：“定额人工费”。
表—08
分部分项工程和单价措施项目清单与计价表
工程名称：地上机电工程（2-10层） |  |  |  | 标段： |  |  |  | 第 39 页 共 56 页
序号 | 项目编码 | 项目名称 | 项目特征描述 |  | 计量单位 | 工程量 | 金额（元）
[7 empty] | 综合单价 |  | 综合合价 | 其中
暂估价
131 | 030703007045 | 铝合金风口 | 1.名称:铝合金风口 2.规格:3950*200(参数见物料表说明) 4.其他:按设计图纸、技术需求书及施工规范要求综合考虑 5.完成本清单项目所需的一切相关工作内容 6.未尽事项：详见招标图纸、招标文件、国家相关规范等要求 |  | 个 | 4
132 | 030703007046 | 铝合金风口 | 1.名称:铝合金风口 2.规格:4000*200(参数见物料表说明) 4.其他:按设计图纸、技术需求书及施工规范要求综合考虑 5.完成本清单项目所需的一切相关工作内容 6.未尽事项：详见招标图纸、招标文件、国家相关规范等要求 |  | 个 | 1
133 | 030703007047 | 铝合金风口 | 1.名称:铝合金风口 2.规格:4150*200(参数见物料表说明) 4.其他:按设计图纸、技术需求书及施工规范要求综合考虑 5.完成本清单项目所需的一切相关工作内容 6.未尽事项：详见招标图纸、招标文件、国家相关规范等要求 |  | 个 | 2
134 | 030703007048 | 铝合金风口 | 1.名称:铝合金风口 2.规格:4180*200(参数见物料表说明) 4.其他:按设计图纸、技术需求书及施工规范要求综合考虑 5.完成本清单项目所需的一切相关工作内容 6.未尽事项：详见招标图纸、招标文件、国家相关规范等要求 |  | 个 | 2
本页小计
注：为计取规费等的使用，可在表中增设其中：“定额人工费”。
表—08
分部分项工程和单价措施项目清单与计价表
工程名称：地上机电工程（2-10层） |  |  |  | 标段： |  |  |  | 第 40 页 共 56 页
序号 | 项目编码 | 项目名称 | 项目特征描述 |  | 计量单位 | 工程量 | 金额（元）
[7 empty] | 综合单价 |  | 综合合价 | 其中
暂估价
135 | 030703007049 | 铝合金风口 | 1.名称:铝合金风口 2.规格:4200*200(参数见物料表说明) 4.其他:按设计图纸、技术需求书及施工规范要求综合考虑 5.完成本清单项目所需的一切相关工作内容 6.未尽事项：详见招标图纸、招标文件、国家相关规范等要求 |  | 个 | 2
136 | 030703007050 | 铝合金风口 | 1.名称:铝合金风口 2.规格:4350*200(参数见物料表说明) 4.其他:按设计图纸、技术需求书及施工规范要求综合考虑 5.完成本清单项目所需的一切相关工作内容 6.未尽事项：详见招标图纸、招标文件、国家相关规范等要求 |  | 个 | 2
137 | 030703007051 | 铝合金风口 | 1.名称:铝合金风口 2.规格:4400*200(参数见物料表说明) 4.其他:按设计图纸、技术需求书及施工规范要求综合考虑 5.完成本清单项目所需的一切相关工作内容 6.未尽事项：详见招标图纸、招标文件、国家相关规范等要求 |  | 个 | 2
138 | 030703007052 | 铝合金风口 | 1.名称:铝合金风口 2.规格:4690*200(参数见物料表说明) 4.其他:按设计图纸、技术需求书及施工规范要求综合考虑 5.完成本清单项目所需的一切相关工作内容 6.未尽事项：详见招标图纸、招标文件、国家相关规范等要求 |  | 个 | 1
本页小计
注：为计取规费等的使用，可在表中增设其中：“定额人工费”。
表—08
分部分项工程和单价措施项目清单与计价表
工程名称：地上机电工程（2-10层） |  |  |  | 标段： |  |  |  | 第 41 页 共 56 页
序号 | 项目编码 | 项目名称 | 项目特征描述 |  | 计量单位 | 工程量 | 金额（元）
[7 empty] | 综合单价 |  | 综合合价 | 其中
暂估价
139 | 030703007053 | 铝合金风口 | 1.名称:铝合金风口 2.规格:4800*200(参数见物料表说明) 4.其他:按设计图纸、技术需求书及施工规范要求综合考虑 5.完成本清单项目所需的一切相关工作内容 6.未尽事项：详见招标图纸、招标文件、国家相关规范等要求 |  | 个 | 1
140 | 030703007054 | 铝合金风口 | 1.名称:铝合金风口 2.规格:4880*200(参数见物料表说明) 4.其他:按设计图纸、技术需求书及施工规范要求综合考虑 5.完成本清单项目所需的一切相关工作内容 6.未尽事项：详见招标图纸、招标文件、国家相关规范等要求 |  | 个 | 2
141 | 030703007055 | 铝合金风口 | 1.名称:铝合金风口 2.规格:4900*200(参数见物料表说明) 4.其他:按设计图纸、技术需求书及施工规范要求综合考虑 5.完成本清单项目所需的一切相关工作内容 6.未尽事项：详见招标图纸、招标文件、国家相关规范等要求 |  | 个 | 2
142 | 030703007056 | 铝合金风口 | 1.名称:铝合金风口 2.规格:5200*200(参数见物料表说明) 4.其他:按设计图纸、技术需求书及施工规范要求综合考虑 5.完成本清单项目所需的一切相关工作内容 6.未尽事项：详见招标图纸、招标文件、国家相关规范等要求 |  | 个 | 2
本页小计
注：为计取规费等的使用，可在表中增设其中：“定额人工费”。
表—08
分部分项工程和单价措施项目清单与计价表
工程名称：地上机电工程（2-10层） |  |  |  | 标段： |  |  |  | 第 42 页 共 56 页
序号 | 项目编码 | 项目名称 | 项目特征描述 |  | 计量单位 | 工程量 | 金额（元）
[7 empty] | 综合单价 |  | 综合合价 | 其中
暂估价
143 | 030703007057 | 铝合金风口 | 1.名称:铝合金风口 2.规格:5400*200(参数见物料表说明) 4.其他:按设计图纸、技术需求书及施工规范要求综合考虑 5.完成本清单项目所需的一切相关工作内容 6.未尽事项：详见招标图纸、招标文件、国家相关规范等要求 |  | 个 | 1
144 | 030703007058 | 铝合金风口 | 1.名称:铝合金风口 2.规格:5700*200(参数见物料表说明) 4.其他:按设计图纸、技术需求书及施工规范要求综合考虑 5.完成本清单项目所需的一切相关工作内容 6.未尽事项：详见招标图纸、招标文件、国家相关规范等要求 |  | 个 | 4
145 | 030703007059 | 铝合金风口 | 1.名称:铝合金风口 2.规格:6000*200(参数见物料表说明) 4.其他:按设计图纸、技术需求书及施工规范要求综合考虑 5.完成本清单项目所需的一切相关工作内容 6.未尽事项：详见招标图纸、招标文件、国家相关规范等要求 |  | 个 | 13
146 | 030703007060 | 铝合金风口 | 1.名称:铝合金风口 2.规格:6050*200(参数见物料表说明) 4.其他:按设计图纸、技术需求书及施工规范要求综合考虑 5.完成本清单项目所需的一切相关工作内容 6.未尽事项：详见招标图纸、招标文件、国家相关规范等要求 |  | 个 | 2
本页小计
注：为计取规费等的使用，可在表中增设其中：“定额人工费”。
表—08
分部分项工程和单价措施项目清单与计价表
工程名称：地上机电工程（2-10层） |  |  |  | 标段： |  |  |  | 第 43 页 共 56 页
序号 | 项目编码 | 项目名称 | 项目特征描述 |  | 计量单位 | 工程量 | 金额（元）
[7 empty] | 综合单价 |  | 综合合价 | 其中
暂估价
147 | 030703007061 | 铝合金风口 | 1.名称:铝合金风口 2.规格:6200*200(参数见物料表说明) 4.其他:按设计图纸、技术需求书及施工规范要求综合考虑 5.完成本清单项目所需的一切相关工作内容 6.未尽事项：详见招标图纸、招标文件、国家相关规范等要求 |  | 个 | 1
148 | 030703007062 | 铝合金风口 | 1.名称:铝合金风口 2.规格:6227*200(参数见物料表说明) 4.其他:按设计图纸、技术需求书及施工规范要求综合考虑 5.完成本清单项目所需的一切相关工作内容 6.未尽事项：详见招标图纸、招标文件、国家相关规范等要求 |  | 个 | 2
149 | 030703007063 | 铝合金风口 | 1.名称:铝合金风口 2.规格:6250*200(参数见物料表说明) 4.其他:按设计图纸、技术需求书及施工规范要求综合考虑 5.完成本清单项目所需的一切相关工作内容 6.未尽事项：详见招标图纸、招标文件、国家相关规范等要求 |  | 个 | 2
150 | 030703007064 | 铝合金风口 | 1.名称:铝合金风口 2.规格:6420*200(参数见物料表说明) 4.其他:按设计图纸、技术需求书及施工规范要求综合考虑 5.完成本清单项目所需的一切相关工作内容 6.未尽事项：详见招标图纸、招标文件、国家相关规范等要求 |  | 个 | 4
本页小计
注：为计取规费等的使用，可在表中增设其中：“定额人工费”。
表—08
分部分项工程和单价措施项目清单与计价表
工程名称：地上机电工程（2-10层） |  |  |  | 标段： |  |  |  | 第 44 页 共 56 页
序号 | 项目编码 | 项目名称 | 项目特征描述 |  | 计量单位 | 工程量 | 金额（元）
[7 empty] | 综合单价 |  | 综合合价 | 其中
暂估价
151 | 030703007065 | 铝合金风口 | 1.名称:铝合金风口 2.规格:6475*200(参数见物料表说明) 4.其他:按设计图纸、技术需求书及施工规范要求综合考虑 5.完成本清单项目所需的一切相关工作内容 6.未尽事项：详见招标图纸、招标文件、国家相关规范等要求 |  | 个 | 1
152 | 030703007066 | 铝合金风口 | 1.名称:铝合金风口 2.规格:6600*200(参数见物料表说明) 4.其他:按设计图纸、技术需求书及施工规范要求综合考虑 5.完成本清单项目所需的一切相关工作内容 6.未尽事项：详见招标图纸、招标文件、国家相关规范等要求 |  | 个 | 2
153 | 030703007067 | 铝合金风口 | 1.名称:铝合金风口 2.规格:6800*200(参数见物料表说明) 4.其他:按设计图纸、技术需求书及施工规范要求综合考虑 5.完成本清单项目所需的一切相关工作内容 6.未尽事项：详见招标图纸、招标文件、国家相关规范等要求 |  | 个 | 2
154 | 030703007068 | 铝合金风口 | 1.名称:铝合金风口 2.规格:6955*200(参数见物料表说明) 4.其他:按设计图纸、技术需求书及施工规范要求综合考虑 5.完成本清单项目所需的一切相关工作内容 6.未尽事项：详见招标图纸、招标文件、国家相关规范等要求 |  | 个 | 2
本页小计
注：为计取规费等的使用，可在表中增设其中：“定额人工费”。
表—08
分部分项工程和单价措施项目清单与计价表
工程名称：地上机电工程（2-10层） |  |  |  | 标段： |  |  |  | 第 45 页 共 56 页
序号 | 项目编码 | 项目名称 | 项目特征描述 |  | 计量单位 | 工程量 | 金额（元）
[7 empty] | 综合单价 |  | 综合合价 | 其中
暂估价
155 | 030703007069 | 铝合金风口 | 1.名称:铝合金风口 2.规格:6980*200(参数见物料表说明) 4.其他:按设计图纸、技术需求书及施工规范要求综合考虑 5.完成本清单项目所需的一切相关工作内容 6.未尽事项：详见招标图纸、招标文件、国家相关规范等要求 |  | 个 | 1
156 | 030703007070 | 铝合金风口 | 1.名称:铝合金风口 2.规格:7200*200(参数见物料表说明) 4.其他:按设计图纸、技术需求书及施工规范要求综合考虑 5.完成本清单项目所需的一切相关工作内容 6.未尽事项：详见招标图纸、招标文件、国家相关规范等要求 |  | 个 | 2
157 | 030703007071 | 铝合金风口 | 1.名称:铝合金风口 2.规格:7270*200(参数见物料表说明) 4.其他:按设计图纸、技术需求书及施工规范要求综合考虑 5.完成本清单项目所需的一切相关工作内容 6.未尽事项：详见招标图纸、招标文件、国家相关规范等要求 |  | 个 | 2
158 | 030703007072 | 铝合金风口 | 1.名称:铝合金风口 2.规格:7300*200(参数见物料表说明) 4.其他:按设计图纸、技术需求书及施工规范要求综合考虑 5.完成本清单项目所需的一切相关工作内容 6.未尽事项：详见招标图纸、招标文件、国家相关规范等要求 |  | 个 | 6
本页小计
注：为计取规费等的使用，可在表中增设其中：“定额人工费”。
表—08
分部分项工程和单价措施项目清单与计价表
工程名称：地上机电工程（2-10层） |  |  |  | 标段： |  |  |  | 第 46 页 共 56 页
序号 | 项目编码 | 项目名称 | 项目特征描述 |  | 计量单位 | 工程量 | 金额（元）
[7 empty] | 综合单价 |  | 综合合价 | 其中
暂估价
159 | 030703007073 | 铝合金风口 | 1.名称:铝合金风口 2.规格:7466*200(参数见物料表说明) 4.其他:按设计图纸、技术需求书及施工规范要求综合考虑 5.完成本清单项目所需的一切相关工作内容 6.未尽事项：详见招标图纸、招标文件、国家相关规范等要求 |  | 个 | 2
160 | 030703007074 | 铝合金风口 | 1.名称:铝合金风口 2.规格:7550*200(参数见物料表说明) 4.其他:按设计图纸、技术需求书及施工规范要求综合考虑 5.完成本清单项目所需的一切相关工作内容 6.未尽事项：详见招标图纸、招标文件、国家相关规范等要求 |  | 个 | 2
161 | 030703007075 | 铝合金风口 | 1.名称:铝合金风口 2.规格:7630*200(参数见物料表说明) 4.其他:按设计图纸、技术需求书及施工规范要求综合考虑 5.完成本清单项目所需的一切相关工作内容 6.未尽事项：详见招标图纸、招标文件、国家相关规范等要求 |  | 个 | 2
162 | 030703007076 | 铝合金风口 | 1.名称:铝合金风口 2.规格:7700*200(参数见物料表说明) 4.其他:按设计图纸、技术需求书及施工规范要求综合考虑 5.完成本清单项目所需的一切相关工作内容 6.未尽事项：详见招标图纸、招标文件、国家相关规范等要求 |  | 个 | 2
本页小计
注：为计取规费等的使用，可在表中增设其中：“定额人工费”。
表—08
分部分项工程和单价措施项目清单与计价表
工程名称：地上机电工程（2-10层） |  |  |  | 标段： |  |  |  | 第 47 页 共 56 页
序号 | 项目编码 | 项目名称 | 项目特征描述 |  | 计量单位 | 工程量 | 金额（元）
[7 empty] | 综合单价 |  | 综合合价 | 其中
暂估价
163 | 030703007077 | 铝合金风口 | 1.名称:铝合金风口 2.规格:7735*200(参数见物料表说明) 4.其他:按设计图纸、技术需求书及施工规范要求综合考虑 5.完成本清单项目所需的一切相关工作内容 6.未尽事项：详见招标图纸、招标文件、国家相关规范等要求 |  | 个 | 2
164 | 030703007078 | 铝合金风口 | 1.名称:铝合金风口 2.规格:8000*200(参数见物料表说明) 4.其他:按设计图纸、技术需求书及施工规范要求综合考虑 5.完成本清单项目所需的一切相关工作内容 6.未尽事项：详见招标图纸、招标文件、国家相关规范等要求 |  | 个 | 2
165 | 030703007079 | 铝合金风口 | 1.名称:铝合金风口 2.规格:8080*200(参数见物料表说明) 4.其他:按设计图纸、技术需求书及施工规范要求综合考虑 5.完成本清单项目所需的一切相关工作内容 6.未尽事项：详见招标图纸、招标文件、国家相关规范等要求 |  | 个 | 6
166 | 030703007080 | 铝合金风口 | 1.名称:铝合金风口 2.规格:8090*200(参数见物料表说明) 4.其他:按设计图纸、技术需求书及施工规范要求综合考虑 5.完成本清单项目所需的一切相关工作内容 6.未尽事项：详见招标图纸、招标文件、国家相关规范等要求 |  | 个 | 2
本页小计
注：为计取规费等的使用，可在表中增设其中：“定额人工费”。
表—08
分部分项工程和单价措施项目清单与计价表
工程名称：地上机电工程（2-10层） |  |  |  | 标段： |  |  |  | 第 48 页 共 56 页
序号 | 项目编码 | 项目名称 | 项目特征描述 |  | 计量单位 | 工程量 | 金额（元）
[7 empty] | 综合单价 |  | 综合合价 | 其中
暂估价
167 | 030703007081 | 铝合金风口 | 1.名称:铝合金风口 2.规格:8140*200(参数见物料表说明) 4.其他:按设计图纸、技术需求书及施工规范要求综合考虑 5.完成本清单项目所需的一切相关工作内容 6.未尽事项：详见招标图纸、招标文件、国家相关规范等要求 |  | 个 | 2
168 | 030703007082 | 铝合金风口 | 1.名称:铝合金风口 2.规格:8180*200(参数见物料表说明) 4.其他:按设计图纸、技术需求书及施工规范要求综合考虑 5.完成本清单项目所需的一切相关工作内容 6.未尽事项：详见招标图纸、招标文件、国家相关规范等要求 |  | 个 | 2
169 | 030703007083 | 铝合金风口 | 1.名称:铝合金风口 2.规格:8400*200(参数见物料表说明) 4.其他:按设计图纸、技术需求书及施工规范要求综合考虑 5.完成本清单项目所需的一切相关工作内容 6.未尽事项：详见招标图纸、招标文件、国家相关规范等要求 |  | 个 | 6
170 | 030703007084 | 铝合金风口 | 1.名称:铝合金风口 2.规格:8460*200(参数见物料表说明) 4.其他:按设计图纸、技术需求书及施工规范要求综合考虑 5.完成本清单项目所需的一切相关工作内容 6.未尽事项：详见招标图纸、招标文件、国家相关规范等要求 |  | 个 | 2
本页小计
注：为计取规费等的使用，可在表中增设其中：“定额人工费”。
表—08
分部分项工程和单价措施项目清单与计价表
工程名称：地上机电工程（2-10层） |  |  |  | 标段： |  |  |  | 第 49 页 共 56 页
序号 | 项目编码 | 项目名称 | 项目特征描述 |  | 计量单位 | 工程量 | 金额（元）
[7 empty] | 综合单价 |  | 综合合价 | 其中
暂估价
171 | 030703007085 | 铝合金风口 | 1.名称:铝合金风口 2.规格:8800*200(参数见物料表说明) 4.其他:按设计图纸、技术需求书及施工规范要求综合考虑 5.完成本清单项目所需的一切相关工作内容 6.未尽事项：详见招标图纸、招标文件、国家相关规范等要求 |  | 个 | 11
172 | 030703007086 | 铝合金风口 | 1.名称:铝合金风口 2.规格:8810*200(参数见物料表说明) 4.其他:按设计图纸、技术需求书及施工规范要求综合考虑 5.完成本清单项目所需的一切相关工作内容 6.未尽事项：详见招标图纸、招标文件、国家相关规范等要求 |  | 个 | 1
173 | 030703007087 | 铝合金风口 | 1.名称:铝合金风口 2.规格:8800*250(参数见物料表说明) 4.其他:按设计图纸、技术需求书及施工规范要求综合考虑 5.完成本清单项目所需的一切相关工作内容 6.未尽事项：详见招标图纸、招标文件、国家相关规范等要求 |  | 个 | 2
174 | 030703007088 | 铝合金风口 | 1.名称:铝合金风口 2.规格:8970*200(参数见物料表说明) 4.其他:按设计图纸、技术需求书及施工规范要求综合考虑 5.完成本清单项目所需的一切相关工作内容 6.未尽事项：详见招标图纸、招标文件、国家相关规范等要求 |  | 个 | 2
本页小计
注：为计取规费等的使用，可在表中增设其中：“定额人工费”。
表—08
分部分项工程和单价措施项目清单与计价表
工程名称：地上机电工程（2-10层） |  |  |  | 标段： |  |  |  | 第 50 页 共 56 页
序号 | 项目编码 | 项目名称 | 项目特征描述 |  | 计量单位 | 工程量 | 金额（元）
[7 empty] | 综合单价 |  | 综合合价 | 其中
暂估价
175 | 030703007089 | 铝合金风口 | 1.名称:铝合金风口 2.规格:9000*250(参数见物料表说明) 4.其他:按设计图纸、技术需求书及施工规范要求综合考虑 5.完成本清单项目所需的一切相关工作内容 6.未尽事项：详见招标图纸、招标文件、国家相关规范等要求 |  | 个 | 2
176 | 030703007090 | 铝合金风口 | 1.名称:铝合金风口 2.规格:9200*200(参数见物料表说明) 4.其他:按设计图纸、技术需求书及施工规范要求综合考虑 5.完成本清单项目所需的一切相关工作内容 6.未尽事项：详见招标图纸、招标文件、国家相关规范等要求 |  | 个 | 4
177 | 030703007091 | 铝合金风口 | 1.名称:铝合金风口 2.规格:9350*200(参数见物料表说明) 4.其他:按设计图纸、技术需求书及施工规范要求综合考虑 5.完成本清单项目所需的一切相关工作内容 6.未尽事项：详见招标图纸、招标文件、国家相关规范等要求 |  | 个 | 2
178 | 030703007092 | 铝合金风口 | 1.名称:铝合金风口 2.规格:9400*200(参数见物料表说明) 4.其他:按设计图纸、技术需求书及施工规范要求综合考虑 5.完成本清单项目所需的一切相关工作内容 6.未尽事项：详见招标图纸、招标文件、国家相关规范等要求 |  | 个 | 2
本页小计
注：为计取规费等的使用，可在表中增设其中：“定额人工费”。
表—08
分部分项工程和单价措施项目清单与计价表
工程名称：地上机电工程（2-10层） |  |  |  | 标段： |  |  |  | 第 51 页 共 56 页
序号 | 项目编码 | 项目名称 | 项目特征描述 |  | 计量单位 | 工程量 | 金额（元）
[7 empty] | 综合单价 |  | 综合合价 | 其中
暂估价
179 | 030703007093 | 铝合金风口 | 1.名称:铝合金风口 2.规格:9600*200(参数见物料表说明) 4.其他:按设计图纸、技术需求书及施工规范要求综合考虑 5.完成本清单项目所需的一切相关工作内容 6.未尽事项：详见招标图纸、招标文件、国家相关规范等要求 |  | 个 | 14
180 | 030703007094 | 铝合金风口 | 1.名称:铝合金风口 2.规格:9850*200(参数见物料表说明) 4.其他:按设计图纸、技术需求书及施工规范要求综合考虑 5.完成本清单项目所需的一切相关工作内容 6.未尽事项：详见招标图纸、招标文件、国家相关规范等要求 |  | 个 | 2
181 | 030703007095 | 铝合金风口 | 1.名称:铝合金风口 2.规格:10000*200(参数见物料表说明) 4.其他:按设计图纸、技术需求书及施工规范要求综合考虑 5.完成本清单项目所需的一切相关工作内容 6.未尽事项：详见招标图纸、招标文件、国家相关规范等要求 |  | 个 | 1
182 | 030703007096 | 铝合金风口 | 1.名称:铝合金风口 2.规格:10090*200(参数见物料表说明) 4.其他:按设计图纸、技术需求书及施工规范要求综合考虑 5.完成本清单项目所需的一切相关工作内容 6.未尽事项：详见招标图纸、招标文件、国家相关规范等要求 |  | 个 | 2
本页小计
注：为计取规费等的使用，可在表中增设其中：“定额人工费”。
表—08
分部分项工程和单价措施项目清单与计价表
工程名称：地上机电工程（2-10层） |  |  |  | 标段： |  |  |  | 第 52 页 共 56 页
序号 | 项目编码 | 项目名称 | 项目特征描述 |  | 计量单位 | 工程量 | 金额（元）
[7 empty] | 综合单价 |  | 综合合价 | 其中
暂估价
183 | 030703007097 | 铝合金风口 | 1.名称:铝合金风口 2.规格:10100*200(参数见物料表说明) 4.其他:按设计图纸、技术需求书及施工规范要求综合考虑 5.完成本清单项目所需的一切相关工作内容 6.未尽事项：详见招标图纸、招标文件、国家相关规范等要求 |  | 个 | 4
184 | 030703007098 | 铝合金风口 | 1.名称:铝合金风口 2.规格:13000*250(参数见物料表说明) 4.其他:按设计图纸、技术需求书及施工规范要求综合考虑 5.完成本清单项目所需的一切相关工作内容 6.未尽事项：详见招标图纸、招标文件、国家相关规范等要求 |  | 个 | 2
185 | 030703007099 | 铝合金风口 | 1.名称:铝合金风口 2.规格:13200*200(参数见物料表说明) 4.其他:按设计图纸、技术需求书及施工规范要求综合考虑 5.完成本清单项目所需的一切相关工作内容 6.未尽事项：详见招标图纸、招标文件、国家相关规范等要求 |  | 个 | 4
186 | 030703007100 | 铝合金风口 | 1.名称:铝合金风口 2.规格:13750*200(参数见物料表说明) 4.其他:按设计图纸、技术需求书及施工规范要求综合考虑 5.完成本清单项目所需的一切相关工作内容 6.未尽事项：详见招标图纸、招标文件、国家相关规范等要求 |  | 个 | 2
本页小计
注：为计取规费等的使用，可在表中增设其中：“定额人工费”。
表—08
分部分项工程和单价措施项目清单与计价表
工程名称：地上机电工程（2-10层） |  |  |  | 标段： |  |  |  | 第 53 页 共 56 页
序号 | 项目编码 | 项目名称 | 项目特征描述 |  | 计量单位 | 工程量 | 金额（元）
[7 empty] | 综合单价 |  | 综合合价 | 其中
暂估价
187 | 030703007101 | 铝合金风口 | 1.名称:铝合金风口 2.规格:14400*200(参数见物料表说明) 4.其他:按设计图纸、技术需求书及施工规范要求综合考虑 5.完成本清单项目所需的一切相关工作内容 6.未尽事项：详见招标图纸、招标文件、国家相关规范等要求 |  | 个 | 6
188 | 030703007102 | 铝合金风口 | 1.名称:铝合金风口 2.规格:14480*200(参数见物料表说明) 4.其他:按设计图纸、技术需求书及施工规范要求综合考虑 5.完成本清单项目所需的一切相关工作内容 6.未尽事项：详见招标图纸、招标文件、国家相关规范等要求 |  | 个 | 6
189 | 030703007103 | 铝合金风口 | 1.名称:铝合金风口 2.规格:14650*200(参数见物料表说明) 4.其他:按设计图纸、技术需求书及施工规范要求综合考虑 5.完成本清单项目所需的一切相关工作内容 6.未尽事项：详见招标图纸、招标文件、国家相关规范等要求 |  | 个 | 2
190 | 030703007104 | 铝合金风口 | 1.名称:铝合金风口 2.规格:17500*200(参数见物料表说明) 4.其他:按设计图纸、技术需求书及施工规范要求综合考虑 5.完成本清单项目所需的一切相关工作内容 6.未尽事项：详见招标图纸、招标文件、国家相关规范等要求 |  | 个 | 2
本页小计
注：为计取规费等的使用，可在表中增设其中：“定额人工费”。
表—08
分部分项工程和单价措施项目清单与计价表
工程名称：地上机电工程（2-10层） |  |  |  | 标段： |  |  |  | 第 54 页 共 56 页
序号 | 项目编码 | 项目名称 | 项目特征描述 |  | 计量单位 | 工程量 | 金额（元）
[7 empty] | 综合单价 |  | 综合合价 | 其中
暂估价
191 | 030703007105 | 铝合金风口 | 1.名称:铝合金风口 2.规格:18000*200(参数见物料表说明) 4.其他:按设计图纸、技术需求书及施工规范要求综合考虑 5.完成本清单项目所需的一切相关工作内容 6.未尽事项：详见招标图纸、招标文件、国家相关规范等要求 |  | 个 | 12
192 | 030703007106 | 铝合金风口 | 1.名称:铝合金风口 2.规格:19200*200(参数见物料表说明) 4.其他:按设计图纸、技术需求书及施工规范要求综合考虑 5.完成本清单项目所需的一切相关工作内容 6.未尽事项：详见招标图纸、招标文件、国家相关规范等要求 |  | 个 | 12
193 | 030703007107 | 铝合金风口 | 1.名称:铝合金风口 2.规格:24000*200(参数见物料表说明) 4.其他:按设计图纸、技术需求书及施工规范要求综合考虑 5.完成本清单项目所需的一切相关工作内容 6.未尽事项：详见招标图纸、招标文件、国家相关规范等要求 |  | 个 | 8
194 | 030703007108 | 铝合金风口 | 1.名称:铝合金风口 2.规格:26400*200(参数见物料表说明) 4.其他:按设计图纸、技术需求书及施工规范要求综合考虑 5.完成本清单项目所需的一切相关工作内容 6.未尽事项：详见招标图纸、招标文件、国家相关规范等要求 |  | 个 | 4
本页小计
注：为计取规费等的使用，可在表中增设其中：“定额人工费”。
表—08
分部分项工程和单价措施项目清单与计价表
工程名称：地上机电工程（2-10层） |  |  |  | 标段： |  |  |  | 第 55 页 共 56 页
序号 | 项目编码 | 项目名称 | 项目特征描述 |  | 计量单位 | 工程量 | 金额（元）
[7 empty] | 综合单价 |  | 综合合价 | 其中
暂估价
195 | 030703007109 | 铝合金风口 | 1.名称:铝合金风口 2.规格:28800*200(参数见物料表说明) 4.其他:按设计图纸、技术需求书及施工规范要求综合考虑 5.完成本清单项目所需的一切相关工作内容 6.未尽事项：详见招标图纸、招标文件、国家相关规范等要求 |  | 个 | 6
196 | 030703007110 | 铝合金风口 | 1.名称:铝合金风口 2.规格:31180*200(参数见物料表说明) 4.其他:按设计图纸、技术需求书及施工规范要求综合考虑 5.完成本清单项目所需的一切相关工作内容 6.未尽事项：详见招标图纸、招标文件、国家相关规范等要求 |  | 个 | 4
197 | 030703007111 | 铝合金风口 | 1.名称:铝合金风口 2.规格:31200*200(参数见物料表说明) 4.其他:按设计图纸、技术需求书及施工规范要求综合考虑 5.完成本清单项目所需的一切相关工作内容 6.未尽事项：详见招标图纸、招标文件、国家相关规范等要求 |  | 个 | 4
198 | 030703007112 | 铝合金风口 | 1.名称:铝合金风口 2.规格:32400*200(参数见物料表说明) 4.其他:按设计图纸、技术需求书及施工规范要求综合考虑 5.完成本清单项目所需的一切相关工作内容 6.未尽事项：详见招标图纸、招标文件、国家相关规范等要求 |  | 个 | 6
本页小计
注：为计取规费等的使用，可在表中增设其中：“定额人工费”。
表—08
分部分项工程和单价措施项目清单与计价表
工程名称：地上机电工程（2-10层） |  |  |  | 标段： |  |  |  | 第 56 页 共 56 页
序号 | 项目编码 | 项目名称 | 项目特征描述 |  | 计量单位 | 工程量 | 金额（元）
[7 empty] | 综合单价 |  | 综合合价 | 其中
暂估价
199 | 030703007113 | 铝合金风口 | 1.名称:铝合金风口 2.规格:33600*200(参数见物料表说明) 4.其他:按设计图纸、技术需求书及施工规范要求综合考虑 5.完成本清单项目所需的一切相关工作内容 6.未尽事项：详见招标图纸、招标文件、国家相关规范等要求 |  | 个 | 4
200 | 030703007114 | 铝合金风口 | 1.名称:铝合金风口 2.规格:34800*200(参数见物料表说明) 4.其他:按设计图纸、技术需求书及施工规范要求综合考虑 5.完成本清单项目所需的一切相关工作内容 6.未尽事项：详见招标图纸、招标文件、国家相关规范等要求 |  | 个 | 4
201 | 030703007115 | 铝合金风口 | 1.名称:铝合金风口 2.规格:38400*200(参数见物料表说明) 4.其他:按设计图纸、技术需求书及施工规范要求综合考虑 5.完成本清单项目所需的一切相关工作内容 6.未尽事项：详见招标图纸、招标文件、国家相关规范等要求 |  | 个 | 8
地上精装修风口合计
分部分项合计
措施项目
202 | 031302007001 | 高层施工增加 |  |  | 项 | 1
203 | 031301017001 | 脚手架搭拆费 |  |  | 项 | 1
单价措施合计
本页小计
合 计
注：为计取规费等的使用，可在表中增设其中：“定额人工费”。
表—08

## 表-11 总价措施项目清单与计价表【地上机电工程（2-10
总价措施项目清单与计价表
工程名称：地上机电工程（2-10层） |  |  |  |  | 标段： |  |  | 第 1 页 共 2 页
序号 | 项目编码 | 项目名称 | 计算基础 | 费率 (%) |  | 金额 (元) | 调整费率 (%) |  | 调整后金额 (元) | 备注
1 | LSSGCSF00003 | 绿色施工安全防护措施费 | 328689.25 | 100 | [5 empty] | 以分部分项的人工费与施工机具费之和为计算基础，费率35.77%
2 | 031301010001 | 安装与生产同时进行增加费用 | 分部分项人工费 | 0 | [5 empty] | 按人工费的10%计算
3 | 031301011001 | 在有害身体健康环境中施工增加费 | 分部分项人工费 | 0 | [5 empty] | 按人工费的10%计算
4 | TSSGBWZJF001 | 在地下（暗）室、设备及大口径管道内等特殊施工部位进行施工增加费 |  | 30 | [5 empty] | 按该部分人工费的30%计算
5 | 粤031302008001 | 赶工措施费 | 分部分项人工费+分部分项机具费 | 0 | [5 empty] | 赶工措施费=（1-δ）*分部分项（人工费+施工机具费）*0.344 （0.8≤δ＜1 式中：δ=合同工期/定额工期）
6 | 031302002001 | 夜间施工增加费 |  | 20 | [5 empty] | 按其夜间施工项目人工费的20%计算
7 | JTGRSGZJF001 | 交通干扰工程施工增加费 |  | 10 | [5 empty] | 按在市政道路上施工项目人工费的10%计算
8 | 粤031302009001 | 文明工地增加费 | 分部分项人工费+分部分项机具费 | 0 | [5 empty] | 以分部分项的人工费与施工机具费之和为计算基础；市级文明工地1.00%；省级文明工地2.00%
9 | DXGXJCJXF001 | 地下管线交叉降效费 | [7 empty] | 按实际发生或经批准的施工方案计算
编制人（造价人员）： |  |  |  |  | 复核人（造价工程师）：
表-11
总价措施项目清单与计价表
工程名称：地上机电工程（2-10层） |  |  |  |  | 标段： |  |  | 第 2 页 共 2 页
序号 | 项目编码 | 项目名称 | 计算基础 | 费率 (%) |  | 金额 (元) | 调整费率 (%) |  | 调整后金额 (元) | 备注
10 | QTFY00000003 | 其他费用 | [7 empty] | 按实际发生或经批准的施工组织设计方案计算
合 计
编制人（造价人员）： |  |  |  |  | 复核人（造价工程师）：
表-11

## 表-12 其他项目清单与计价汇总表【地上机电工程（2-10
其他项目清单与计价汇总表
工程名称：地上机电工程（2-10层） |  |  | 标段： |  | 第 1 页 共 1 页
序号 | 项目名称 | 金额（元） |  | 结算金额（元） |  | 备注
1 | 暂列金额 | 348573.02 |  |  |  | 明细详见表-12-1
2 | 暂估价 | 0.00
2.1 | 材料暂估价 | — |  |  |  | 明细详见表-12-2
2.2 | 专业工程暂估价 | 0.00 |  |  |  | 明细详见表-12-3
3 | 计日工 |  |  |  |  | 明细详见表-12-4
4 | 总承包服务费 |  |  |  |  | 明细详见表-12-5
5 | 预算包干费
6 | 工程优质费
7 | 概算幅度差
8 | 现场签证费用
9 | 索赔费用
10 | 其他费用
合 计 | [5 empty] | —
注：材料（工程设备）暂估单价进入清单项目综合单价，此处不汇总。
表—12

## 表-12-1 暂列金额表【地上机电工程（2-10层）】
暂列金额明细表
工程名称：地上机电工程（2-10层） |  |  | 标段： |  | 第 1 页 共 1 页
序号 | 名称 | 计量单位 |  | 暂定金额（元） |  | 备注
1 | 暂列金额 |  |  | 348573.02
合 计 |  |  |  | 348573.02 |  | —
注：此表由招标人填写，如不能详列，也可只列暂列金额总额，投标人应将上述暂列金额计入投标总价中。
表—12—1

## 表-13 规费、税金项目清单与计价表【地上机电工程（2-1
规费、税金项目清单与计价表
工程名称：地上机电工程（2-10层） |  |  | 标段： |  | 第 1 页 共 1 页
序号 | 项目名称 | 计算基础 | 计算基数 | 计算费率 (%) |  | 金额(元)
1 | 增值税销项税额 | 分部分项合计+措施合计+其他项目 |  | 9
合 计
编制人（造价人员）： |  |  | 复核人（造价工程师）：
表—13

## 表-04 单位工程招标控制价汇总表【总承包管理服务费】
单位工程招标控制价汇总表
工程名称：总承包管理服务费 |  | 标段： |  | 第 1 页 共 1 页
序号 | 汇总内容 |  | 金额:(元) |  | 其中：暂估价(元)
1 | 分部分项合计
2 | 措施合计
2.1 | 绿色施工安全防护措施费
2.2 | 其他措施费
3 | 其他项目
3.1 | 暂列金额
3.2 | 暂估价
3.3 | 计日工
3.4 | 总承包服务费
3.5 | 预算包干费
3.6 | 工程优质费
3.7 | 概算幅度差
3.8 | 索赔费用
3.9 | 现场签证费用
3.10 | 其他费用
4 | 税前工程造价
5 | 增值税销项税额
6 | 总造价
7 | 人工费
招标控制价合计=1+2+3+5
注：本表适用于单位工程招标控制价或投标报价的汇总，如无单位工程划分，单项工程也使用本表汇总
表—04

## 表-12-5 总承包服务费计价表【总承包管理服务费】
总承包服务费计价表
工程名称：总承包管理服务费 |  |  |  |  | 标段： |  | 第 1 页 共 1 页
序号 | 项目名称 | 项目价值（元） | 服务内容 | 计算基础 |  | 费率(%) |  | 金额 | 备注
1 | 总承包管理服务费 | 33430000.00 | 见招标文件及合同相关条款约定 |  |  | 4.00 |  |  | 总承包服务费在投标中按照3343万的暂定基数及固定费率4%计取，结算时按照不含总承包管理服务费的中标价为基数结算。
合 计
注：此表项目名称、服务内容由招标人填写，编制招标控制价时，费率及金额由招标人按有关计价规定确定；投标时，费率及金额由投标人自主报价，计入投标总价中。
表—12—5

## 表-13 规费、税金项目清单与计价表【总承包管理服务费】
规费、税金项目清单与计价表
工程名称：总承包管理服务费 |  |  | 标段： |  | 第 1 页 共 1 页
序号 | 项目名称 | 计算基础 | 计算基数 | 计算费率 (%) |  | 金额(元)
1 | 增值税销项税额 | 分部分项合计+措施合计+其他项目 |  | 9
合 计
编制人（造价人员）： |  |  | 复核人（造价工程师）：
表—13