## 表-08 分部分项工程和单价措施项目清单与计价表
分部分项工程和单价措施项目清单表
工程名称：12#学生宿舍-建筑工程 |  |  |  | 标段： |  |  |  | 第 1 页 共 23 页
序号 | 项目编码 | 项目名称 | 项目特征描述 |  | 计量单位 | 工程量 | 金额（元）
[7 empty] | 综合单价 |  | 综合合价 | 其中
暂估价
土石方工程
1 | 010101001001 | 平整场地 | 1.平整场地 |  | m2 | 1660.05
2 | 010101003001 | 挖沟槽土方 | 1.土壤类别:综合考虑 2.挖土深度:2m内 |  | m3 | 231.27
3 | 010101004001 | 挖基坑土方 | 1.土壤类别:综合考虑 2.挖土深度:2m内 |  | m3 | 859.11
4 | 010103001001 | 回填方 | 1.密实度要求:夯填 2.填方材料品种:素土 |  | m3 | 774.55
5 | 010103002001 | 余方弃置 | 1.废弃料品种:综合考虑 2.运距:综合考虑 |  | m3 | 315.84
土石方工程合计
桩基工程
6 | 010302001003 | 泥浆护壁成孔灌注桩（商品混凝土品牌：广东恒佳、阳东恒建、新群、联建、华润、新骏江） | 1.桩径:1000mm 2.成孔方法:旋挖钻机成孔 3.混凝土种类、强度等级:商品混凝土、C35 |  | m3 | 38.46
7 | 010302001005 | 泥浆护壁成孔灌注桩（空桩） | 1.桩径:1000mm 2.成孔方法:旋挖钻机成孔 |  | m3 | 2.24
8 | 010302001004 | 泥浆护壁成孔灌注桩（商品混凝土品牌：广东恒佳、阳东恒建、新群、联建、华润、新骏江） | 1.桩径:1200mm 2.成孔方法:旋挖钻机成孔 3.混凝土种类、强度等级:商品混凝土、C35 |  | m3 | 197.82
9 | 010302001006 | 泥浆护壁成孔灌注桩（空桩） | 1.桩径:1200mm 2.成孔方法:旋挖钻机成孔 |  | m3 | 8.92
10 | 粤010302008002 | 入岩增加费 | 1.地层情况:微风化岩 2.入岩厚度:500mm 3.桩径:1000mm |  | m3 | 2.75
11 | 粤010302008003 | 入岩增加费 | 1.地层情况:微风化岩 2.入岩厚度:500mm 3.桩径:1200mm |  | m3 | 14.13
12 | 010302001007 | 泥浆护壁成孔灌注桩 | 1.护筒类型、长度:钢护筒，长度3米 |  | t | 5.955
本页小计
注：为计取规费等的使用，可在表中增设其中：“定额人工费”。
表—08
分部分项工程和单价措施项目清单表
工程名称：12#学生宿舍-建筑工程 |  |  |  | 标段： |  |  |  | 第 2 页 共 23 页
序号 | 项目编码 | 项目名称 | 项目特征描述 |  | 计量单位 | 工程量 | 金额（元）
[7 empty] | 综合单价 |  | 综合合价 | 其中
暂估价
13 | 010301004001 | 截(凿)桩头 | 1.桩类型:灌注桩 2.桩头截面、高度:500mm高 3.混凝土强度等级:C35 4.弃置运距:综合考虑 |  | m3 | 20.26
14 | 010515004001 | 钢筋笼（钢筋品牌：首钢、粤钢、韶钢、广钢、万钢、湘钢、承钢） | 1.钢筋种类、规格:HRB400螺纹钢φ8-10、HRB400螺纹钢φ14、HRB400螺纹钢φ18-22 |  | t | 19.155
15 | 010515004002 | 钢筋笼（钢筋品牌：首钢、粤钢、韶钢、广钢、万钢、湘钢、承钢） | 1.钢筋种类、规格:HRB400螺纹钢φ18-22 |  | t | 0.815
桩基工程合计
砌筑工程
16 | 010402001001 | 砌块墙 | 1.砌块品种、规格、强度等级:加气混凝土砌块 2.墙体类型:300mm外墙 3.砂浆强度等级:水泥砂浆M5.0 |  | m3 | 123.35
17 | 010402001002 | 砌块墙 | 1.砌块品种、规格、强度等级:加气混凝土砌块 2.墙体类型:200mm外墙 3.砂浆强度等级:水泥砂浆M5.0 |  | m3 | 453.21
18 | 010402001006 | 砌块墙 | 1.砌块品种、规格、强度等级:加气混凝土砌块 2.墙体类型:100mm外墙 3.砂浆强度等级:水泥砂浆M5.0 |  | m3 | 66.41
19 | 010401003001 | 实心砖墙 | 1.砖品种、规格、强度等级:灰砂砖 2.墙体类型:100mm外墙 3.砂浆强度等级、配合比:水泥砂浆M5.0 |  | m3 | 52.9
本页小计
注：为计取规费等的使用，可在表中增设其中：“定额人工费”。
表—08
分部分项工程和单价措施项目清单表
工程名称：12#学生宿舍-建筑工程 |  |  |  | 标段： |  |  |  | 第 3 页 共 23 页
序号 | 项目编码 | 项目名称 | 项目特征描述 |  | 计量单位 | 工程量 | 金额（元）
[7 empty] | 综合单价 |  | 综合合价 | 其中
暂估价
20 | 010402001004 | 砌块墙 | 1.砌块品种、规格、强度等级:加气混凝土砌块 2.墙体类型:200mm内墙 3.砂浆强度等级:水泥砂浆M5.0 |  | m3 | 750.71
21 | 010402001005 | 砌块墙 | 1.砌块品种、规格、强度等级:加气混凝土砌块 2.墙体类型:100mm内墙 3.砂浆强度等级:水泥砂浆M5.0 |  | m3 | 100.28
22 | 010404001001 | 垫层 | 1.垫层材料种类、配合比、厚度:粒径10~40卵石(砾石)灌M2.5混合砂浆、150mm厚 |  | m3 | 74.19
砌筑工程合计
混凝土及钢筋混凝土工程
23 | 010501001001 | 垫层（商品混凝土品牌：广东恒佳、阳东恒建、新群、联建、华润、新骏江） | 1.混凝土种类:商品混凝土 2.混凝土强度等级:C15 3.泵送混凝土至建筑部位 高度50m以内(含±0.00以下) |  | m3 | 76.75
24 | 010501001002 | 垫层（商品混凝土品牌：广东恒佳、阳东恒建、新群、联建、华润、新骏江） | 1.混凝土种类:商品混凝土 2.混凝土强度等级:C25 3.泵送混凝土至建筑部位 高度50m以内(含±0.00以下) |  | m3 | 4.74
25 | 010501001003 | 垫层（楼面F4） | 1.混凝土种类:陶粒混凝土 |  | m3 | 74.63
26 | 010501005001 | 桩承台基础（商品混凝土品牌：广东恒佳、阳东恒建、新群、联建、华润、新骏江） | 1.混凝土种类:商品混凝土 2.混凝土强度等级:C35 3.泵送混凝土至建筑部位 高度50m以内(含±0.00以下) |  | m3 | 106.97
27 | 010501003001 | 独立基础（商品混凝土品牌：广东恒佳、阳东恒建、新群、联建、华润、新骏江） | 1.混凝土种类:商品混凝土 2.混凝土强度等级:C35 3.泵送混凝土至建筑部位 高度50m以内(含±0.00以下) |  | m3 | 32.05
本页小计
注：为计取规费等的使用，可在表中增设其中：“定额人工费”。
表—08
分部分项工程和单价措施项目清单表
工程名称：12#学生宿舍-建筑工程 |  |  |  | 标段： |  |  |  | 第 4 页 共 23 页
序号 | 项目编码 | 项目名称 | 项目特征描述 |  | 计量单位 | 工程量 | 金额（元）
[7 empty] | 综合单价 |  | 综合合价 | 其中
暂估价
28 | 010501003002 | 条形、板式设备基础（商品混凝土品牌：广东恒佳、阳东恒建、新群、联建、华润、新骏江） | 1.混凝土种类:商品混凝土 2.混凝土强度等级:C30 3.泵送混凝土至建筑部位 高度50m以内(含±0.00以下) |  | m3 | 2.77
29 | 010501004001 | 满堂基础（商品混凝土品牌：广东恒佳、阳东恒建、新群、联建、华润、新骏江） | 1.混凝土种类:商品混凝土 2.混凝土强度等级:C35 3.泵送混凝土至建筑部位 高度50m以内(含±0.00以下) |  | m3 | 77.43
30 | 010501004002 | 电梯坑（商品混凝土品牌：广东恒佳、阳东恒建、新群、联建、华润、新骏江） | 1.混凝土种类:商品混凝土 2.混凝土强度等级:C35 3.泵送混凝土至建筑部位 高度50m以内(含±0.00以下) |  | m3 | 4.96
31 | 010502001001 | 矩形柱（商品混凝土品牌：广东恒佳、阳东恒建、新群、联建、华润、新骏江） | 1.混凝土种类:商品混凝土 2.混凝土强度等级:C35 3.泵送混凝土至建筑部位 高度50m以内(含±0.00以下) |  | m3 | 15.93
32 | 010502001002 | 矩形柱（商品混凝土品牌：广东恒佳、阳东恒建、新群、联建、华润、新骏江） | 1.混凝土种类:商品混凝土 2.混凝土强度等级:C30 3.泵送混凝土至建筑部位 高度50m以内(含±0.00以下) |  | m3 | 60.78
33 | 010502002001 | 构造柱（商品混凝土品牌：广东恒佳、阳东恒建、新群、联建、华润、新骏江） | 1.混凝土种类:商品混凝土 2.混凝土强度等级:C25 |  | m3 | 103.97
34 | 010503001001 | 基础梁（商品混凝土品牌：广东恒佳、阳东恒建、新群、联建、华润、新骏江） | 1.混凝土种类:商品混凝土 2.混凝土强度等级:C35 3.泵送混凝土至建筑部位 高度50m以内(含±0.00以下) |  | m3 | 82.98
本页小计
注：为计取规费等的使用，可在表中增设其中：“定额人工费”。
表—08
分部分项工程和单价措施项目清单表
工程名称：12#学生宿舍-建筑工程 |  |  |  | 标段： |  |  |  | 第 5 页 共 23 页
序号 | 项目编码 | 项目名称 | 项目特征描述 |  | 计量单位 | 工程量 | 金额（元）
[7 empty] | 综合单价 |  | 综合合价 | 其中
暂估价
35 | 010503004001 | 圈梁（商品混凝土品牌：广东恒佳、阳东恒建、新群、联建、华润、新骏江） | 1.混凝土种类:商品混凝土 2.混凝土强度等级:C25 |  | m3 | 1.67
36 | 010503004002 | 止水带（商品混凝土品牌：广东恒佳、阳东恒建、新群、联建、华润、新骏江） | 1.混凝土种类:商品混凝土 2.混凝土强度等级:C25 |  | m3 | 52.39
37 | 010503005001 | 过梁（商品混凝土品牌：广东恒佳、阳东恒建、新群、联建、华润、新骏江） | 1.混凝土种类:商品混凝土 2.混凝土强度等级:C25 |  | m3 | 29.12
38 | 010504001001 | 直形墙（商品混凝土品牌：广东恒佳、阳东恒建、新群、联建、华润、新骏江） | 1.混凝土种类:商品混凝土 2.混凝土强度等级:C35 3.泵送混凝土至建筑部位 高度50m以内(含±0.00以下) |  | m3 | 80.42
39 | 010504001002 | 直形墙（商品混凝土品牌：广东恒佳、阳东恒建、新群、联建、华润、新骏江） | 1.混凝土种类:商品混凝土 2.混凝土强度等级:C30 3.泵送混凝土至建筑部位 高度50m以内(含±0.00以下) |  | m3 | 565.21
40 | 010505001002 | 有梁板（商品混凝土品牌：广东恒佳、阳东恒建、新群、联建、华润、新骏江） | 1.混凝土种类:商品混凝土 2.混凝土强度等级:C30 3.泵送混凝土至建筑部位 高度50m以内(含±0.00以下) |  | m3 | 1343.55
41 | 010505006001 | 栏板（商品混凝土品牌：广东恒佳、阳东恒建、新群、联建、华润、新骏江） | 1.混凝土种类:商品混凝土 2.混凝土强度等级:C35 3.泵送混凝土至建筑部位 高度50m以内(含±0.00以下) |  | m3 | 5.3
42 | 010505006002 | 栏板（商品混凝土品牌：广东恒佳、阳东恒建、新群、联建、华润、新骏江） | 1.混凝土种类:商品混凝土 2.混凝土强度等级:C30 3.泵送混凝土至建筑部位 高度50m以内(含±0.00以下) |  | m3 | 9.89
本页小计
注：为计取规费等的使用，可在表中增设其中：“定额人工费”。
表—08
分部分项工程和单价措施项目清单表
工程名称：12#学生宿舍-建筑工程 |  |  |  | 标段： |  |  |  | 第 6 页 共 23 页
序号 | 项目编码 | 项目名称 | 项目特征描述 |  | 计量单位 | 工程量 | 金额（元）
[7 empty] | 综合单价 |  | 综合合价 | 其中
暂估价
43 | 010505007001 | 天沟(檐沟)、挑檐板（商品混凝土品牌：广东恒佳、阳东恒建、新群、联建、华润、新骏江） | 1.混凝土种类:商品混凝土 2.混凝土强度等级:C35 3.泵送混凝土至建筑部位 高度50m以内(含±0.00以下) |  | m3 | 6.25
44 | 010505007002 | 天沟(檐沟)、挑檐板（商品混凝土品牌：广东恒佳、阳东恒建、新群、联建、华润、新骏江） | 1.混凝土种类:商品混凝土 2.混凝土强度等级:C30 3.泵送混凝土至建筑部位 高度50m以内(含±0.00以下) |  | m3 | 12.37
45 | 010505008001 | 雨篷、悬挑板、阳台板（商品混凝土品牌：广东恒佳、阳东恒建、新群、联建、华润、新骏江） | 1.混凝土种类:商品混凝土 2.混凝土强度等级:C30 3.泵送混凝土至建筑部位 高度50m以内(含±0.00以下) |  | m3 | 0.84
46 | 010506001001 | 直形楼梯（商品混凝土品牌：广东恒佳、阳东恒建、新群、联建、华润、新骏江） | 1.混凝土种类:商品混凝土 2.混凝土强度等级:C35 3.泵送混凝土至建筑部位 高度50m以内(含±0.00以下) |  | m3 | 11.46
47 | 010506001002 | 直形楼梯（商品混凝土品牌：广东恒佳、阳东恒建、新群、联建、华润、新骏江） | 1.混凝土种类:商品混凝土 2.混凝土强度等级:C30 3.泵送混凝土至建筑部位 高度50m以内(含±0.00以下) |  | m3 | 48.6
48 | 010507001001 | 散水（商品混凝土品牌：广东恒佳、阳东恒建、新群、联建、华润、新骏江） | 1.垫层材料种类、厚度:C20商品混凝土、100mm厚 2.面层厚度:70mm 3.混凝土种类:商品混凝土 4.混凝土强度等级:C15 |  | m2 | 138.8
本页小计
注：为计取规费等的使用，可在表中增设其中：“定额人工费”。
表—08
分部分项工程和单价措施项目清单表
工程名称：12#学生宿舍-建筑工程 |  |  |  | 标段： |  |  |  | 第 7 页 共 23 页
序号 | 项目编码 | 项目名称 | 项目特征描述 |  | 计量单位 | 工程量 | 金额（元）
[7 empty] | 综合单价 |  | 综合合价 | 其中
暂估价
49 | 010507001002 | 坡道（做法参国标图集：12J003 第A8页12B）（商品混凝土品牌：广东恒佳、阳东恒建、新群、联建、华润、新骏江） | 1.垫层材料种类、厚度:3:7灰土、300mm厚 2.面层厚度:100mm 3.混凝土种类:商品混凝土 4.混凝土强度等级:C20 |  | m2 | 21.6
50 | 010507002001 | 室内地坪（商品混凝土品牌：广东恒佳、阳东恒建、新群、联建、华润、新骏江） | 1.地坪厚度:200mm 2.混凝土强度等级:C25 3.泵送混凝土至建筑部位 高度50m以内(含±0.00以下) |  | m2 | 545.4
51 | 010507005001 | 扶手、压顶（商品混凝土品牌：广东恒佳、阳东恒建、新群、联建、华润、新骏江） | 1.混凝土种类:商品混凝土 2.混凝土强度等级:C25 3.泵送混凝土至建筑部位 高度50m以内(含±0.00以下) |  | m3 | 7.34
52 | 010507007001 | 其他构件（商品混凝土品牌：广东恒佳、阳东恒建、新群、联建、华润、新骏江） | 1.构件的类型:盥洗槽 2.混凝土种类:商品混凝土 3.混凝土强度等级:C25 |  | m3 | 15.35
53 | 010515001002 | 现浇构件钢筋（钢筋品牌：首钢、粤钢、韶钢、广钢、万钢、湘钢、承钢） | 1.钢筋种类、规格:HBP300圆钢 φ8-10 |  | t | 0.052
54 | 010515001003 | 现浇构件钢筋（钢筋品牌：首钢、粤钢、韶钢、广钢、万钢、湘钢、承钢） | 1.钢筋种类、规格:HRB400螺纹钢 φ6 |  | t | 9.516
55 | 010515001004 | 现浇构件钢筋（钢筋品牌：首钢、粤钢、韶钢、广钢、万钢、湘钢、承钢） | 1.钢筋种类、规格:HRB400螺纹钢 φ8-10 |  | t | 126.799
本页小计
注：为计取规费等的使用，可在表中增设其中：“定额人工费”。
表—08
分部分项工程和单价措施项目清单表
工程名称：12#学生宿舍-建筑工程 |  |  |  | 标段： |  |  |  | 第 8 页 共 23 页
序号 | 项目编码 | 项目名称 | 项目特征描述 |  | 计量单位 | 工程量 | 金额（元）
[7 empty] | 综合单价 |  | 综合合价 | 其中
暂估价
56 | 010515001005 | 现浇构件钢筋（钢筋品牌：首钢、粤钢、韶钢、广钢、万钢、湘钢、承钢） | 1.钢筋种类、规格:HRB400螺纹钢 φ12 |  | t | 36.381
57 | 010515001006 | 现浇构件钢筋（钢筋品牌：首钢、粤钢、韶钢、广钢、万钢、湘钢、承钢） | 1.钢筋种类、规格:HRB400螺纹钢 φ14 |  | t | 11.518
58 | 010515001007 | 现浇构件钢筋（钢筋品牌：首钢、粤钢、韶钢、广钢、万钢、湘钢、承钢） | 1.钢筋种类、规格:HRB400螺纹钢 φ16 |  | t | 17.386
59 | 010515001008 | 现浇构件钢筋（钢筋品牌：首钢、粤钢、韶钢、广钢、万钢、湘钢、承钢） | 1.钢筋种类、规格:HRB400螺纹钢 φ18-22 |  | t | 80.12
60 | 010515001009 | 现浇构件钢筋（钢筋品牌：首钢、粤钢、韶钢、广钢、万钢、湘钢、承钢） | 1.钢筋种类、规格:HRB400螺纹钢 φ25 |  | t | 3.352
61 | 010515001011 | 现浇构件钢筋（钢筋品牌：首钢、粤钢、韶钢、广钢、万钢、湘钢、承钢） | 1.钢筋种类、规格:HBP300箍筋圆钢 φ6 |  | t | 2.382
62 | 010515001012 | 现浇构件钢筋（钢筋品牌：首钢、粤钢、韶钢、广钢、万钢、湘钢、承钢） | 1.钢筋种类、规格:HBP300箍筋圆钢 φ8-10 |  | t | 0.387
63 | 010515001014 | 现浇构件钢筋（钢筋品牌：首钢、粤钢、韶钢、广钢、万钢、湘钢、承钢） | 1.钢筋种类、规格:HRB400箍筋螺纹钢 φ6 |  | t | 5.848
本页小计
注：为计取规费等的使用，可在表中增设其中：“定额人工费”。
表—08
分部分项工程和单价措施项目清单表
工程名称：12#学生宿舍-建筑工程 |  |  |  | 标段： |  |  |  | 第 9 页 共 23 页
序号 | 项目编码 | 项目名称 | 项目特征描述 |  | 计量单位 | 工程量 | 金额（元）
[7 empty] | 综合单价 |  | 综合合价 | 其中
暂估价
64 | 010515001015 | 现浇构件钢筋（钢筋品牌：首钢、粤钢、韶钢、广钢、万钢、湘钢、承钢） | 1.钢筋种类、规格:HRB400箍筋螺纹钢 φ8-10 |  | t | 56.628
65 | 010515001016 | 现浇构件钢筋（钢筋品牌：首钢、粤钢、韶钢、广钢、万钢、湘钢、承钢） | 1.钢筋种类、规格:HRB400箍筋螺纹钢 φ12 |  | t | 1.329
66 | 010515001017 | 现浇构件钢筋（钢筋品牌：首钢、粤钢、韶钢、广钢、万钢、湘钢、承钢） | 1.钢筋种类、规格:HRB400箍筋螺纹钢 φ16 |  | t | 1.121
67 | 010515001018 | 现浇构件钢筋（钢筋品牌：首钢、粤钢、韶钢、广钢、万钢、湘钢、承钢） | 1.钢筋种类、规格:HRB400箍筋螺纹钢 φ18-22 |  | t | 9.711
68 | 010516003001 | 机械连接 | 1.连接方式:电渣压力焊接 2.规格:φ18以内 |  | 个 | 560
69 | 010516003002 | 机械连接 | 1.连接方式:电渣压力焊接 2.规格:φ32以内 |  | 个 | 523
70 | 010516003003 | 机械连接 | 1.连接方式:直螺纹连接 2.规格:φ18以内 |  | 个 | 26
71 | 010516003004 | 机械连接 | 1.连接方式:直螺纹连接 2.规格:φ25以内 |  | 个 | 67
混凝土及钢筋混凝土工程合计
金属结构工程
72 | 010606008001 | 钢梯（踏步钢梯） | 1.钢材品种、规格:Q235B 2.钢梯形式:爬式 3.详图集:15J401 D3 WT1b-42号大样 4.部位:屋面 |  | t | 0.208
73 | 010607005002 | 砌块墙钢丝网加固 | 1.材料品种、规格:网1mm、孔眼宽9mm钢丝网 2.加固方式:填充墙与框架梁柱交接处加设400宽 |  | m2 | 1524.26
本页小计
注：为计取规费等的使用，可在表中增设其中：“定额人工费”。
表—08
分部分项工程和单价措施项目清单表
工程名称：12#学生宿舍-建筑工程 |  |  |  | 标段： |  |  |  | 第 10 页 共 23 页
序号 | 项目编码 | 项目名称 | 项目特征描述 |  | 计量单位 | 工程量 | 金额（元）
[7 empty] | 综合单价 |  | 综合合价 | 其中
暂估价
74 | 010603003001 | 钢管柱 | 1.钢材品种、规格:铝方通、75*150*3mm |  | t | 0.359
金属结构工程合计
门窗工程
75 | 010801001001 | 木质门 | 1.门代号及洞口尺寸:M0823 800*2300mm、WM1023 1000*2300mm 2.门框、扇材质:成品木平开门（带通风百叶）做防腐处理 |  | m2 | 626.98
76 | 010802001001 | 金属(塑钢)门 | 1.门代号及洞口尺寸:M1023 1000*2300mm 2.门框、扇材质:成品钢制平开门 |  | m2 | 434.7
77 | 010802001002 | 金属(塑钢)门 | 1.门代号及洞口尺寸:FM甲1023 1000*2300mm 2.门框、扇材质:钢制甲级防火门（单扇） |  | m2 | 36.8
78 | 010802001003 | 金属(塑钢)门 | 1.门代号及洞口尺寸:FM乙1223 1200*2300mm 2.门框、扇材质:钢制乙级防火门（单扇） |  | m2 | 2.76
79 | 010802001005 | 金属(塑钢)门（品牌：南海兴发牌、亚洲南亚牌、广铝牌、佛山新河牌、佛山中亚牌） | 1.门代号及洞口尺寸:MLC1628a 1650*2800mm、MLC1628b 1650*2800mm、MLC2023 2000*2300mm、MLC2025a 2000*2550mm 2.门框、扇材质:70系列铝合金门连窗 3.玻璃品种、厚度:6mm中透光Low-E+12mm空气+6透明 |  | m2 | 660.48
本页小计
注：为计取规费等的使用，可在表中增设其中：“定额人工费”。
表—08
分部分项工程和单价措施项目清单表
工程名称：12#学生宿舍-建筑工程 |  |  |  | 标段： |  |  |  | 第 11 页 共 23 页
序号 | 项目编码 | 项目名称 | 项目特征描述 |  | 计量单位 | 工程量 | 金额（元）
[7 empty] | 综合单价 |  | 综合合价 | 其中
暂估价
80 | 010807001001 | 金属(塑钢、断桥)窗（品牌：南海兴发牌、亚洲南亚牌、广铝牌、佛山新河牌、佛山中亚牌） | 1.窗代号及洞口尺寸:C0324 300*2400mm、C0424 400*2800mm、C0524 500*2400mm、C0624 600*2400mm、C0724 700*2400mm、C0824 800*2400mm、C0924 900*2400mm、C1111 1100*1100mm、C1112 1100*1200mm、C1208 1200*800mm 2.框、扇材质:70系列铝合金上悬窗 3.玻璃品种、厚度:6mm中透光Low-E+12mm空气+6透明 |  | m2 | 4.8
81 | 010807001005 | 金属(塑钢、断桥)窗（品牌：南海兴发牌、亚洲南亚牌、广铝牌、佛山新河牌、佛山中亚牌） | 1.窗代号及洞口尺寸:C0324 300*2400mm、C0424 400*2800mm、C0524 500*2400mm、C0624 600*2400mm、C0724 700*2400mm、C0824 800*2400mm、C0924 900*2400mm、C1111 1100*1100mm、C1112 1100*1200mm、C1208 1200*800mm 2.框、扇材质:70系列铝合金上悬窗 3.玻璃品种、厚度:5low-e+19+5,内置中空百叶 |  | m2 | 77.93
82 | 010807001002 | 金属(塑钢、断桥)窗（品牌：南海兴发牌、亚洲南亚牌、广铝牌、佛山新河牌、佛山中亚牌） | 1.窗代号及洞口尺寸:C0505 550*550mm、C0606 600*600mm 2.框、扇材质:70系列铝合金固定窗 3.玻璃品种、厚度:6mm中透光Low-E+12mm空气+6透明 |  | m2 | 1.8
本页小计
注：为计取规费等的使用，可在表中增设其中：“定额人工费”。
表—08
分部分项工程和单价措施项目清单表
工程名称：12#学生宿舍-建筑工程 |  |  |  | 标段： |  |  |  | 第 12 页 共 23 页
序号 | 项目编码 | 项目名称 | 项目特征描述 |  | 计量单位 | 工程量 | 金额（元）
[7 empty] | 综合单价 |  | 综合合价 | 其中
暂估价
83 | 010807001006 | 金属(塑钢、断桥)窗（品牌：南海兴发牌、亚洲南亚牌、广铝牌、佛山新河牌、佛山中亚牌） | 1.窗代号及洞口尺寸:C0505 550*550mm、C0606 600*600mm 2.框、扇材质:70系列铝合金固定窗 3.玻璃品种、厚度:5low-e+19+5,内置中空百叶 |  | m2 | 1.82
84 | 010807001003 | 金属(塑钢、断桥)窗（品牌：南海兴发牌、亚洲南亚牌、广铝牌、佛山新河牌、佛山中亚牌） | 1.窗代号及洞口尺寸:C0616 600*1600mm 2.框、扇材质:70系列铝合金平开窗 3.玻璃品种、厚度:6mm中透光Low-E+12mm空气+6透明 |  | m2 | 0.96
85 | 010807001004 | 金属(塑钢、断桥)窗（品牌：南海兴发牌、亚洲南亚牌、广铝牌、佛山新河牌、佛山中亚牌） | 1.窗代号及洞口尺寸:C1014 1000*1400mm、C1316 1300*1600mm 2.框、扇材质:70系列铝合金推拉窗 3.玻璃品种、厚度:6mm透明+12mm空气+6mm透明 |  | m2 | 349.44
86 | 010807003001 | 金属百叶窗（品牌：南海兴发牌、亚洲南亚牌、广铝牌、佛山新河牌、佛山中亚牌） | 1.框、扇材质:铝合金百叶 |  | m2 | 245.72
87 | 010607005001 | 防鼠挡板 | 1.防鼠挡板 制安 |  | m2 | 39.56
门窗工程合计
屋面及防水工程
88 | 010902001001 | 屋面卷材防水（屋面R1）（品牌：丽天牌、万方牌、德高牌、广东虹阳、东方雨虹、科顺牌） | 1.卷材品种、规格、厚度:SBS改性沥青纤维加筋聚酯胎防水卷材、3mm厚 |  | m2 | 83.68
本页小计
注：为计取规费等的使用，可在表中增设其中：“定额人工费”。
表—08
分部分项工程和单价措施项目清单表
工程名称：12#学生宿舍-建筑工程 |  |  |  | 标段： |  |  |  | 第 13 页 共 23 页
序号 | 项目编码 | 项目名称 | 项目特征描述 |  | 计量单位 | 工程量 | 金额（元）
[7 empty] | 综合单价 |  | 综合合价 | 其中
暂估价
89 | 010902002001 | 屋面涂膜防水（屋面R1）（品牌：丽天牌、万方牌、德高牌、广东虹阳、东方雨虹、科顺牌） | 1.防水膜品种:非固化橡胶沥青防水涂料 2.涂膜厚度、遍数:2mm厚 |  | m2 | 83.68
90 | 010902003001 | 屋面刚性层（屋面R1） | 1.刚性层厚度:50mm 2.混凝土种类:UEA补偿收缩细石混凝土 3.混凝土强度等级:C30 4.嵌缝材料种类:弹性密封膏 5.钢筋规格、型号:HPB300圆钢 φ4@200双向 6.找平层砂浆厚度、配合比:20mm厚、WS M20水泥砂浆 7.找坡层:最薄处30mm厚LC7.5轻集料混凝土2%找坡层 |  | m2 | 74.88
91 | 011102003001 | 块料楼地面（屋面R4）（品牌：宏宇牌、东鹏牌、马可波罗） | 1.结合层厚度、砂浆配合比:30mm厚、DS M15水泥砂浆 2.面层材料品种、规格、颜色:8~10厚防滑砖、600*600mm |  | m2 | 1339.51
92 | 010902001005 | 屋面卷材防水（屋面R4）（品牌：丽天牌、万方牌、德高牌、广东虹阳、东方雨虹、科顺牌） | 1.卷材品种、规格、厚度:SBS改性沥青纤维加筋聚酯胎防水卷材、3mm厚 |  | m2 | 1452.12
93 | 010902002005 | 屋面涂膜防水（屋面R4）（品牌：丽天牌、万方牌、德高牌、广东虹阳、东方雨虹、科顺牌） | 1.防水膜品种:非固化橡胶沥青防水涂料 2.涂膜厚度、遍数:2mm厚 |  | m2 | 1452.12
本页小计
注：为计取规费等的使用，可在表中增设其中：“定额人工费”。
表—08
分部分项工程和单价措施项目清单表
工程名称：12#学生宿舍-建筑工程 |  |  |  | 标段： |  |  |  | 第 14 页 共 23 页
序号 | 项目编码 | 项目名称 | 项目特征描述 |  | 计量单位 | 工程量 | 金额（元）
[7 empty] | 综合单价 |  | 综合合价 | 其中
暂估价
94 | 010902003002 | 屋面刚性层（屋面R4） | 1.刚性层厚度:50mm 2.混凝土种类:UEA补偿收缩细石混凝土 3.混凝土强度等级:C30 4.嵌缝材料种类:弹性密封膏 5.钢筋规格、型号:HPB300圆钢 φ4@200双向 6.找平层砂浆厚度、配合比:20mm厚、WS M20水泥砂浆 7.找坡层:最薄处30mm厚LC7.5轻集料混凝土2%找坡层 |  | m2 | 1339.51
95 | 010902001006 | 屋面卷材防水（屋面R5）（品牌：丽天牌、万方牌、德高牌、广东虹阳、东方雨虹、科顺牌） | 1.卷材品种、规格、厚度:SBS改性沥青纤维加筋聚酯胎防水卷材、3mm厚 |  | m2 | 8.16
96 | 010902002006 | 屋面涂膜防水（屋面R5）（品牌：丽天牌、万方牌、德高牌、广东虹阳、东方雨虹、科顺牌） | 1.防水膜品种:非固化橡胶沥青防水涂料 2.涂膜厚度、遍数:2mm厚 |  | m2 | 8.16
97 | 010902003003 | 屋面刚性层（屋面R5） | 1.刚性层厚度:20mm 2.混凝土种类:UEA补偿收缩细石混凝土 3.混凝土强度等级:C30 4.找平层砂浆厚度、配合比:20mm厚、WS M20水泥砂浆 5.找坡层:最薄处30mm厚LC7.5轻集料混凝土2%找坡层 |  | m2 | 6.63
98 | 010904002001 | 楼(地)面涂膜防水（楼面F4）（品牌：丽天牌、万方牌、德高牌、广东虹阳、东方雨虹、科顺牌） | 1.防水膜品种:JS聚合物水泥防水涂料 2.涂膜厚度、遍数:2mm厚 3.反边高度:300mm |  | m2 | 3227.56
本页小计
注：为计取规费等的使用，可在表中增设其中：“定额人工费”。
表—08
分部分项工程和单价措施项目清单表
工程名称：12#学生宿舍-建筑工程 |  |  |  | 标段： |  |  |  | 第 15 页 共 23 页
序号 | 项目编码 | 项目名称 | 项目特征描述 |  | 计量单位 | 工程量 | 金额（元）
[7 empty] | 综合单价 |  | 综合合价 | 其中
暂估价
99 | 010903001001 | 墙面卷材防水（外墙Q2）（品牌：丽天牌、万方牌、德高牌、广东虹阳、东方雨虹、科顺牌） | 1.卷材品种、规格、厚度:聚合物改性沥青防水卷材(聚酯胎)、3mm厚 |  | m2 | 445.94
100 | 010903001002 | 墙面卷材防水（外墙Q3）（品牌：丽天牌、万方牌、德高牌、广东虹阳、东方雨虹、科顺牌） | 1.卷材品种、规格、厚度:聚合物改性沥青防水卷材(聚酯胎)、3mm厚 |  | m2 | 12.35
101 | 010903002001 | 墙面涂膜防水（内墙W3）（品牌：丽天牌、万方牌、德高牌、广东虹阳、东方雨虹、科顺牌） | 1.防水膜品种:JS聚合物水泥防水涂料 2.涂膜厚度、遍数:2mm厚 |  | m2 | 4470.71
102 | 010902001007 | 屋面卷材防水（排水沟G1）（品牌：丽天牌、万方牌、德高牌、广东虹阳、东方雨虹、科顺牌） | 1.卷材品种、规格、厚度:SBS改性沥青纤维加筋聚酯胎防水卷材、3mm厚 |  | m2 | 137.79
103 | 010902002007 | 屋面涂膜防水（排水沟G1）（品牌：丽天牌、万方牌、德高牌、广东虹阳、东方雨虹、科顺牌） | 1.防水膜品种:非固化橡胶沥青防水涂料 2.涂膜厚度、遍数:2mm厚 |  | m2 | 137.79
104 | 010902003004 | 屋面刚性层（排水沟G1） | 1.找平层砂浆厚度、配合比:20mm厚、WS M20水泥砂浆 |  | m2 | 56.47
105 | 040201022001 | 排水沟、截水沟（排水沟G1） | 1.盖板材质、规格:排水沟盖板 |  | m | 141.18
屋面及防水工程合计
本页小计
注：为计取规费等的使用，可在表中增设其中：“定额人工费”。
表—08
分部分项工程和单价措施项目清单表
工程名称：12#学生宿舍-建筑工程 |  |  |  | 标段： |  |  |  | 第 16 页 共 23 页
序号 | 项目编码 | 项目名称 | 项目特征描述 |  | 计量单位 | 工程量 | 金额（元）
[7 empty] | 综合单价 |  | 综合合价 | 其中
暂估价
保温、隔热、防腐工程
106 | 011001001001 | 保温隔热屋面（屋面R1） | 1.保温隔热材料品种、规格、厚度:B1级挤塑聚苯乙烯泡沫塑料保温板、100mm厚 2.防护材料种类、做法:干铺无纺聚酯纤维布一层(容重200g/m) |  | m2 | 74.88
107 | 011001001002 | 保温隔热屋面（屋面R4） | 1.保温隔热材料品种、规格、厚度:B1级挤塑聚苯乙烯泡沫塑料保温板、100mm厚 2.防护材料种类、做法:干铺无纺聚酯纤维布一层(容重200g/m) |  | m2 | 1339.51
108 | 011001001003 | 保温隔热屋面（排水沟G1） | 1.保温隔热材料品种、规格、厚度:B1级挤塑聚苯乙烯泡沫塑料保温板、100mm厚 2.防护材料种类、做法:干铺无纺聚酯纤维布一层(容重200g/m) |  | m2 | 56.47
109 | 011001003001 | 保温隔热墙面(内墙W1、W2、W3) | 1.保温隔热面层材料品种、规格、性能:10厚玻化微珠保温砂浆 |  | m2 | 1929.99
保温、隔热、防腐工程合计
楼地面装饰工程
110 | 011101003001 | 细石混凝土楼地面（楼面F2） | 1.找平层厚度、砂浆配合比:20mm厚、WS M20水泥砂浆 2.面层厚度、混凝土强度等级:40mm厚、C25细石混凝土 |  | m2 | 98.02
111 | 011102003002 | 块料楼地面（楼面F3）（品牌：宏宇牌、东鹏牌、马可波罗） | 1.找平层厚度、混凝土强度等级:40mm厚、C20细石混凝土 2.结合层厚度、砂浆配合比:4mm厚、聚合物水泥砂浆 3.面层材料品种、规格、颜色:800*800mm、防滑砖 |  | m2 | 2353.42
112 | 011101003002 | 细石混凝土楼地面（楼面F3） | 1.面层厚度、混凝土强度等级:40mm厚、C20细石混凝土 2.钢筋规格、型号:HPB300圆钢 φ4@150双向 |  | m2 | 2353.42
本页小计
注：为计取规费等的使用，可在表中增设其中：“定额人工费”。
表—08
分部分项工程和单价措施项目清单表
工程名称：12#学生宿舍-建筑工程 |  |  |  | 标段： |  |  |  | 第 17 页 共 23 页
序号 | 项目编码 | 项目名称 | 项目特征描述 |  | 计量单位 | 工程量 | 金额（元）
[7 empty] | 综合单价 |  | 综合合价 | 其中
暂估价
113 | 011103001001 | 橡胶板楼地面（楼面F3） | 1.面层材料品种、规格、颜色:5mm厚、橡胶隔声垫 |  | m2 | 2353.42
114 | 011102003003 | 块料楼地面（楼面F4）（品牌：宏宇牌、东鹏牌、马可波罗） | 1.找平层厚度、混凝土强度等级:20mm厚、DS M20水泥砂浆 2.结合层厚度、砂浆配合比:30mm厚、DS M15水泥砂浆 3.面层材料品种、规格、颜色:300*300mm、防滑砖 |  | m2 | 2873.13
115 | 011102003007 | 块料楼地面（楼面F4-盥洗槽）（品牌：宏宇牌、东鹏牌、马可波罗） | 1.找平层厚度、混凝土强度等级:20mm厚、DS M20水泥砂浆 2.结合层厚度、砂浆配合比:30mm厚、DS M15水泥砂浆 3.面层材料品种、规格、颜色:300*300mm、防滑砖 |  | m2 | 327.76
116 | 011102003008 | 块料楼地面（楼面F5-楼梯间）（品牌：宏宇牌、东鹏牌、马可波罗） | 1.结合层厚度、砂浆配合比:30mm厚、DS M15水泥砂浆 2.面层材料品种、规格、颜色:600*600mm、防滑砖 |  | m2 | 187.44
117 | 011102003009 | 块料楼地面（楼面F5-楼梯）（品牌：宏宇牌、东鹏牌、马可波罗） | 1.结合层厚度、砂浆配合比:30mm厚、DS M15水泥砂浆 2.面层材料品种、规格、颜色:600*600mm、防滑梯级砖 3.防护层材料种类:防滑梯级缸砖防滑条 |  | m2 | 288.49
118 | 011102003004 | 块料楼地面（楼面F6）（品牌：宏宇牌、东鹏牌、马可波罗） | 1.结合层厚度、砂浆配合比:30mm厚、DS M15水泥砂浆 2.面层材料品种、规格、颜色:600*600mm、防滑砖 |  | m2 | 542.61
119 | 011105003001 | 块料踢脚线（踢脚B1）（品牌：宏宇牌、东鹏牌、马可波罗） | 1.踢脚线高度:100mm 2.粘贴层厚度、材料种类:9mm厚、WP M20水泥砂浆 3.面层材料品种、规格、颜色:8~10mm厚地砖踢脚 |  | m2 | 587.82
120 | 011105003002 | 块料踢脚线（踢脚B1-楼梯）（品牌：宏宇牌、东鹏牌、马可波罗） | 1.踢脚线高度:100mm 2.粘贴层厚度、材料种类:9mm厚、WP M20水泥砂浆 3.面层材料品种、规格、颜色:8~10mm厚地砖踢脚 |  | m2 | 33.54
本页小计
注：为计取规费等的使用，可在表中增设其中：“定额人工费”。
表—08
分部分项工程和单价措施项目清单表
工程名称：12#学生宿舍-建筑工程 |  |  |  | 标段： |  |  |  | 第 18 页 共 23 页
序号 | 项目编码 | 项目名称 | 项目特征描述 |  | 计量单位 | 工程量 | 金额（元）
[7 empty] | 综合单价 |  | 综合合价 | 其中
暂估价
121 | 011105001001 | 水泥砂浆踢脚线（踢脚B2） | 1.踢脚线高度:100mm 2.底层厚度、砂浆配合比:5~7mm厚1:1:6水泥石灰膏砂浆 3.面层厚度、砂浆配合比:6mm厚WP M20水泥砂浆 |  | m2 | 14.06
楼地面装饰工程合计
墙、柱面装饰与隔断、幕墙工程
122 | 011201001001 | 墙面一般抹灰（外墙Q2） | 1.墙体类型:外墙 2.底层厚度、砂浆配合比:20mm厚、WP M20水泥砂浆 3.保护层厚度、砂浆配合比:15mm厚、抗裂砂浆复合耐碱玻纤网格布一层 |  | m2 | 445.94
123 | 011201001002 | 墙面一般抹灰（外墙Q3） | 1.墙体类型:外墙 2.底层厚度、砂浆配合比:20mm厚、WP M20水泥砂浆 3.保护层厚度、砂浆配合比:15mm厚、抗裂砂浆复合耐碱玻纤网格布一层 4.面层厚度、砂浆配合比:6mm厚、1:2.5水泥砂浆 |  | m2 | 12.35
124 | 011201001003 | 墙面一般抹灰（外墙Q6） | 1.墙体类型:外墙 2.底层厚度、砂浆配合比:20mm厚、WW M20普通防水砂浆 3.加固材料品种、规格:φ0.9热镀锌电焊网,网孔12.7X12.7mm |  | m2 | 10418.73
125 | 011201001004 | 墙面一般抹灰（内墙W1) | 1.墙体类型:内墙 2.底层厚度、砂浆配合比:15mm厚、WPM20水泥砂浆 3.面层厚度、砂浆配合比:5mm厚、WPM10水泥石灰砂浆 |  | m2 | 10035.38
本页小计
注：为计取规费等的使用，可在表中增设其中：“定额人工费”。
表—08
分部分项工程和单价措施项目清单表
工程名称：12#学生宿舍-建筑工程 |  |  |  | 标段： |  |  |  | 第 19 页 共 23 页
序号 | 项目编码 | 项目名称 | 项目特征描述 |  | 计量单位 | 工程量 | 金额（元）
[7 empty] | 综合单价 |  | 综合合价 | 其中
暂估价
126 | 011201001006 | 墙面一般抹灰（内墙W1-楼梯间) | 1.墙体类型:内墙 2.底层厚度、砂浆配合比:15mm厚、WPM20水泥砂浆 3.面层厚度、砂浆配合比:5mm厚、WPM10水泥石灰砂浆 |  | m2 | 1171.38
127 | 011201001005 | 墙面一般抹灰（内墙W2) | 1.墙体类型:内墙 2.底层厚度、砂浆配合比:15mm厚、WPM20水泥砂浆 3.面层厚度、砂浆配合比:5mm厚、WPM10水泥石灰砂浆 |  | m2 | 177.6
128 | 011204003001 | 块料墙面（内墙W3）（品牌：宏宇牌、东鹏牌、马可波罗） | 1.墙体类型:内墙 2.找平层厚度、砂浆配合比:15mm厚、WP M20水泥砂浆 3.结合层厚度、砂浆配合比:5mm厚、WP M20水泥砂浆加建筑胶 4.面层材料品种、规格、颜色:深灰色亚光面砖、300*600mm |  | m2 | 4423.48
129 | 011209002001 | 全玻(无框玻璃)幕墙 | 1.玻璃品种、规格、颜色:8双银(LOW-E)+12A+8中空浅灰色玻璃 2.粘结塞口材料种类:8mm厚不锈钢转接件(表面氟碳喷涂)、铝合金装饰条(氟碳喷涂) |  | m2 | 396.34
墙、柱面装饰与隔断、幕墙工程合计
天棚工程
130 | 011302001001 | 吊顶天棚（顶棚C4） | 1.吊顶形式、吊杆规格、高度:不上人 2.龙骨材料种类、规格、中距:U型轻钢龙骨 3.面层材料品种、规格:低密度无石棉纤维水泥板、8mm厚 |  | m2 | 1692.94
131 | 011302002001 | 格栅吊顶 | 1.面层材料品种、规格:75*150*3mm铝方通 |  | m2 | 80.52
天棚工程合计
本页小计
注：为计取规费等的使用，可在表中增设其中：“定额人工费”。
表—08
分部分项工程和单价措施项目清单表
工程名称：12#学生宿舍-建筑工程 |  |  |  | 标段： |  |  |  | 第 20 页 共 23 页
序号 | 项目编码 | 项目名称 | 项目特征描述 |  | 计量单位 | 工程量 | 金额（元）
[7 empty] | 综合单价 |  | 综合合价 | 其中
暂估价
油漆、涂料、裱糊工程
132 | 011406001001 | 抹灰面油漆（外墙Q2）（品牌：华润牌、嘉宝莉牌、沙漠绿洲牌、三棵树牌） | 1.基层类型:一般抹灰面 2.腻子种类:抗裂柔性防水腻子 3.刮腻子遍数:1遍 4.油漆品种、刷漆遍数:外墙弹性涂料,底涂一遍,面涂两遍 5.部位:外墙面 |  | m2 | 445.94
133 | 011406001002 | 抹灰面油漆（外墙Q6）（品牌：华润牌、嘉宝莉牌、沙漠绿洲牌、三棵树牌） | 1.基层类型:一般抹灰面 2.腻子种类:抗裂柔性防水腻子 3.刮腻子遍数:1遍 4.油漆品种、刷漆遍数:真石漆涂料 5.部位:外墙面 |  | m2 | 10418.73
134 | 011406001003 | 抹灰面油漆（内墙W1)（品牌：华润牌、嘉宝莉牌、沙漠绿洲牌、三棵树牌） | 1.基层类型:一般抹灰面 2.腻子种类:成品腻子粉(一般型)Y型 3.刮腻子遍数:2遍 4.油漆品种、刷漆遍数:无机涂料一底二面 5.部位:内墙面 |  | m2 | 11206.67
135 | 011406001004 | 抹灰面油漆（内墙W2)（品牌：华润牌、嘉宝莉牌、沙漠绿洲牌、三棵树牌） | 1.基层类型:一般抹灰面 2.油漆品种、刷漆遍数:无机涂料一底二面 3.部位:内墙面 |  | m2 | 177.6
136 | 011406001005 | 抹灰面油漆（顶棚C3）（品牌：华润牌、嘉宝莉牌、沙漠绿洲牌、三棵树牌） | 1.基层类型:一般抹灰面 2.腻子种类:防裂腻子、耐水腻子 3.刮腻子遍数:1遍、1遍 4.油漆品种、刷漆遍数:无机涂料一底两面 5.部位:天棚面 |  | m2 | 5164.56
137 | 011405001001 | 金属面油漆 | 1.构件名称:栏杆扶手、屋顶格栅 2.油漆品种、刷漆遍数:灰色氟碳漆、一遍 |  | m2 | 682.1
油漆、涂料、裱糊工程合计
本页小计
注：为计取规费等的使用，可在表中增设其中：“定额人工费”。
表—08
分部分项工程和单价措施项目清单表
工程名称：12#学生宿舍-建筑工程 |  |  |  | 标段： |  |  |  | 第 21 页 共 23 页
序号 | 项目编码 | 项目名称 | 项目特征描述 |  | 计量单位 | 工程量 | 金额（元）
[7 empty] | 综合单价 |  | 综合合价 | 其中
暂估价
其他装饰工程
138 | 011503001001 | 金属扶手、栏杆、栏板 | 1.扶手材料种类、规格:40*60mm木扶手、φ60mm木扶手 2.栏杆材料种类、规格:50*50*6mm厚Q235钢管、50*10mm扁铁 |  | m | 136.47
139 | 011503001002 | 金属扶手、栏杆、栏板（做法参考15J403-1-D16） | 1.扶手材料种类、规格:-60*10镀锌扁钢 2.栏杆材料种类、规格:-60*10镀锌扁钢、φ20mm镀锌圆钢 |  | m | 265.33
140 | 011503001003 | 金属扶手、栏杆、栏板（做法参考15J403-1-C15 H3） | 1.扶手材料种类、规格:不锈钢管φ50*1.5mm 2.栏杆材料种类、规格:不锈钢管φ20*1.5mm |  | m | 77.35
141 | 011506001001 | 雨篷吊挂饰面 | 1.龙骨材料种类、规格、中距:热镀锌角钢150*150*5mm 2.面层材料品种、规格:铝单板3mm 3.防护材料种类:70mm憎水性保温岩棉(A级) |  | m2 | 35.39
142 | 011508004001 | 成品消防救援标识 | 1.基层类型:一般抹灰面 2.镌字材料品种、颜色:成品消防救援标识 |  | 个 | 29
其他装饰工程合计
分部分项合计
措施项目
143 | 011702001001 | 垫层模板 | 1.基础垫层模板 |  | m2 | 68.02
144 | 011702001002 | 基础模板 | 1.桩承台模板 |  | m2 | 217.3
145 | 011702001003 | 基础 | 1.独立基础模板 |  | m2 | 100.52
146 | 011702001005 | 基础 | 1设备基础模板 |  | m2 | 12.53
本页小计
注：为计取规费等的使用，可在表中增设其中：“定额人工费”。
表—08
分部分项工程和单价措施项目清单表
工程名称：12#学生宿舍-建筑工程 |  |  |  | 标段： |  |  |  | 第 22 页 共 23 页
序号 | 项目编码 | 项目名称 | 项目特征描述 |  | 计量单位 | 工程量 | 金额（元）
[7 empty] | 综合单价 |  | 综合合价 | 其中
暂估价
147 | 011702001004 | 基础 | 1.满堂基础模板 有梁式 |  | m2 | 4.3
148 | 011702002001 | 矩形柱模板 | 1.矩形柱模板(周长m) 支模高度3.6m内 1.2内 |  | m2 | 17.3
149 | 011702002002 | 矩形柱模板 | 1.矩形柱模板(周长m) 支模高度3.6m内 1.8内 |  | m2 | 78.08
150 | 011702002003 | 矩形柱模板 | 1.矩形柱模板(周长m) 支模高度3.6m内 1.8外 |  | m2 | 525.42
151 | 011702003001 | 构造柱模板 | 1.矩形柱模板(周长m) 支模高度3.6m内 1.2内 |  | m2 | 1487.84
152 | 011702005001 | 基础梁模板 | 1.基础梁模板 |  | m2 | 800.9
153 | 011702006001 | 矩形梁模板 | 1.单梁、连续梁(梁宽cm) 25以内 支模高度8.4m 实际支模高度(m):14.715 |  | m2 | 58.76
154 | 011702006003 | 矩形梁模板 | 1.单梁、连续梁模板(梁宽cm) 25以内 支模高度3.6m |  | m2 | 6395.14
155 | 011702006002 | 矩形梁模板 | 1.单梁、连续梁模板(梁宽cm) 25以外 支模高度3.6m |  | m2 | 333.17
156 | 011702008001 | 圈梁模板 | 1.圈梁模板 支模高度3.6m |  | m2 | 647.57
157 | 011702009001 | 过梁模板 | 1.过梁模板 支模高度3.6m |  | m2 | 459.2
158 | 011702011001 | 直形墙模板 | 1.直形墙模板 墙厚(cm以内) 40 支模高度3.6m内 |  | m2 | 6117.96
159 | 011702014001 | 有梁板模板 | 1.有梁板模板 支模高度3.6m |  | m2 | 6076.68
160 | 011702014002 | 有梁板模板 | 1.有梁板模板 支模高度3.6m |  | m2 | 32
161 | 011702021001 | 栏板模板 | 1.栏板、反檐模板 |  | m2 | 315.64
162 | 011702022001 | 挑檐模板 | 1.挑檐模板 |  | m2 | 245.48
163 | 011702023001 | 雨篷、悬挑板、阳台板模板 | 1.阳台、雨蓬模板 直形 |  | m2 | 8.32
164 | 011702024001 | 楼梯模板 | 1.楼梯模板 直形 |  | m2 | 540.32
165 | 011702028001 | 压顶模板 | 1.压顶、扶手模板 |  | m2 | 62.4
166 | 011703001001 | 垂直运输 | 1.建筑物20m以上的垂直运输 30m以内 |  | m2 | 7162.81
单价措施合计
本页小计
注：为计取规费等的使用，可在表中增设其中：“定额人工费”。
表—08