## 表-08 分部分项工程和单价措施项目清单与计价表
分部分项工程和单价措施项目清单表
工程名称：12#学生宿舍-给排水工程 |  |  |  | 标段： |  |  |  | 第 1 页 共 15 页
序号 | 项目编码 | 项目名称 | 项目特征描述 |  | 计量单位 | 工程量 | 金额（元）
[7 empty] | 综合单价 |  | 综合合价 | 其中
暂估价
给排水部分
1 | 031001007001 | 钢塑复合管DN150（冷水型）（品牌：珠江牌、穗生牌、华捷牌、正金元牌） | 1、 材质及规格：钢塑复合管DN150（冷水型） 2、 压力试验及吹、洗设计要求 ：管道消毒、冲洗 3、 其他详见设计图纸 |  | m | 63.13
2 | 031001007002 | 钢塑复合管DN100（冷水型）（品牌：珠江牌、穗生牌、华捷牌、正金元牌） | 1、 材质及规格：钢塑复合管DN100（冷水型） 2、 连接形式：螺纹连接 3、 压力试验及吹、洗设计要求 ：管道消毒、冲洗 4、 其他详见设计图纸 |  | m | 77.5
3 | 031001007003 | 钢塑复合管DN80（冷水型）（品牌：珠江牌、穗生牌、华捷牌、正金元牌） | 1、 材质及规格：钢塑复合管DN80（冷水型） 2、 连接形式：螺纹连接 3、 压力试验及吹、洗设计要求 ：管道消毒、冲洗 4、 其他详见设计图纸 |  | m | 13.6
4 | 031001007004 | 钢塑复合管DN65（冷水型）（品牌：珠江牌、穗生牌、华捷牌、正金元牌） | 1、 材质及规格：钢塑复合管DN65（冷水型） 2、 连接形式：螺纹连接 3、 压力试验及吹、洗设计要求 ：管道消毒、冲洗 4、 其他详见设计图纸 |  | m | 6.79
5 | 031001007005 | 钢塑复合管DN50（冷水型）（品牌：珠江牌、穗生牌、华捷牌、正金元牌） | 1、 材质及规格：钢塑复合管DN50（冷水型） 2、 连接形式：螺纹连接 3、 压力试验及吹、洗设计要求 ：管道消毒、冲洗 4、 其他详见设计图纸 |  | m | 384.25
6 | 031001007006 | 钢塑复合管DN40（冷水型）（品牌：珠江牌、穗生牌、华捷牌、正金元牌） | 1、 材质及规格：钢塑复合管DN40（冷水型） 2、 连接形式：螺纹连接 3、 压力试验及吹、洗设计要求 ：管道消毒、冲洗 4、 其他详见设计图纸 |  | m | 217.14
本页小计
注：为计取规费等的使用，可在表中增设其中：“定额人工费”。
表—08
分部分项工程和单价措施项目清单表
工程名称：12#学生宿舍-给排水工程 |  |  |  | 标段： |  |  |  | 第 2 页 共 15 页
序号 | 项目编码 | 项目名称 | 项目特征描述 |  | 计量单位 | 工程量 | 金额（元）
[7 empty] | 综合单价 |  | 综合合价 | 其中
暂估价
7 | 031001007007 | 钢塑复合管DN32（冷水型）（品牌：珠江牌、穗生牌、华捷牌、正金元牌） | 1、 材质及规格：钢塑复合管DN32（冷水型） 2、 连接形式：螺纹连接 3、 压力试验及吹、洗设计要求 ：管道消毒、冲洗 4、 其他详见设计图纸 |  | m | 204.44
8 | 031001007008 | 钢塑复合管DN25（冷水型）（品牌：珠江牌、穗生牌、华捷牌、正金元牌） | 1、 材质及规格：钢塑复合管DN25（冷水型） 2、 连接形式：螺纹连接 3、 压力试验及吹、洗设计要求 ：管道消毒、冲洗 4、 其他详见设计图纸 |  | m | 25.2
9 | 031001007009 | 钢塑复合管DN15（冷水型）（品牌：珠江牌、穗生牌、华捷牌、正金元牌） | 1、 材质及规格：钢塑复合管DN15（冷水型） 2、 连接形式：螺纹连接 3、 压力试验及吹、洗设计要求 ：管道消毒、冲洗 4、 其他详见设计图纸 |  | m | 10.2
10 | 031001007010 | 钢塑复合管DN100（热水型）（品牌：珠江牌、穗生牌、华捷牌、正金元牌） | 1、 材质及规格：钢塑复合管DN100（热水型） 2、 连接形式：螺纹连接 3、 压力试验及吹、洗设计要求 ：管道消毒、冲洗 4、 其他详见设计图纸 |  | m | 28.79
11 | 031001007011 | 钢塑复合管DN80（热水型）（品牌：珠江牌、穗生牌、华捷牌、正金元牌） | 1、 材质及规格：钢塑复合管DN80（热水型） 2、 连接形式：螺纹连接 3、 压力试验及吹、洗设计要求 ：管道消毒、冲洗 4、 其他详见设计图纸 |  | m | 143.9
12 | 031001007012 | 钢塑复合管DN65（热水型）（品牌：珠江牌、穗生牌、华捷牌、正金元牌） | 1、 材质及规格：钢塑复合管DN65（热水型） 2、 连接形式：螺纹连接 3、 压力试验及吹、洗设计要求 ：管道消毒、冲洗 4、 其他详见设计图纸 |  | m | 32.21
13 | 031001007013 | 钢塑复合管DN50（热水型）（品牌：珠江牌、穗生牌、华捷牌、正金元牌） | 1、 材质及规格：钢塑复合管DN50（热水型） 2、 连接形式：螺纹连接 3、 压力试验及吹、洗设计要求 ：管道消毒、冲洗 4、 其他详见设计图纸 |  | m | 196.25
本页小计
注：为计取规费等的使用，可在表中增设其中：“定额人工费”。
表—08
分部分项工程和单价措施项目清单表
工程名称：12#学生宿舍-给排水工程 |  |  |  | 标段： |  |  |  | 第 3 页 共 15 页
序号 | 项目编码 | 项目名称 | 项目特征描述 |  | 计量单位 | 工程量 | 金额（元）
[7 empty] | 综合单价 |  | 综合合价 | 其中
暂估价
14 | 031001007014 | 钢塑复合管DN40（热水型）（品牌：珠江牌、穗生牌、华捷牌、正金元牌） | 1、 材质及规格：钢塑复合管DN40（热水型） 2、 连接形式：螺纹连接 3、 压力试验及吹、洗设计要求 ：管道消毒、冲洗 4、 其他详见设计图纸 |  | m | 653.81
15 | 031001007015 | 钢塑复合管DN32（热水型）（品牌：珠江牌、穗生牌、华捷牌、正金元牌） | 1、 材质及规格：钢塑复合管DN32（热水型） 2、 连接形式：螺纹连接 3、 压力试验及吹、洗设计要求 ：管道消毒、冲洗 4、 其他详见设计图纸 |  | m | 6.8
16 | 031001007016 | 钢塑复合管DN25（热水型）（品牌：珠江牌、穗生牌、华捷牌、正金元牌） | 1、 材质及规格：钢塑复合管DN25（热水型） 2、 连接形式：螺纹连接 3、 压力试验及吹、洗设计要求 ：管道消毒、冲洗 4、 其他详见设计图纸 |  | m | 6.8
17 | 031001007017 | 钢塑复合管DN20（热水型）（品牌：珠江牌、穗生牌、华捷牌、正金元牌） | 1、 材质及规格：钢塑复合管DN20（热水型） 2、 连接形式：螺纹连接 3、 压力试验及吹、洗设计要求 ：管道消毒、冲洗 4、 其他详见设计图纸 |  | m | 127.49
18 | 031001007018 | 钢塑复合管DN15（热水型）（品牌：珠江牌、穗生牌、华捷牌、正金元牌） | 1、 材质及规格：钢塑复合管DN15（热水型） 2、 连接形式：螺纹连接 3、 压力试验及吹、洗设计要求 ：管道消毒、冲洗 4、 其他详见设计图纸 |  | m | 23.61
19 | 031001006001 | 塑料管（品牌：顾地牌、联塑牌、雄塑牌、中财牌、电塑牌、日丰牌） | 1、 材质及规格：PPR给水管DN32 2、 连接形式：热熔连接 3、 压力试验及吹、洗设计要求 ：管道消毒、冲洗 4、 其他详见设计图纸 |  | m | 945.84
20 | 031001006002 | 塑料管（品牌：顾地牌、联塑牌、雄塑牌、中财牌、电塑牌、日丰牌） | 1、 材质及规格：PPR给水管DN15 2、 连接形式：热熔连接 3、 压力试验及吹、洗设计要求 ：管道消毒、冲洗 4、 其他详见设计图纸 |  | m | 876.96
本页小计
注：为计取规费等的使用，可在表中增设其中：“定额人工费”。
表—08
分部分项工程和单价措施项目清单表
工程名称：12#学生宿舍-给排水工程 |  |  |  | 标段： |  |  |  | 第 4 页 共 15 页
序号 | 项目编码 | 项目名称 | 项目特征描述 |  | 计量单位 | 工程量 | 金额（元）
[7 empty] | 综合单价 |  | 综合合价 | 其中
暂估价
21 | 031001006003 | 塑料管（热水型）（品牌：顾地牌、联塑牌、雄塑牌、中财牌、电塑牌、日丰牌） | 1、 材质及规格：PPR给水管DN15（热水型） 2、 连接形式：热熔连接 3、 压力试验及吹、洗设计要求 ：管道消毒、冲洗 4、 其他详见设计图纸 |  | m | 804.72
22 | 031001006004 | 塑料管（品牌：顾地牌、联塑牌、雄塑牌、中财牌、电塑牌、日丰牌） | 1、 安装部位：室内 2、 材质、规格：优质PVC-U塑料排水管DN250 3、 连接形式：粘接 4、 压力试验及冲洗设计要求： 灌水试验、通球试验 5、 其他详见设计图纸 |  | m | 19.69
23 | 031001006005 | 塑料管（品牌：顾地牌、联塑牌、雄塑牌、中财牌、电塑牌、日丰牌） | 1、 安装部位：室内 2、 材质、规格：优质PVC-U塑料排水管DN200 3、 连接形式：粘接 4、 压力试验及冲洗设计要求： 灌水试验、通球试验 5、 其他详见设计图纸 |  | m | 41.57
24 | 031001006006 | 塑料管（品牌：顾地牌、联塑牌、雄塑牌、中财牌、电塑牌、日丰牌） | 1、 安装部位：室内 2、 材质、规格：优质PVC-U塑料排水管DN150 3、 连接形式：粘接 4、 压力试验及冲洗设计要求： 灌水试验、通球试验 5、 其他详见设计图纸 |  | m | 57.4
25 | 031001006007 | 塑料管（品牌：顾地牌、联塑牌、雄塑牌、中财牌、电塑牌、日丰牌） | 1、 安装部位：室内 2、 材质、规格：优质PVC-U塑料排水管DN100 3、 连接形式：粘接 含透气帽 4、 压力试验及冲洗设计要求： 灌水试验、通球试验 5、 其他详见设计图纸 |  | m | 1461.71
26 | 031001006008 | 塑料管（品牌：顾地牌、联塑牌、雄塑牌、中财牌、电塑牌、日丰牌） | 1、 安装部位：室内 2、 材质、规格：优质PVC-U塑料排水管(耐高温)DN100 3、 连接形式：粘接 4、 压力试验及冲洗设计要求： 灌水试验、通球试验 5、 其他详见设计图纸 |  | m | 25.5
本页小计
注：为计取规费等的使用，可在表中增设其中：“定额人工费”。
表—08
分部分项工程和单价措施项目清单表
工程名称：12#学生宿舍-给排水工程 |  |  |  | 标段： |  |  |  | 第 5 页 共 15 页
序号 | 项目编码 | 项目名称 | 项目特征描述 |  | 计量单位 | 工程量 | 金额（元）
[7 empty] | 综合单价 |  | 综合合价 | 其中
暂估价
27 | 031001006009 | 塑料管（品牌：顾地牌、联塑牌、雄塑牌、中财牌、电塑牌、日丰牌） | 1、 安装部位：室内 2、 材质、规格：PVC-U排水管DN75 3、 连接形式：粘接 4、 压力试验及冲洗设计要求： 灌水试验、通球试验 5、 其他详见设计图纸 |  | m | 592.08
28 | 031001006010 | 塑料管（品牌：顾地牌、联塑牌、雄塑牌、中财牌、电塑牌、日丰牌） | 1、 安装部位：室内 2、 材质、规格：PVC-U排水管DN50 3、 连接形式：粘接 4、 压力试验及冲洗设计要求： 灌水试验、通球试验 5、 其他详见设计图纸 |  | m | 33.45
29 | 031001006011 | 塑料管（品牌：顾地牌、联塑牌、雄塑牌、中财牌、电塑牌、日丰牌） | 1、 安装部位：室内 2、 材质、规格：PVC-U排水管DN25 3、 连接形式：粘接 4、 压力试验及冲洗设计要求： 灌水试验、通球试验 5、 其他详见设计图纸 |  | m | 372.46
30 | 031001006012 | 塑料管（品牌：顾地牌、联塑牌、雄塑牌、中财牌、电塑牌、日丰牌） | 1、 安装部位：室内 2、 材质、规格：PVC-U雨水管DN100 3、 连接形式：粘接 4、 压力试验及冲洗设计要求： 灌水试验、通球试验 5、 其他详见设计图纸 |  | m | 448.17
31 | 031004006001 | 蹲式大便器（品牌：安华牌、九牧牌、箭牌、东鹏牌） | 1、 名称：成套蹲便器 2、 型号规格：陶瓷 3、 含水箱、金属软管、角阀、存水弯等配套五金附件 4、其他详见设计图纸 |  | 组 | 169
32 | 031004010001 | 成套淋浴器 | 1、名称：成套淋浴器 2、每套含淋浴调温阀、挂墙式莲蓬头、配件等，安装及配件规格见09S304-126页 3、其它要求：满足设计图纸及施工验收规范要求 |  | 套 | 169
本页小计
注：为计取规费等的使用，可在表中增设其中：“定额人工费”。
表—08
分部分项工程和单价措施项目清单表
工程名称：12#学生宿舍-给排水工程 |  |  |  | 标段： |  |  |  | 第 6 页 共 15 页
序号 | 项目编码 | 项目名称 | 项目特征描述 |  | 计量单位 | 工程量 | 金额（元）
[7 empty] | 综合单价 |  | 综合合价 | 其中
暂估价
33 | 031004014001 | 水龙头DN15mm | 1、名称：水龙头 2、材质：铜 3、型号、规格：DN15 4、安装方式：螺纹连接 |  | 个 | 336
34 | 031004014002 | 洗衣机水龙头，自带真空破坏器 | 1、名称：洗衣机水龙头，自带真空破坏器 2、材质：铜 3、型号、规格：DN15 4、安装方式：螺纹连接 |  | 个 | 168
35 | 031004014003 | 给、排水附(配)件 | 1、 类型：87型雨水斗 2、 型号规格：DN100 3、 其他详见设计图纸 |  | 个 | 13
36 | 031004014004 | 给、排水附(配)件 | 1、 类型：圆形地漏（不锈钢） 2、 型号规格：DN75 3、 其他详见设计图纸 |  | 个 | 336
37 | 031004014005 | 给、排水附(配)件 | 1、 类型： 圆形地漏（不锈钢） 2、 型号规格：DN100 3、 其他详见设计图纸 |  | 个 | 220
38 | 031004014006 | 给、排水附(配)件 | 1、 类型： 圆形地漏（不锈钢） 2、 型号规格：DN250 3、 其他详见设计图纸 |  | 个 | 3
39 | 031004014007 | 给、排水附(配)件 | 1、 类型： 硬聚氯乙烯(UPVC)塑料排水清扫口 2、 型号规格：DN100 3、 其他详见设计图纸 |  | 个 | 40
40 | 031003013001 | 水表组 | 1、名称：水表组(远传水表) 2、型号：DN100 3、附件配置：含2个闸阀、1个倒流防止器、1个水表、1个过滤器、1个可曲挠橡胶接头 |  | 组 | 1
41 | 031003013002 | 水表组 | 1、名称：水表(远传水表) 2、型号、规格：DN32 3、连接方式：螺纹连接 4、附件配置：含1个截止阀 5、其它要求：满足设计图纸及施工验收规范要求 |  | 组 | 169
本页小计
注：为计取规费等的使用，可在表中增设其中：“定额人工费”。
表—08
分部分项工程和单价措施项目清单表
工程名称：12#学生宿舍-给排水工程 |  |  |  | 标段： |  |  |  | 第 7 页 共 15 页
序号 | 项目编码 | 项目名称 | 项目特征描述 |  | 计量单位 | 工程量 | 金额（元）
[7 empty] | 综合单价 |  | 综合合价 | 其中
暂估价
42 | 031003013003 | 水表组 | 1、名称：水表(远传水表) 2、型号、规格：DN25 3、连接方式：螺纹连接 4、附件配置：含1个截止阀 5、其它要求：满足设计图纸及施工验收规范要求 |  | 组 | 6
43 | 031003013004 | 水表组 | 1、名称：水表（刷卡式水表) 2、型号、规格：DN15 3、连接方式：螺纹连接 4、附件配置：含1个截止阀 5、其它要求：满足设计图纸及施工验收规范要求 |  | 组 | 181
44 | 031003006001 | 可调式减压阀组 | 1、名称：可调式减压阀组 2、型号、规格：DN32 3、连接方式：螺纹连接 4、附件配置：含1个闸阀、1个拉杆伸缩过滤器、2个压力表、1个可曲挠橡胶接头 5、其它要求：满足设计图纸及施工验收规范要求 |  | 组 | 84
45 | 031003006002 | 可调式减压阀组 | 1、名称：可调式减压阀组 2、型号、规格：DN25 3、连接方式：螺纹连接 4、附件配置：含1个闸阀、1个拉杆伸缩过滤器、2个压力表、1个可曲挠橡胶接头 5、其它要求：满足设计图纸及施工验收规范要求 |  | 组 | 3
46 | 031003006003 | 可调式减压阀组 | 1、名称：可调式减压阀组 2、型号、规格：DN15 3、连接方式：螺纹连接 4、附件配置：含1个闸阀、1个拉杆伸缩过滤器、2个压力表、1个可曲挠橡胶接头 5、其它要求：满足设计图纸及施工验收规范要求 |  | 组 | 91
47 | 031003003001 | 焊接法兰阀门 | 1、名称：Y型过滤器 2、型号、规格：DN100mm 3、连接方式：法兰连接 4、其它要求：满足设计图纸及施工验收规范要求 |  | 个 | 1
本页小计
注：为计取规费等的使用，可在表中增设其中：“定额人工费”。
表—08
分部分项工程和单价措施项目清单表
工程名称：12#学生宿舍-给排水工程 |  |  |  | 标段： |  |  |  | 第 8 页 共 15 页
序号 | 项目编码 | 项目名称 | 项目特征描述 |  | 计量单位 | 工程量 | 金额（元）
[7 empty] | 综合单价 |  | 综合合价 | 其中
暂估价
48 | 031003003002 | 焊接法兰阀门 | 1、名称：Y型过滤器 2、型号、规格：DN65mm 3、连接方式：法兰连接 4、其它要求：满足设计图纸及施工验收规范要求 |  | 个 | 4
49 | 031003001001 | 螺纹阀门 | 1、名称：Y型过滤器 2、型号、规格：DN40mm 3、连接方式：螺纹连接 4、其它要求：满足设计图纸及施工验收规范要求 |  | 个 | 2
50 | 031003001002 | 自动排气阀 | 1、名称：自动排气阀 2、型号、规格：DN25 3、其它要求：满足设计图纸及施工验收规范要求 |  | 个 | 6
51 | 031003001003 | 螺纹阀门 | 1、名称：截止阀 2、型号、规格：DN50mm 3、连接方式：螺纹连接 4、其它要求：满足设计图纸及施工验收规范要求 |  | 个 | 28
52 | 031003001004 | 螺纹阀门 | 1、名称：截止阀 2、型号、规格：DN40mm 3、连接方式：螺纹连接 4、其它要求：满足设计图纸及施工验收规范要求 |  | 个 | 29
53 | 031003001005 | 螺纹阀门 | 1、名称：截止阀 2、型号、规格：DN32mm 3、连接方式：螺纹连接 4、其它要求：满足设计图纸及施工验收规范要求 |  | 个 | 2
54 | 031003001006 | 螺纹阀门 | 1、名称：截止阀 2、型号、规格：DN25mm 3、连接方式：螺纹连接 4、其它要求：满足设计图纸及施工验收规范要求 |  | 个 | 3
55 | 031003001007 | 螺纹阀门 | 1、名称：截止阀 2、型号、规格：DN20mm 3、连接方式：螺纹连接 4、其它要求：满足设计图纸及施工验收规范要求 |  | 个 | 28
本页小计
注：为计取规费等的使用，可在表中增设其中：“定额人工费”。
表—08
分部分项工程和单价措施项目清单表
工程名称：12#学生宿舍-给排水工程 |  |  |  | 标段： |  |  |  | 第 9 页 共 15 页
序号 | 项目编码 | 项目名称 | 项目特征描述 |  | 计量单位 | 工程量 | 金额（元）
[7 empty] | 综合单价 |  | 综合合价 | 其中
暂估价
56 | 031003003003 | 焊接法兰阀门 | 1、名称：可曲绕橡胶接头 2、型号、规格：DN65mm 3、连接方式：法兰连接 4、其它要求：满足设计图纸及施工验收规范要求 |  | 个 | 8
57 | 031003001008 | 螺纹阀门 | 1、名称：可曲绕橡胶接头 2、型号、规格：DN40mm 3、连接方式：螺纹连接 4、其它要求：满足设计图纸及施工验收规范要求 |  | 个 | 4
58 | 031003003004 | 焊接法兰阀门 | 1、名称：止回阀 2、型号、规格：DN100mm 3、连接方式：法兰连接 4、其它要求：满足设计图纸及施工验收规范要求 |  | 个 | 1
59 | 031003003005 | 焊接法兰阀门 | 1、名称：止回阀 2、型号、规格：DN65mm 3、连接方式：法兰连接 4、其它要求：满足设计图纸及施工验收规范要求 |  | 个 | 4
60 | 031003001009 | 螺纹阀门 | 1、名称：止回阀 2、型号、规格：DN40mm 3、连接方式：螺纹连接 4、其它要求：满足设计图纸及施工验收规范要求 |  | 个 | 2
61 | 031003003006 | 焊接法兰阀门 | 1、名称：电磁阀 2、型号、规格：DN65mm 3、连接方式：法兰连接 4、其它要求：满足设计图纸及施工验收规范要求 |  | 个 | 4
62 | 031003009001 | 补偿器 | 1、名称：管道伸缩器，波纹管 2、型号、规格：DN40mm 3、连接方式：螺纹连接 4、其它要求：满足设计图纸及施工验收规范要求 |  | 个 | 28
本页小计
注：为计取规费等的使用，可在表中增设其中：“定额人工费”。
表—08
分部分项工程和单价措施项目清单表
工程名称：12#学生宿舍-给排水工程 |  |  |  | 标段： |  |  |  | 第 10 页 共 15 页
序号 | 项目编码 | 项目名称 | 项目特征描述 |  | 计量单位 | 工程量 | 金额（元）
[7 empty] | 综合单价 |  | 综合合价 | 其中
暂估价
63 | 031003009002 | 补偿器 | 1、名称：管道伸缩器，波纹管 2、型号、规格：DN80mm 3、连接方式：法兰连接 4、其它要求：满足设计图纸及施工验收规范要求 |  | 个 | 7
64 | 031003003007 | 焊接法兰阀门 | 1、名称：闸阀 2、型号、规格：DN150mm 3、连接方式：法兰连接 4、其它要求：满足设计图纸及施工验收规范要求 |  | 个 | 1
65 | 031003003008 | 焊接法兰阀门 | 1、名称：闸阀 2、型号、规格：DN100mm 3、连接方式：法兰连接 4、其它要求：满足设计图纸及施工验收规范要求 |  | 个 | 4
66 | 031003003009 | 焊接法兰阀门 | 1、名称：闸阀 2、型号、规格：DN80mm 3、连接方式：法兰连接 4、其它要求：满足设计图纸及施工验收规范要求 |  | 个 | 2
67 | 031003003010 | 焊接法兰阀门 | 1、名称：闸阀 2、型号、规格：DN65mm 3、连接方式：法兰连接 4、其它要求：满足设计图纸及施工验收规范要求 |  | 个 | 29
68 | 031003001010 | 螺纹阀门 | 1、名称：闸阀 2、型号、规格：DN40mm 3、连接方式：螺纹连接 4、其它要求：满足设计图纸及施工验收规范要求 |  | 个 | 6
69 | 031003003011 | 同心异径管DN40mm | 1、名称：同心异径管 2、型号、规格：DN40mm 3、连接方式：螺纹连接 4、其它要求：满足设计图纸及施工验收规范要求 |  | 个 | 4
70 | 031003003012 | 同心异径管DN65mm | 1、名称：同心异径管 2、型号、规格：DN65mm 3、连接方式：法兰连接 4、其它要求：满足设计图纸及施工验收规范要求 |  | 个 | 8
本页小计
注：为计取规费等的使用，可在表中增设其中：“定额人工费”。
表—08
分部分项工程和单价措施项目清单表
工程名称：12#学生宿舍-给排水工程 |  |  |  | 标段： |  |  |  | 第 11 页 共 15 页
序号 | 项目编码 | 项目名称 | 项目特征描述 |  | 计量单位 | 工程量 | 金额（元）
[7 empty] | 综合单价 |  | 综合合价 | 其中
暂估价
71 | 031006015001 | 承压储热水箱 | 1、材质、类型：承压储热水箱 2、型号、规格：型号：SGW-8.0-0.6（不锈钢承压水箱） |  | 台 | 3
72 | 031006015002 | 辅助电加热水箱 | 1、材质、类型：辅助电加热水箱 2、型号、规格：型号：CAHP-TANK-D18 |  | 台 | 2
73 | 031006006001 | 热泵循环泵 | 1、材质、类型：热泵循环泵 2、型号、规格：型号：Q=8T/h,H=20m、N=1、1kW（一组，2台，两用） |  | 组 | 2
74 | 031006006002 | 热水回水泵 | 1、材质、类型：热水回水泵 2、型号、规格：型号：Q=10T/h,H=20m、N=1、1kW（一组，2台，一用一备） |  | 组 | 1
75 | 031006013001 | 银离子消毒装置 | 1、材质、类型：银离子消毒装置 2、型号、规格：型号：处理量25m3/d,运行重量40kg |  | 台 | 1
76 | 031006006003 | 直热式热泵主机 | 1、材质、类型：直热式热泵主机 2、型号、规格：型号：CAHP-PI-42 |  | 台 | 4
77 | 031006004001 | 膨胀罐 | 1、材质、类型：膨胀罐 2、型号、规格：型号：容积：1000L,运行2T（日用水量大于30立时,需配置） |  | 台 | 1
78 | 030601002001 | 压力仪表 | 1、名称：压力表 2、规格：0~1、6MPa,Y-100 3、压力表弯材质、规格：铜管，Φ15 |  | 台 | 6
79 | 031002003001 | 套管 | 1、 类型：穿楼板套管 2、 规格：DN150（穿DN100管） 3、 其他详见设计图纸 |  | 个 | 141
80 | 031002003002 | 套管 | 1、 类型：穿楼板套管 2、 规格：DN80（穿DN50管） 3、 其他详见设计图纸 |  | 个 | 72
本页小计
注：为计取规费等的使用，可在表中增设其中：“定额人工费”。
表—08
分部分项工程和单价措施项目清单表
工程名称：12#学生宿舍-给排水工程 |  |  |  | 标段： |  |  |  | 第 12 页 共 15 页
序号 | 项目编码 | 项目名称 | 项目特征描述 |  | 计量单位 | 工程量 | 金额（元）
[7 empty] | 综合单价 |  | 综合合价 | 其中
暂估价
81 | 031002003003 | 套管 | 1、 类型：穿楼板套管 2、 规格：DN65（穿DN40管） 3、 其他详见设计图纸 |  | 个 | 196
82 | 031002003004 | 套管 | 1、名称、类型：防水套管（含柔性防水套管） 2、材质：焊接钢管 3、规格：穿管管径DN100,套管管径DN150mm 4、填料材质：按设计图纸要求 |  | 个 | 122
83 | 031002003005 | 套管 | 1、名称、类型：防水套管（含柔性防水套管） 2、材质：焊接钢管 3、规格：穿管管径DN50,套管管径DN80mm 4、填料材质：按设计图纸要求 |  | 个 | 29
84 | 031002003006 | 套管 | 1、名称、类型：防水套管（含柔性防水套管） 2、材质：焊接钢管 3、规格：穿管管径DN40,套管管径DN65mm 4、填料材质：按设计图纸要求 |  | 个 | 29
85 | 031002003007 | 套管 | 1、名称、类型：防水套管（含柔性防水套管） 2、材质：焊接钢管 3、规格：穿管管径DN32,套管管径DN50mm 4、填料材质：按设计图纸要求 |  | 个 | 2
86 | 031002003009 | 套管 | 1、名称、类型：防水套管（含柔性防水套管） 2、材质：焊接钢管 3、规格：穿管管径DN15,套管管径DN25mm 4、填料材质：按设计图纸要求 |  | 个 | 2
本页小计
注：为计取规费等的使用，可在表中增设其中：“定额人工费”。
表—08
分部分项工程和单价措施项目清单表
工程名称：12#学生宿舍-给排水工程 |  |  |  | 标段： |  |  |  | 第 13 页 共 15 页
序号 | 项目编码 | 项目名称 | 项目特征描述 |  | 计量单位 | 工程量 | 金额（元）
[7 empty] | 综合单价 |  | 综合合价 | 其中
暂估价
87 | 031002003011 | 套管 | 1、 类型：穿楼板套管 2、 规格：DN50（穿DN32管以下） 3、 其他详见设计图纸 |  | 个 | 30
88 | 031002003012 | 套管 | 1、 类型：穿楼板套管 2、 规格：DN40（穿DN25管以下） 3、 其他详见设计图纸 |  | 个 | 6
89 | 031002003013 | 套管 | 1、 类型：穿楼板套管 2、 规格：DN25（穿DN15管以下） 3、 其他详见设计图纸 |  | 个 | 2
90 | 031002003014 | 套管 | 1、 类型：穿屋面刚性防水套管 2、 规格：DN150（穿DN100管） 3、 其他详见设计图纸 |  | 个 | 17
91 | 031002001001 | 管道支架 | 1、类型：管道支吊架 2、材质：型钢 3、规格：综合 4、除锈：手工除轻锈 5、油漆：除锈后刷樟丹二道,灰色调和漆二道 |  | kg | 423.61
92 | 031208002001 | 管道绝热 | 1、绝热材料品种：发泡橡塑隔热保温材料 2、绝热厚度：δ=45mm 3、管道外径：Φ110 4、外包0.8mm厚铝箔 |  | m3 | 0.63
93 | 031208002002 | 管道绝热 | 1、绝热材料品种：发泡橡塑隔热保温材料 2、绝热厚度：δ=40mm 3、管道外径：Φ110 4、外包0.8mm厚铝箔 |  | m3 | 2.6
94 | 031208002003 | 管道绝热 | 1、绝热材料品种：发泡橡塑隔热保温材料 2、绝热厚度：δ=30mm 3、管道直径：DN50 4、外包0.8mm厚铝箔 |  | m | 196.25
本页小计
注：为计取规费等的使用，可在表中增设其中：“定额人工费”。
表—08
分部分项工程和单价措施项目清单表
工程名称：12#学生宿舍-给排水工程 |  |  |  | 标段： |  |  |  | 第 14 页 共 15 页
序号 | 项目编码 | 项目名称 | 项目特征描述 |  | 计量单位 | 工程量 | 金额（元）
[7 empty] | 综合单价 |  | 综合合价 | 其中
暂估价
95 | 031208002004 | 管道绝热 | 1、绝热材料品种：发泡橡塑隔热保温材料 2、绝热厚度：δ=25mm 3、管道直径：DN40 4、外包0.8mm厚铝箔 |  | m | 653.81
96 | 031208002005 | 管道绝热 | 1、绝热材料品种：发泡橡塑隔热保温材料 2、绝热厚度：δ=20mm 3、管道直径：DN32 4、外包0.8mm厚铝箔 |  | m | 6.8
97 | 031208002006 | 管道绝热 | 1、绝热材料品种：发泡橡塑隔热保温材料 2、绝热厚度：δ=20mm 3、管道直径：DN25 4、外包0.8mm厚铝箔 |  | m | 6.8
98 | 031208002007 | 管道绝热 | 1、绝热材料品种：发泡橡塑隔热保温材料 2、绝热厚度：δ=20mm 3、管道直径：DN20 4、外包0.8mm厚铝箔 |  | m | 127.49
99 | 031208002008 | 管道绝热 | 1、绝热材料品种：发泡橡塑隔热保温材料 2、绝热厚度：δ=20mm 3、管道直径：DN15 4、外包0.8mm厚铝箔 |  | m | 23.61
100 | 010101003001 | 挖沟槽土方 | 1、土壤类别：根据地勘报告 2、挖土深度：根据设计图纸要求 3、挖土方式：人工配合机械挖沟槽土方 |  | m3 | 211.33
101 | 010103001001 | 回填方 | 1、密实度要求：按设计图纸要求 2、填方材料品种：土 3、满足设计图纸、图集及规范等要求 |  | m3 | 211.33
给排水部分合计
分部分项合计
措施项目
本页小计
注：为计取规费等的使用，可在表中增设其中：“定额人工费”。
表—08
分部分项工程和单价措施项目清单表
工程名称：12#学生宿舍-给排水工程 |  |  |  | 标段： |  |  |  | 第 15 页 共 15 页
序号 | 项目编码 | 项目名称 | 项目特征描述 |  | 计量单位 | 工程量 | 金额（元）
[7 empty] | 综合单价 |  | 综合合价 | 其中
暂估价
102 | 031302007001 | 高层施工增加 | 1.高层建筑增加费_高度20m以上30m以下(给排水、采暖、燃气工程) 2.高层建筑增加费_高度20m以上30m以下(刷油、防腐蚀、绝热工程) |  | 项 | 1
103 | 031301017001 | 脚手架搭拆费 | 1.脚手架搭拆费(单独承担埋地管道工程除外)(给排水、采暖、燃气工程) 2.脚手架搭拆费(自动化控制仪表安装工程) 3.脚手架搭拆费(刷油、防腐蚀、绝热工程) |  | 项 | 1
单价措施合计
本页小计
合 计
注：为计取规费等的使用，可在表中增设其中：“定额人工费”。
表—08