## 表-08 分部分项工程和单价措施项目清单与计价表
分部分项工程和单价措施项目清单表
工程名称：13#学生宿舍-电气工程 |  |  |  | 标段： |  |  |  | 第 1 页 共 22 页
序号 | 项目编码 | 项目名称 | 项目特征描述 |  | 计量单位 | 工程量 | 金额（元）
[7 empty] | 综合单价 |  | 综合合价 | 其中
暂估价
配电箱
1 | 030404017029 | 配电箱（品牌：阳江源泰牌、顺德东翼牌、广东求精、浙江正泰牌、白云万洲，断路器、空气开关采用广东珠江牌、浙江正泰牌、天正牌、佛山佛安牌、上海沃斯通牌） | 1、名称：配电箱B-1APz 2、其他：详见图纸 |  | 台 | 1
2 | 030404017030 | 配电箱（品牌：阳江源泰牌、顺德东翼牌、广东求精、浙江正泰牌、白云万洲，断路器、空气开关采用广东珠江牌、浙江正泰牌、天正牌、佛山佛安牌、上海沃斯通牌） | 1、名称：配电箱B-1APb 2、其他：详见图纸 |  | 台 | 1
3 | 030404017031 | 配电箱（品牌：阳江源泰牌、顺德东翼牌、广东求精、浙江正泰牌、白云万洲，断路器、空气开关采用广东珠江牌、浙江正泰牌、天正牌、佛山佛安牌、上海沃斯通牌） | 1、名称：配电箱B-1ATxf 2、其他：详见图纸 |  | 台 | 1
本页小计
注：为计取规费等的使用，可在表中增设其中：“定额人工费”。
表—08
分部分项工程和单价措施项目清单表
工程名称：13#学生宿舍-电气工程 |  |  |  | 标段： |  |  |  | 第 2 页 共 22 页
序号 | 项目编码 | 项目名称 | 项目特征描述 |  | 计量单位 | 工程量 | 金额（元）
[7 empty] | 综合单价 |  | 综合合价 | 其中
暂估价
4 | 030404017032 | 配电箱（品牌：阳江源泰牌、顺德东翼牌、广东求精、浙江正泰牌、白云万洲，断路器、空气开关采用广东珠江牌、浙江正泰牌、天正牌、佛山佛安牌、上海沃斯通牌） | 1、名称：配电箱B-1ATEz 2、其他：详见图纸 |  | 台 | 1
5 | 030404017033 | 配电箱（品牌：阳江源泰牌、顺德东翼牌、广东求精、浙江正泰牌、白云万洲，断路器、空气开关采用广东珠江牌、浙江正泰牌、天正牌、佛山佛安牌、上海沃斯通牌） | 1、名称：配电箱B-WAPgf 2、其他：详见图纸 |  | 台 | 1
6 | 030404017034 | 配电箱（品牌：阳江源泰牌、顺德东翼牌、广东求精、浙江正泰牌、白云万洲，断路器、空气开关采用广东珠江牌、浙江正泰牌、天正牌、佛山佛安牌、上海沃斯通牌） | 1、名称：配电箱B-wATdt 2、其他：详见图纸 |  | 台 | 1
本页小计
注：为计取规费等的使用，可在表中增设其中：“定额人工费”。
表—08
分部分项工程和单价措施项目清单表
工程名称：13#学生宿舍-电气工程 |  |  |  | 标段： |  |  |  | 第 3 页 共 22 页
序号 | 项目编码 | 项目名称 | 项目特征描述 |  | 计量单位 | 工程量 | 金额（元）
[7 empty] | 综合单价 |  | 综合合价 | 其中
暂估价
7 | 030404017035 | 配电箱（品牌：阳江源泰牌、顺德东翼牌、广东求精、浙江正泰牌、白云万洲，断路器、空气开关采用广东珠江牌、浙江正泰牌、天正牌、佛山佛安牌、上海沃斯通牌） | 1、名称：配电箱B-WAPrb 2、其他：详见图纸 |  | 台 | 1
8 | 030404017036 | 配电箱（品牌：阳江源泰牌、顺德东翼牌、广东求精、浙江正泰牌、白云万洲，断路器、空气开关采用广东珠江牌、浙江正泰牌、天正牌、佛山佛安牌、上海沃斯通牌） | 1、名称：配电箱B-1ATGz 2、其他：详见图纸 |  | 台 | 1
9 | 030404017037 | 配电箱（品牌：阳江源泰牌、顺德东翼牌、广东求精、浙江正泰牌、白云万洲，断路器、空气开关采用广东珠江牌、浙江正泰牌、天正牌、佛山佛安牌、上海沃斯通牌） | 1、名称：配电箱B-3~6AW1 2、其他：详见图纸 |  | 台 | 3
本页小计
注：为计取规费等的使用，可在表中增设其中：“定额人工费”。
表—08
分部分项工程和单价措施项目清单表
工程名称：13#学生宿舍-电气工程 |  |  |  | 标段： |  |  |  | 第 4 页 共 22 页
序号 | 项目编码 | 项目名称 | 项目特征描述 |  | 计量单位 | 工程量 | 金额（元）
[7 empty] | 综合单价 |  | 综合合价 | 其中
暂估价
10 | 030404017038 | 配电箱（品牌：阳江源泰牌、顺德东翼牌、广东求精、浙江正泰牌、白云万洲，断路器、空气开关采用广东珠江牌、浙江正泰牌、天正牌、佛山佛安牌、上海沃斯通牌） | 1、名称：配电箱B-2AW1 2、其他：详见图纸 |  | 台 | 1
11 | 030404017039 | 配电箱（品牌：阳江源泰牌、顺德东翼牌、广东求精、浙江正泰牌、白云万洲，断路器、空气开关采用广东珠江牌、浙江正泰牌、天正牌、佛山佛安牌、上海沃斯通牌） | 1、名称：配电箱B-1AW1 2、其他：详见图纸 |  | 台 | 1
12 | 030404017040 | 配电箱（品牌：阳江源泰牌、顺德东翼牌、广东求精、浙江正泰牌、白云万洲，断路器、空气开关采用广东珠江牌、浙江正泰牌、天正牌、佛山佛安牌、上海沃斯通牌） | 1、名称：配电箱QB1 2、其他：详见图纸 |  | 台 | 1
本页小计
注：为计取规费等的使用，可在表中增设其中：“定额人工费”。
表—08
分部分项工程和单价措施项目清单表
工程名称：13#学生宿舍-电气工程 |  |  |  | 标段： |  |  |  | 第 5 页 共 22 页
序号 | 项目编码 | 项目名称 | 项目特征描述 |  | 计量单位 | 工程量 | 金额（元）
[7 empty] | 综合单价 |  | 综合合价 | 其中
暂估价
13 | 030404017041 | 配电箱（品牌：阳江源泰牌、顺德东翼牌、广东求精、浙江正泰牌、白云万洲，断路器、空气开关采用广东珠江牌、浙江正泰牌、天正牌、佛山佛安牌、上海沃斯通牌） | 1、名称：配电箱QB2 2、其他：详见图纸 |  | 台 | 1
14 | 030404017042 | 配电箱（品牌：阳江源泰牌、顺德东翼牌、广东求精、浙江正泰牌、白云万洲，断路器、空气开关采用广东珠江牌、浙江正泰牌、天正牌、佛山佛安牌、上海沃斯通牌） | 1、名称：房间配电箱ALa 2、其他：详见图纸 |  | 台 | 170
15 | 030404017043 | 配电箱（品牌：阳江源泰牌、顺德东翼牌、广东求精、浙江正泰牌、白云万洲，断路器、空气开关采用广东珠江牌、浙江正泰牌、天正牌、佛山佛安牌、上海沃斯通牌） | 1、名称：配电箱ALxy 2、其他：详见图纸 |  | 台 | 6
本页小计
注：为计取规费等的使用，可在表中增设其中：“定额人工费”。
表—08
分部分项工程和单价措施项目清单表
工程名称：13#学生宿舍-电气工程 |  |  |  | 标段： |  |  |  | 第 6 页 共 22 页
序号 | 项目编码 | 项目名称 | 项目特征描述 |  | 计量单位 | 工程量 | 金额（元）
[7 empty] | 综合单价 |  | 综合合价 | 其中
暂估价
16 | 030404017044 | 配电箱（品牌：阳江源泰牌、顺德东翼牌、广东求精、浙江正泰牌、白云万洲，断路器、空气开关采用广东珠江牌、浙江正泰牌、天正牌、佛山佛安牌、上海沃斯通牌） | 1、名称：配电箱APrs 2、其他：详见图纸 |  | 台 | 6
17 | 030404017045 | 配电箱（品牌：阳江源泰牌、顺德东翼牌、广东求精、浙江正泰牌、白云万洲，断路器、空气开关采用广东珠江牌、浙江正泰牌、天正牌、佛山佛安牌、上海沃斯通牌） | 1、名称：配电箱B-2ALE1 2、其他：详见图纸 |  | 台 | 1
18 | 030404017046 | 配电箱（品牌：阳江源泰牌、顺德东翼牌、广东求精、浙江正泰牌、白云万洲，断路器、空气开关采用广东珠江牌、浙江正泰牌、天正牌、佛山佛安牌、上海沃斯通牌） | 1、名称：配电箱B-3~6ALE1 2、其他：详见图纸 |  | 台 | 4
本页小计
注：为计取规费等的使用，可在表中增设其中：“定额人工费”。
表—08
分部分项工程和单价措施项目清单表
工程名称：13#学生宿舍-电气工程 |  |  |  | 标段： |  |  |  | 第 7 页 共 22 页
序号 | 项目编码 | 项目名称 | 项目特征描述 |  | 计量单位 | 工程量 | 金额（元）
[7 empty] | 综合单价 |  | 综合合价 | 其中
暂估价
19 | 030404017047 | 配电箱（品牌：阳江源泰牌、顺德东翼牌、广东求精、浙江正泰牌、白云万洲，断路器、空气开关采用广东珠江牌、浙江正泰牌、天正牌、佛山佛安牌、上海沃斯通牌） | 1、名称：配电箱AL1 2、其他：详见图纸 |  | 台 | 2
20 | 030404017048 | 配电箱（品牌：阳江源泰牌、顺德东翼牌、广东求精、浙江正泰牌、白云万洲，断路器、空气开关采用广东珠江牌、浙江正泰牌、天正牌、佛山佛安牌、上海沃斯通牌） | 1、名称：配电箱AL3 2、其他：详见图纸 |  | 台 | 1
21 | 030404017049 | 配电箱（品牌：阳江源泰牌、顺德东翼牌、广东求精、浙江正泰牌、白云万洲，断路器、空气开关采用广东珠江牌、浙江正泰牌、天正牌、佛山佛安牌、上海沃斯通牌） | 1、名称：配电箱B-1ALE1 2、其他：详见图纸 |  | 台 | 1
本页小计
注：为计取规费等的使用，可在表中增设其中：“定额人工费”。
表—08
分部分项工程和单价措施项目清单表
工程名称：13#学生宿舍-电气工程 |  |  |  | 标段： |  |  |  | 第 8 页 共 22 页
序号 | 项目编码 | 项目名称 | 项目特征描述 |  | 计量单位 | 工程量 | 金额（元）
[7 empty] | 综合单价 |  | 综合合价 | 其中
暂估价
22 | 030404017050 | 配电箱（品牌：阳江源泰牌、顺德东翼牌、广东求精、浙江正泰牌、白云万洲，断路器、空气开关采用广东珠江牌、浙江正泰牌、天正牌、佛山佛安牌、上海沃斯通牌） | 1、名称：配电箱AL2 2、其他：详见图纸 |  | 台 | 5
23 | 030404017051 | 配电箱（品牌：阳江源泰牌、顺德东翼牌、广东求精、浙江正泰牌、白云万洲，断路器、空气开关采用广东珠江牌、浙江正泰牌、天正牌、佛山佛安牌、上海沃斯通牌） | 1、名称：配电箱AL4 2、其他：详见图纸 |  | 台 | 1
24 | 030404017052 | 配电箱（品牌：阳江源泰牌、顺德东翼牌、广东求精、浙江正泰牌、白云万洲，断路器、空气开关采用广东珠江牌、浙江正泰牌、天正牌、佛山佛安牌、上海沃斯通牌） | 1、名称：配电箱AL2 2、其他：详见图纸 |  | 台 | 5
本页小计
注：为计取规费等的使用，可在表中增设其中：“定额人工费”。
表—08
分部分项工程和单价措施项目清单表
工程名称：13#学生宿舍-电气工程 |  |  |  | 标段： |  |  |  | 第 9 页 共 22 页
序号 | 项目编码 | 项目名称 | 项目特征描述 |  | 计量单位 | 工程量 | 金额（元）
[7 empty] | 综合单价 |  | 综合合价 | 其中
暂估价
25 | 030404017053 | 配电箱（品牌：阳江源泰牌、顺德东翼牌、广东求精、浙江正泰牌、白云万洲，断路器、空气开关采用广东珠江牌、浙江正泰牌、天正牌、佛山佛安牌、上海沃斯通牌） | 1、名称：配电箱B-1ATrd 2、其他：详见图纸 |  | 台 | 1
26 | 030404017054 | 配电箱（品牌：阳江源泰牌、顺德东翼牌、广东求精、浙江正泰牌、白云万洲，断路器、空气开关采用广东珠江牌、浙江正泰牌、天正牌、佛山佛安牌、上海沃斯通牌） | 1、名称：配电箱B-2~6ATrd 2、其他：详见图纸 |  | 台 | 5
27 | 030404017055 | A型应急照明集中电源（品牌：顺德爱尔顿牌、大众华红安牌、德瑞雅牌、赛尔达牌） | 1、名称：A型应急照明集中电源 2、其他：详见图纸 |  | 台 | 6
配电箱合计
照明、线缆
28 | 030411003005 | 金属槽盒200*100配电箱（品牌：天来牌、广州文兴、广州永昌隆、广州考品、白云万洲） | 1、规格：金属槽盒200*100 2、接地要求：按规范要求 |  | m | 606.11
本页小计
注：为计取规费等的使用，可在表中增设其中：“定额人工费”。
表—08
分部分项工程和单价措施项目清单表
工程名称：13#学生宿舍-电气工程 |  |  |  | 标段： |  |  |  | 第 10 页 共 22 页
序号 | 项目编码 | 项目名称 | 项目特征描述 |  | 计量单位 | 工程量 | 金额（元）
[7 empty] | 综合单价 |  | 综合合价 | 其中
暂估价
29 | 030411003006 | 金属槽盒400*100（品牌：天来牌、广州文兴、广州永昌隆、广州考品、白云万洲） | 1、规格：金属槽盒400*100 2、接地要求：按规范要求 |  | m | 31.3
30 | 030411003007 | 金属槽盒600*150（品牌：天来牌、广州文兴、广州永昌隆、广州考品、白云万洲） | 1、规格：金属槽盒600*150 2、接地要求：按规范要求 |  | m | 39.4
31 | 030411003008 | 防火金属槽盒100*100（品牌：天来牌、广州文兴、广州永昌隆、广州考品、白云万洲） | 1、规格：防火金属槽盒100*100 2、接地要求：按规范要求 |  | m | 86.85
32 | 030411001017 | 配管 JDG20（品牌：珠江牌、穗生牌、华捷牌、正金元牌） | 1、名称：配管 2、规格：JDG20 3、敷设方式：暗敷 4、其他：详见图纸 |  | m | 2155.7
33 | 030411001018 | 配管 JDG25（品牌：珠江牌、穗生牌、华捷牌、正金元牌） | 1、名称：配管 2、规格：JDG25 3、敷设方式：暗敷 4、其他：详见图纸 |  | m | 17045.23
34 | 030411001019 | 配管 JDG32（品牌：珠江牌、穗生牌、华捷牌、正金元牌） | 1、名称：配管 2、规格：JDG32 3、敷设方式：暗敷 4、其他：详见图纸 |  | m | 1434.39
35 | 030411001020 | 配管 JDG40（品牌：珠江牌、穗生牌、华捷牌、正金元牌） | 1、名称：配管 2、规格：JDG40 3、敷设方式：暗敷 4、其他：详见图纸 |  | m | 14.02
36 | 030411001021 | 配管 SC15（品牌：珠江牌、穗生牌、华捷牌、正金元牌） | 1、名称：配管 2、规格：SC15 3、敷设方式：暗敷 4、其他：详见图纸 |  | m | 3282.24
本页小计
注：为计取规费等的使用，可在表中增设其中：“定额人工费”。
表—08
分部分项工程和单价措施项目清单表
工程名称：13#学生宿舍-电气工程 |  |  |  | 标段： |  |  |  | 第 11 页 共 22 页
序号 | 项目编码 | 项目名称 | 项目特征描述 |  | 计量单位 | 工程量 | 金额（元）
[7 empty] | 综合单价 |  | 综合合价 | 其中
暂估价
37 | 030411001022 | 配管 SC25（品牌：珠江牌、穗生牌、华捷牌、正金元牌） | 1、名称：配管 2、规格：SC25 3、敷设方式：暗敷 4、其他：详见图纸 |  | m | 5.69
38 | 030411001023 | 配管 SC50（品牌：珠江牌、穗生牌、华捷牌、正金元牌） | 1、名称：配管 2、规格：SC50 3、敷设方式：暗敷 4、其他：详见图纸 |  | m | 36.77
39 | 030411001024 | 配管 SC80（品牌：珠江牌、穗生牌、华捷牌、正金元牌） | 1、名称：配管 2、规格：SC80 3、敷设方式：暗敷 4、其他：详见图纸 |  | m | 5.69
40 | 030411001025 | 配管 PC150（品牌：顾地牌、联塑牌、雄塑牌、中财牌、电塑牌、日丰牌） | 1、名称：配管 2、规格：PC150 3、敷设方式：明敷 4、其他：详见图纸 |  | m | 40.98
41 | 030411001026 | 配管 JDG32（品牌：珠江牌、穗生牌、华捷牌、正金元牌） | 1、名称：配管 2、规格：JDG32 3、敷设方式：明敷 4、其他：详见图纸 |  | m | 59.47
42 | 030408001015 | 电力电缆NG-A-3*2.5（品牌：深圳成天泰牌、广州电缆厂双菱牌、深圳中缆、浙江万马、长文电缆、宁波东方电缆） | 1、名称：电力电缆NG-A-3*2.5 2、其他：详见图纸 |  | m | 102.9
43 | 030408001016 | 电力电缆NG-A-3*4（品牌：深圳成天泰牌、广州电缆厂双菱牌、深圳中缆、浙江万马、长文电缆、宁波东方电缆） | 1、名称：电力电缆NG-A-3*4 2、其他：详见图纸 |  | m | 180.97
本页小计
注：为计取规费等的使用，可在表中增设其中：“定额人工费”。
表—08
分部分项工程和单价措施项目清单表
工程名称：13#学生宿舍-电气工程 |  |  |  | 标段： |  |  |  | 第 12 页 共 22 页
序号 | 项目编码 | 项目名称 | 项目特征描述 |  | 计量单位 | 工程量 | 金额（元）
[7 empty] | 综合单价 |  | 综合合价 | 其中
暂估价
44 | 030408001017 | 电力电缆NG-A-5*4（品牌：深圳成天泰牌、广州电缆厂双菱牌、深圳中缆、浙江万马、长文电缆、宁波东方电缆） | 1、名称：电力电缆NG-A-5*4 2、其他：详见图纸 |  | m | 126.08
45 | 030408001018 | 电力电缆NG-A-5*16（品牌：深圳成天泰牌、广州电缆厂双菱牌、深圳中缆、浙江万马、长文电缆、宁波东方电缆） | 1、名称：电力电缆NG-A-5*16 2、其他：详见图纸 |  | m | 28.28
46 | 030408001019 | 电力电缆WDZN-YJY-3*4（品牌：深圳成天泰牌、广州电缆厂双菱牌、深圳中缆、浙江万马、长文电缆、宁波东方电缆） | 1、名称：电力电缆WDZN-YJY-3*4 2、其他：详见图纸 |  | m | 159.46
47 | 030408001020 | 电力电缆WDZB-YJY-3*6（品牌：深圳成天泰牌、广州电缆厂双菱牌、深圳中缆、浙江万马、长文电缆、宁波东方电缆） | 1、名称：电力电缆WDZB-YJY-3*6 2、其他：详见图纸 |  | m | 50.33
48 | 030408001021 | 电力电缆WDZN-YJY-3*6（品牌：深圳成天泰牌、广州电缆厂双菱牌、深圳中缆、浙江万马、长文电缆、宁波东方电缆） | 1、名称：电力电缆WDZN-YJY-3*6 2、其他：详见图纸 |  | m | 7348.55
本页小计
注：为计取规费等的使用，可在表中增设其中：“定额人工费”。
表—08
分部分项工程和单价措施项目清单表
工程名称：13#学生宿舍-电气工程 |  |  |  | 标段： |  |  |  | 第 13 页 共 22 页
序号 | 项目编码 | 项目名称 | 项目特征描述 |  | 计量单位 | 工程量 | 金额（元）
[7 empty] | 综合单价 |  | 综合合价 | 其中
暂估价
49 | 030408001022 | 电力电缆WDZB-YJY-5*4（品牌：深圳成天泰牌、广州电缆厂双菱牌、深圳中缆、浙江万马、长文电缆、宁波东方电缆） | 1、名称：电力电缆WDZB-YJY-5*4 2、其他：详见图纸 |  | m | 80.72
50 | 030408001023 | 电力电缆WDZN-YJY-5*4（品牌：深圳成天泰牌、广州电缆厂双菱牌、深圳中缆、浙江万马、长文电缆、宁波东方电缆） | 1、名称：电力电缆WDZN-YJY-5*4 2、其他：详见图纸 |  | m | 164.9
51 | 030408001024 | 电力电缆WDZB-YJY-5*6（品牌：深圳成天泰牌、广州电缆厂双菱牌、深圳中缆、浙江万马、长文电缆、宁波东方电缆） | 1、名称：电力电缆WDZB-YJY-5*6 2、其他：详见图纸 |  | m | 99.24
52 | 030408001025 | 电力电缆WDZB-YJY-5*10（品牌：深圳成天泰牌、广州电缆厂双菱牌、深圳中缆、浙江万马、长文电缆、宁波东方电缆） | 1、名称：电力电缆WDZB-YJY-5*10 2、其他：详见图纸 |  | m | 47.53
53 | 030408001026 | 电力电缆WDZB-YJY-5*16（品牌：深圳成天泰牌、广州电缆厂双菱牌、深圳中缆、浙江万马、长文电缆、宁波东方电缆） | 1、名称：电力电缆WDZB-YJY-5*16 2、其他：详见图纸 |  | m | 198.64
本页小计
注：为计取规费等的使用，可在表中增设其中：“定额人工费”。
表—08
分部分项工程和单价措施项目清单表
工程名称：13#学生宿舍-电气工程 |  |  |  | 标段： |  |  |  | 第 14 页 共 22 页
序号 | 项目编码 | 项目名称 | 项目特征描述 |  | 计量单位 | 工程量 | 金额（元）
[7 empty] | 综合单价 |  | 综合合价 | 其中
暂估价
54 | 030408001027 | 电力电缆WDZB-YJV-4*120+1*70（品牌：深圳成天泰牌、广州电缆厂双菱牌、深圳中缆、浙江万马、长文电缆、宁波东方电缆） | 1、名称：电力电缆WDZB-YJV-4*120+1*70 2、其他：详见图纸 |  | m | 64.25
55 | 030408001028 | 电力电缆WDZB-YJY-4*185+1*95（品牌：深圳成天泰牌、广州电缆厂双菱牌、深圳中缆、浙江万马、长文电缆、宁波东方电缆） | 1、名称：电力电缆WDZB-YJY-4*185+1*95 2、其他：详见图纸 |  | m | 84.75
56 | 030408006006 | 电力电缆头35mm2内 | 1、名称：电力电缆头 2、规格：35mm2以下 3、材质、类型：干包式 4、安装部位：户内 5、电压等级(kV)：1kV |  | 个 | 20
57 | 030408006007 | 电力电缆头120mm2内 | 1、名称：电力电缆头 2、规格：120mm2以下 3、材质、类型：干包式 4、安装部位：户内 5、电压等级(kV)：1kV |  | 个 | 76
58 | 030408006008 | 电力电缆头185mm2内 | 1、名称：电力电缆头 2、规格：185mm2以下 3、材质、类型：干包式 4、安装部位：户内 5、电压等级(kV)：1kV |  | 个 | 11
59 | 030408006009 | 矿物绝缘电缆终端头4mm2 | 1、名称：矿物绝缘电缆终端头 2、规格：4mm2以下 3、材质、类型：干包式 4、安装部位：户内 5、电压等级(kV)：1kV |  | 个 | 18
本页小计
注：为计取规费等的使用，可在表中增设其中：“定额人工费”。
表—08
分部分项工程和单价措施项目清单表
工程名称：13#学生宿舍-电气工程 |  |  |  | 标段： |  |  |  | 第 15 页 共 22 页
序号 | 项目编码 | 项目名称 | 项目特征描述 |  | 计量单位 | 工程量 | 金额（元）
[7 empty] | 综合单价 |  | 综合合价 | 其中
暂估价
60 | 030408006010 | 矿物绝缘电缆终端头16mm2 | 1、名称：矿物绝缘电缆终端头 2、规格：16mm2以下 3、材质、类型：干包式 4、安装部位：户内 5、电压等级(kV)：1kV |  | 个 | 2
61 | 030411004014 | 配线 WDZN-BYJ-2.5mm2（品牌：深圳成天泰牌、广州电缆厂双菱牌、深圳中缆、浙江万马、长文电缆、宁波东方电缆） | 1、名称：配线 WDZN-BYJ-2.5mm2 2、配线形式：管内穿线 3、其他：详见图纸 |  | m | 1180.2
62 | 030411004015 | 配线 WDZC-BYJ-2.5mm2（品牌：深圳成天泰牌、广州电缆厂双菱牌、深圳中缆、浙江万马、长文电缆、宁波东方电缆） | 1.名称：配线 WDZC-BYJ-2.5mm2 2.配线形式：管内穿线 3.其他：祥见图纸 |  | m | 56548.02
63 | 030411004016 | 配线 NH-RVS2x2.5（品牌：深圳成天泰牌、广州电缆厂双菱牌、深圳中缆、浙江万马、长文电缆、宁波东方电缆） | 1、名称：配线 NH-RVS2*2.5 2、配线形式：管内穿线 3、其他：详见图纸 |  | m | 1644.12
64 | 030412005002 | 单管荧光灯28W（品牌：俊朗牌、欧普牌、德瑞雅牌、华辉煌牌、佛山照明） | 1、名称：单管荧光灯28W 2、安装方式：详见图纸 3、其他：详见图纸 |  | 套 | 412
65 | 030412001004 | LED吸顶灯18W（品牌：俊朗牌、欧普牌、德瑞雅牌、华辉煌牌、佛山照明） | 1、名称：LED吸顶灯18W 2、安装方式：吸顶 3、其他：详见图纸 |  | 套 | 288
本页小计
注：为计取规费等的使用，可在表中增设其中：“定额人工费”。
表—08
分部分项工程和单价措施项目清单表
工程名称：13#学生宿舍-电气工程 |  |  |  | 标段： |  |  |  | 第 16 页 共 22 页
序号 | 项目编码 | 项目名称 | 项目特征描述 |  | 计量单位 | 工程量 | 金额（元）
[7 empty] | 综合单价 |  | 综合合价 | 其中
暂估价
66 | 030412001005 | LED防水筒灯 3W （品牌：俊朗牌、欧普牌、德瑞雅牌、华辉煌牌、佛山照明） | 1、名称：LED防水筒灯 3W 2、安装方式：吸顶 3、其他：详见图纸 |  | 套 | 338
67 | 030412001006 | 吸顶灯(灯具旁配感应开关)18W（品牌：俊朗牌、欧普牌、德瑞雅牌、华辉煌牌、佛山照明） | 1、名称：吸顶灯(灯具旁配感应开关)18W 2、安装方式：吸顶 3、其他：详见图纸 |  | 套 | 33
68 | 030412004010 | A型应急照明灯(灯具旁配感应开关)18W（品牌：顺德爱尔顿牌、大众华红安牌、德瑞雅牌、赛尔达牌） | 1、名称：A型应急照明灯 2、安装方式：壁装 3、其他：详见图纸 |  | 套 | 286
69 | 030412004011 | A型单向疏散指示标志灯（品牌：顺德爱尔顿牌、大众华红安牌、德瑞雅牌、赛尔达牌） | 1、名称：A型单向疏散指示标志灯 2、安装方式：壁装 3、其他：详见图纸 |  | 套 | 304
70 | 030412004012 | A型安全出口标志灯（品牌：顺德爱尔顿牌、大众华红安牌、德瑞雅牌、赛尔达牌） | 1、名称：A型安全出口标志灯 2、安装方式：壁装 3、其他：详见图纸 |  | 套 | 36
71 | 030412004013 | A型楼层显示标志灯（品牌：顺德爱尔顿牌、大众华红安牌、德瑞雅牌、赛尔达牌） | 1、名称：A型楼层显示标志灯 2、安装方式：壁装 3、其他：详见图纸 |  | 套 | 38
本页小计
注：为计取规费等的使用，可在表中增设其中：“定额人工费”。
表—08
分部分项工程和单价措施项目清单表
工程名称：13#学生宿舍-电气工程 |  |  |  | 标段： |  |  |  | 第 17 页 共 22 页
序号 | 项目编码 | 项目名称 | 项目特征描述 |  | 计量单位 | 工程量 | 金额（元）
[7 empty] | 综合单价 |  | 综合合价 | 其中
暂估价
72 | 030412004014 | A型消防应急标志灯具-多信息灯具（品牌：顺德爱尔顿牌、大众华红安牌、德瑞雅牌、赛尔达牌） | 1、名称：A型消防应急标志灯具-多信息灯具 2、安装方式：壁装 3、其他：详见图纸 |  | 套 | 4
73 | 030412004015 | A型出口疏散标志灯（品牌：顺德爱尔顿牌、大众华红安牌、德瑞雅牌、赛尔达牌） | 1、名称：A型出口疏散标志灯 2、安装方式：壁装 3、其他：详见图纸 |  | 套 | 12
74 | 030412004016 | A型应急照明灯 IP67（品牌：顺德爱尔顿牌、大众华红安牌、德瑞雅牌、赛尔达牌） | 1、名称：A型应急照明灯 IP67 2、安装方式：壁装 3、其他：详见图纸 |  | 套 | 2
75 | 030404034007 | 风扇调速开关（品牌：松凯牌、俊朗牌、雷朗士牌、欧普牌） | 1、名称：风扇调速开关 2、安装方式：壁装 3、其他：详见图纸 |  | 个 | 225
76 | 030404034008 | 暗装单联开关（品牌：松凯牌、俊朗牌、雷朗士牌、欧普牌） | 1、名称：暗装单联开关 2、安装方式：壁装 3、其他：详见图纸 |  | 个 | 173
77 | 030404034009 | 暗装二联开关（品牌：松凯牌、俊朗牌、雷朗士牌、欧普牌） | 1、名称：暗装二联开关 2、安装方式：壁装 3、其他：详见图纸 |  | 个 | 538
78 | 030404034010 | 暗装三联开关（品牌：松凯牌、俊朗牌、雷朗士牌、欧普牌） | 1、名称：暗装三联开关 2、安装方式：壁装 3、其他：详见图纸 |  | 个 | 1
79 | 030404034011 | 暗装四联开关（品牌：松凯牌、俊朗牌、雷朗士牌、欧普牌） | 1、名称：暗装四联开关 2、安装方式：壁装 3、其他：详见图纸 |  | 个 | 6
本页小计
注：为计取规费等的使用，可在表中增设其中：“定额人工费”。
表—08
分部分项工程和单价措施项目清单表
工程名称：13#学生宿舍-电气工程 |  |  |  | 标段： |  |  |  | 第 18 页 共 22 页
序号 | 项目编码 | 项目名称 | 项目特征描述 |  | 计量单位 | 工程量 | 金额（元）
[7 empty] | 综合单价 |  | 综合合价 | 其中
暂估价
80 | 030404035006 | 普通插座（品牌：松凯牌、俊朗牌、雷朗士牌、欧普牌） | 1、名称：普通二三插座 2、安装方式：壁装 3、其他：详见图纸 |  | 个 | 1344
81 | 030404035007 | 空调插座（品牌：松凯牌、俊朗牌、雷朗士牌、欧普牌） | 1、名称：空调插座 2、安装方式：壁装 3、其他：详见图纸 |  | 个 | 176
82 | 030404035008 | 洗衣机插座（品牌：松凯牌、俊朗牌、雷朗士牌、欧普牌） | 1、名称：洗衣机插座 2、安装方式：壁装 3、其他：详见图纸 |  | 个 | 172
83 | 030404035009 | 排气扇插座（品牌：松凯牌、俊朗牌、雷朗士牌、欧普牌） | 1、名称：排气扇插座 2、安装方式：壁装 3、其他：详见图纸 |  | 个 | 172
84 | 030404035010 | 厨电插座（品牌：松凯牌、俊朗牌、雷朗士牌、欧普牌） | 1、名称：空厨电插座 2、安装方式：壁装 3、其他：详见图纸 |  | 个 | 176
85 | 030404033007 | 摇头风扇 | 1、名称：摇头风扇60W 220V 2、安装方式：吸顶或壁装 3、其他：详见图纸 |  | 台 | 185
86 | 030411006003 | 开关、插座盒 | 1、名称：开关（插座）盒 暗装 2、安装方式：壁装 3、其他：详见图纸 |  | 个 | 2697
87 | 030411006004 | 接线盒 | 1、名称：接线盒 暗装 2、安装方式：壁装 3、其他：详见图纸 |  | 个 | 1259
照明、线缆合计
防雷部分
88 | 030409008005 | 接地端子 | 1、接地端子 |  | 块 | 3
89 | 030409008006 | 防雷测试卡 | 1、防雷测试卡 |  | 块 | 4
90 | 030409008007 | 总电位端子箱（MEB） | 1、总电位端子箱（MEB） 2、安装方式：暗装 |  | 台 | 1
91 | 030409008008 | 局部等电位端子箱（LEB） | 1、局部等电位端子箱（LEB） 2、安装方式：暗装 |  | 台 | 169
本页小计
注：为计取规费等的使用，可在表中增设其中：“定额人工费”。
表—08
分部分项工程和单价措施项目清单表
工程名称：13#学生宿舍-电气工程 |  |  |  | 标段： |  |  |  | 第 19 页 共 22 页
序号 | 项目编码 | 项目名称 | 项目特征描述 |  | 计量单位 | 工程量 | 金额（元）
[7 empty] | 综合单价 |  | 综合合价 | 其中
暂估价
92 | 030409004003 | 均压环 | 1、名称：均压环 2、材质：利梁两根不小于Φ16钢筋通长焊接一周 3、规格：不小于Φ16 4、安装形式：暗装 |  | m | 2547.97
93 | 030409003002 | 避雷引下线 (利用结构立柱内主筋) | 1、避雷引下线敷设 沿建筑、构筑物引下 |  | m | 610.28
94 | 030409005003 | 避雷网 | 1、名称：避雷网 2、材质：不锈钢 3、规格：φ12 4、安装形式：暗敷 |  | m | 59.85
95 | 030409005004 | 避雷网 | 1、名称：避雷网 2、材质：不锈钢 3、规格；φ12 4、安装形式：明敷 |  | m | 952.43
96 | 030409004004 | 接地母线 | 1、名称：接地母线 2、材质：镀锌扁钢 3、规格：-40mm×4mm 4、安装形式：暗装 |  | m | 109.75
97 | 030409001002 | 外甩 | 1、做法：外甩钢筋处,标高为室外地面以下1.0m |  | 根 | 4
98 | 030414011002 | 接地装置 | 1、母线、避雷器、电容器、接地装置调试 接地网 |  | 系统 | 1
防雷部分合计
智能照明控制系统
99 | 080609003001 | 网关设备 | 1、名称:网关 2、参数:按设计 |  | 台 | 1
100 | 030414007001 | 电源 | 1、名称:电源 2、参数:按设计 |  | 系统 | 1
101 | 030414009001 | 时控 | 1、名称:时控 2、参数:按设计 |  | 组 | 1
102 | 080805003001 | 工作站（含主机显示屏） | 1、名称:工作站（含主机显示屏） 2、参数:按设计 |  | 台 | 1
本页小计
注：为计取规费等的使用，可在表中增设其中：“定额人工费”。
表—08
分部分项工程和单价措施项目清单表
工程名称：13#学生宿舍-电气工程 |  |  |  | 标段： |  |  |  | 第 20 页 共 22 页
序号 | 项目编码 | 项目名称 | 项目特征描述 |  | 计量单位 | 工程量 | 金额（元）
[7 empty] | 综合单价 |  | 综合合价 | 其中
暂估价
103 | 030411004017 | 配线（品牌：深圳成天泰牌、广州电缆厂双菱牌、深圳中缆、浙江万马、长文电缆、宁波东方电缆） | 1、名称：配线WDZC-RYY-4*0、75 2、配线形式：管内穿线 3、详见图纸 |  | m | 201.67
104 | 030411001027 | 配管 SC20（品牌：珠江牌、穗生牌、华捷牌、正金元牌） | 1、名称：配管 SC20 2、敷设方式：暗敷 3、其他：详见图纸 |  | m | 201.67
105 | 030404034012 | 智能照明控制面板 | 1、名称：智能照明控制面板 2、安装方式：暗装 H=1、3m |  | 个 | 2
106 | 030904008005 | 智能照明控制模块 | 1、名称：智能照明控制模块 2、类型：智能型 |  | 个 | 2
107 | 080904012004 | 转换器 | 1、名称：通讯转换器 2、参数：按设计 |  | 台 | 1
智能照明控制系统合计
宿舍用电计量及管理系统
108 | 030411004018 | RS485总线WDZC-RYSP-2*1.5mm2 | 1、型号规格：RS485总线WDZC-RYSP-2*1、5mm2 2、其他：详见图纸 |  | m | 220.68
109 | 030411001028 | 配管 SC20（品牌：珠江牌、穗生牌、华捷牌、正金元牌） | 1、名称：配管 SC20 2、敷设方式：暗敷 3、其他：详见图纸 |  | m | 140.68
110 | 080904012005 | 转换器 | 1、名称：通讯转换器 2、参数：按设计 |  | 台 | 1
111 | 080904012006 | 采集器 | 1、名称：通采集器 2、参数：按设计 |  | 台 | 10
112 | 080805003002 | 电脑（含管理软件） | 1、名称:电脑（含管理软件） 2、参数:按设计 |  | 台 | 1
宿舍用电计量及管理系统合计
泛光照明系统
本页小计
注：为计取规费等的使用，可在表中增设其中：“定额人工费”。
表—08
分部分项工程和单价措施项目清单表
工程名称：13#学生宿舍-电气工程 |  |  |  | 标段： |  |  |  | 第 21 页 共 22 页
序号 | 项目编码 | 项目名称 | 项目特征描述 |  | 计量单位 | 工程量 | 金额（元）
[7 empty] | 综合单价 |  | 综合合价 | 其中
暂估价
113 | 030404017056 | 配电箱（品牌：阳江源泰牌、顺德东翼牌、广东求精、浙江正泰牌、白云万洲，断路器、空气开关采用广东珠江牌、浙江正泰牌、天正牌、佛山佛安牌、上海沃斯通牌） | 1、名称：配电箱A-1ALfg 2、其他：详见图纸 |  | 台 | 1
114 | 030411001029 | 配管 JDG20（品牌：珠江牌、穗生牌、华捷牌、正金元牌） | 1、名称：配管 2、规格：JDG20 3、敷设方式：暗敷 4、其他：详见图纸 |  | m | 1376.61
115 | 030411004019 | 配线 WDZC-BYJ-2.5mm2（品牌：深圳成天泰牌、广州电缆厂双菱牌、深圳中缆、浙江万马、长文电缆、宁波东方电缆） | 1、名称：配线 WDZC-BYJ-2、5mm2 2、配线形式：管内穿线 3、其他：祥见图纸 |  | m | 4129.83
116 | 030412002002 | 投光灯 6W（品牌：俊朗牌、欧普牌、德瑞雅牌、华辉煌牌、佛山照明） | 1、名称:投光灯 2、规格:6W |  | 套 | 12
117 | 030412004017 | LED灯带 12W/m（品牌：俊朗牌、欧普牌、德瑞雅牌、华辉煌牌、佛山照明） | 1、名称:LED灯带 2、规格:612W/m |  | m | 1144.35
118 | 030412004018 | LED线性埋地灯 24W/m（品牌：俊朗牌、欧普牌、德瑞雅牌、华辉煌牌、佛山照明） | 1、名称:LED线性埋地灯 2、规格:24W/m |  | m | 107.92
泛光照明系统合计
本页小计
注：为计取规费等的使用，可在表中增设其中：“定额人工费”。
表—08
分部分项工程和单价措施项目清单表
工程名称：13#学生宿舍-电气工程 |  |  |  | 标段： |  |  |  | 第 22 页 共 22 页
序号 | 项目编码 | 项目名称 | 项目特征描述 |  | 计量单位 | 工程量 | 金额（元）
[7 empty] | 综合单价 |  | 综合合价 | 其中
暂估价
分部分项合计
措施项目
119 | 031302007007 | 高层施工增加 | 1.高层建筑增加费_高度20m以上30m以下(含装在20m以上的变配电工程和动力工程)(电气设备安装工程) 2.高层建筑增加费_高度20m以上30m以下(建筑智能化工程) 3.高层建筑增加费_高度20m以上30m以下(消防工程) |  | 项 | 1
120 | 031301017007 | 脚手架搭拆费 | 1.脚手架搭拆费(单独承担埋地或沟槽敷设线缆工程除外)(电气设备安装工程，除10章) 2.脚手架搭拆费(建筑智能化工程) 3.脚手架搭拆费(自动化控制仪表安装工程) 4.脚手架搭拆费(消防工程) |  | 项 | 1
单价措施合计
本页小计
合 计
注：为计取规费等的使用，可在表中增设其中：“定额人工费”。
表—08