## 表-08 分部分项工程和单价措施项目清单与计价表
分部分项工程和单价措施项目清单表
工程名称：14#学生宿舍-建筑工程-地上部分 |  |  |  | 标段： |  |  |  | 第 1 页 共 20 页
序号 | 项目编码 | 项目名称 | 项目特征描述 |  | 计量单位 | 工程量 | 金额（元）
[7 empty] | 综合单价 |  | 综合合价 | 其中
暂估价
砌筑工程
1 | 010402001006 | 砌块墙 | 1.砌块品种、规格、强度等级:加气混凝土砌块 2.墙体类型:300mm外墙 3.砂浆强度等级:水泥砂浆M5.0 |  | m3 | 123.45
2 | 010402001007 | 砌块墙 | 1.砌块品种、规格、强度等级:加气混凝土砌块 2.墙体类型:200mm外墙 3.砂浆强度等级:水泥砂浆M5.0 |  | m3 | 459.31
3 | 010402001008 | 砌块墙 | 1.砌块品种、规格、强度等级:加气混凝土砌块 2.墙体类型:100mm外墙 3.砂浆强度等级:水泥砂浆M5.0 |  | m3 | 67.13
4 | 010402001009 | 砌块墙 | 1.砌块品种、规格、强度等级:加气混凝土砌块 2.墙体类型:300mm内墙 3.砂浆强度等级:水泥砂浆M5.0 |  | m3 | 5.61
5 | 010402001010 | 砌块墙 | 1.砌块品种、规格、强度等级:加气混凝土砌块 2.墙体类型:200mm内墙 3.砂浆强度等级:水泥砂浆M5.0 |  | m3 | 742.62
6 | 010402001011 | 砌块墙 | 1.砌块品种、规格、强度等级:加气混凝土砌块 2.墙体类型:100mm内墙 3.砂浆强度等级:水泥砂浆M5.0 |  | m3 | 100.25
7 | 010404001001 | 垫层 | 1.垫层材料种类、配合比、厚度:粒径10~40卵石(砾石)灌M2.5混合砂浆、150mm厚 |  | m3 | 69.82
砌筑工程合计
混凝土及钢筋混凝土工程
8 | 010501001001 | 垫层（楼面F4） | 1.混凝土种类:陶粒混凝土 |  | m3 | 74.63
本页小计
注：为计取规费等的使用，可在表中增设其中：“定额人工费”。
表—08
分部分项工程和单价措施项目清单表
工程名称：14#学生宿舍-建筑工程-地上部分 |  |  |  | 标段： |  |  |  | 第 2 页 共 20 页
序号 | 项目编码 | 项目名称 | 项目特征描述 |  | 计量单位 | 工程量 | 金额（元）
[7 empty] | 综合单价 |  | 综合合价 | 其中
暂估价
9 | 010501003001 | 板式、条形设备基础（商品混凝土品牌：广东恒佳、阳东恒建、新群、联建、华润、新骏江） | 1.混凝土种类:商品混凝土 2.混凝土强度等级:C30 3.泵送混凝土至建筑部位 高度50m以内(含±0.00以下) |  | m3 | 2.67
10 | 010502001003 | 矩形柱（商品混凝土品牌：广东恒佳、阳东恒建、新群、联建、华润、新骏江） | 1.混凝土种类:商品混凝土 2.混凝土强度等级:C35 3.泵送混凝土至建筑部位 高度50m以内(含±0.00以下) |  | m3 | 16.11
11 | 010502001004 | 矩形柱（商品混凝土品牌：广东恒佳、阳东恒建、新群、联建、华润、新骏江） | 1.混凝土种类:商品混凝土 2.混凝土强度等级:C30 3.泵送混凝土至建筑部位 高度50m以内(含±0.00以下) |  | m3 | 59.88
12 | 010502002002 | 构造柱（商品混凝土品牌：广东恒佳、阳东恒建、新群、联建、华润、新骏江） | 1.混凝土种类:商品混凝土 2.混凝土强度等级:C25 |  | m3 | 103.04
13 | 010503004002 | 圈梁（商品混凝土品牌：广东恒佳、阳东恒建、新群、联建、华润、新骏江） | 1.混凝土种类:商品混凝土 2.混凝土强度等级:C25 |  | m3 | 0.52
14 | 010503005002 | 过梁（商品混凝土品牌：广东恒佳、阳东恒建、新群、联建、华润、新骏江） | 1.混凝土种类:商品混凝土 2.混凝土强度等级:C25 |  | m3 | 28.98
15 | 010504001003 | 直形墙（商品混凝土品牌：广东恒佳、阳东恒建、新群、联建、华润、新骏江） | 1.混凝土种类:商品混凝土 2.混凝土强度等级:C35 3.泵送混凝土至建筑部位 高度50m以内(含±0.00以下) |  | m3 | 74.82
16 | 010504001004 | 直形墙（商品混凝土品牌：广东恒佳、阳东恒建、新群、联建、华润、新骏江） | 1.混凝土种类:商品混凝土 2.混凝土强度等级:C30 3.泵送混凝土至建筑部位 高度50m以内(含±0.00以下) |  | m3 | 565.33
本页小计
注：为计取规费等的使用，可在表中增设其中：“定额人工费”。
表—08
分部分项工程和单价措施项目清单表
工程名称：14#学生宿舍-建筑工程-地上部分 |  |  |  | 标段： |  |  |  | 第 3 页 共 20 页
序号 | 项目编码 | 项目名称 | 项目特征描述 |  | 计量单位 | 工程量 | 金额（元）
[7 empty] | 综合单价 |  | 综合合价 | 其中
暂估价
17 | 010505001004 | 有梁板（商品混凝土品牌：广东恒佳、阳东恒建、新群、联建、华润、新骏江） | 1.混凝土种类:商品混凝土 2.混凝土强度等级:C30 3.泵送混凝土至建筑部位 高度50m以内(含±0.00以下) |  | m3 | 1338.14
18 | 010505006003 | 栏板（商品混凝土品牌：广东恒佳、阳东恒建、新群、联建、华润、新骏江） | 1.混凝土种类:商品混凝土 2.混凝土强度等级:C35 3.泵送混凝土至建筑部位 高度50m以内(含±0.00以下) |  | m3 | 5.4
19 | 010505006004 | 栏板（商品混凝土品牌：广东恒佳、阳东恒建、新群、联建、华润、新骏江） | 1.混凝土种类:商品混凝土 2.混凝土强度等级:C30 3.泵送混凝土至建筑部位 高度50m以内(含±0.00以下) |  | m3 | 9.86
20 | 010505007003 | 天沟(檐沟)、挑檐板（商品混凝土品牌：广东恒佳、阳东恒建、新群、联建、华润、新骏江） | 1.混凝土种类:商品混凝土 2.混凝土强度等级:C35 3.泵送混凝土至建筑部位 高度50m以内(含±0.00以下) |  | m3 | 6.17
21 | 010505007004 | 天沟(檐沟)、挑檐板（商品混凝土品牌：广东恒佳、阳东恒建、新群、联建、华润、新骏江） | 1.混凝土种类:商品混凝土 2.混凝土强度等级:C30 3.泵送混凝土至建筑部位 高度50m以内(含±0.00以下) |  | m3 | 12.37
22 | 010505008002 | 雨篷、悬挑板、阳台板（商品混凝土品牌：广东恒佳、阳东恒建、新群、联建、华润、新骏江） | 1.混凝土种类:商品混凝土 2.混凝土强度等级:C30 3.泵送混凝土至建筑部位 高度50m以内(含±0.00以下) |  | m3 | 0.67
23 | 010506001003 | 直形楼梯（商品混凝土品牌：广东恒佳、阳东恒建、新群、联建、华润、新骏江） | 1.混凝土种类:商品混凝土 2.混凝土强度等级:C35 3.泵送混凝土至建筑部位 高度50m以内(含±0.00以下) |  | m3 | 11.46
本页小计
注：为计取规费等的使用，可在表中增设其中：“定额人工费”。
表—08
分部分项工程和单价措施项目清单表
工程名称：14#学生宿舍-建筑工程-地上部分 |  |  |  | 标段： |  |  |  | 第 4 页 共 20 页
序号 | 项目编码 | 项目名称 | 项目特征描述 |  | 计量单位 | 工程量 | 金额（元）
[7 empty] | 综合单价 |  | 综合合价 | 其中
暂估价
24 | 010506001004 | 直形楼梯（商品混凝土品牌：广东恒佳、阳东恒建、新群、联建、华润、新骏江） | 1.混凝土种类:商品混凝土 2.混凝土强度等级:C30 3.泵送混凝土至建筑部位 高度50m以内(含±0.00以下) |  | m3 | 48.6
25 | 010507001004 | 散水（商品混凝土品牌：广东恒佳、阳东恒建、新群、联建、华润、新骏江） | 1.垫层材料种类、厚度:C20商品混凝土、100mm厚 2.面层厚度:70mm 3.混凝土种类:商品混凝土 4.混凝土强度等级:C15 |  | m2 | 139.17
26 | 010507001005 | 坡道（做法参国标图集：12J003 第A8页12B）（商品混凝土品牌：广东恒佳、阳东恒建、新群、联建、华润、新骏江） | 1.垫层材料种类、厚度:3:7灰土、300mm厚 2.面层厚度:100mm 3.混凝土种类:商品混凝土 4.混凝土强度等级:C20 |  | m2 | 21.6
27 | 010507001006 | 无障碍坡道（做法参13ZJ301 第19页6）（商品混凝土品牌：广东恒佳、阳东恒建、新群、联建、华润、新骏江） | 1.垫层材料种类、厚度:3:7灰土、300mm厚 2.面层厚度:100mm 3.混凝土种类:商品混凝土 4.混凝土强度等级:C15 |  | m2 | 1.2
28 | 010507002001 | 室外地坪（商品混凝土品牌：广东恒佳、阳东恒建、新群、联建、华润、新骏江） | 1.地坪厚度:200mm 2.混凝土强度等级:C25 3.泵送混凝土至建筑部位 高度50m以内(含±0.00以下) |  | m2 | 545.4
29 | 010507005002 | 扶手、压顶（商品混凝土品牌：广东恒佳、阳东恒建、新群、联建、华润、新骏江） | 1.混凝土种类:商品混凝土 2.混凝土强度等级:C25 3.泵送混凝土至建筑部位 高度50m以内(含±0.00以下) |  | m3 | 7.33
本页小计
注：为计取规费等的使用，可在表中增设其中：“定额人工费”。
表—08
分部分项工程和单价措施项目清单表
工程名称：14#学生宿舍-建筑工程-地上部分 |  |  |  | 标段： |  |  |  | 第 5 页 共 20 页
序号 | 项目编码 | 项目名称 | 项目特征描述 |  | 计量单位 | 工程量 | 金额（元）
[7 empty] | 综合单价 |  | 综合合价 | 其中
暂估价
30 | 010507007002 | 其他构件（商品混凝土品牌：广东恒佳、阳东恒建、新群、联建、华润、新骏江） | 1.构件的类型:盥洗槽 2.混凝土种类:商品混凝土 3.混凝土强度等级:C25 |  | m3 | 15.35
31 | 010515001018 | 现浇构件钢筋（钢筋品牌：首钢、粤钢、韶钢、广钢、万钢、湘钢、承钢） | 1.钢筋种类、规格:HBP300圆钢 φ8-10 |  | t | 0.742
32 | 010515001019 | 现浇构件钢筋（钢筋品牌：首钢、粤钢、韶钢、广钢、万钢、湘钢、承钢） | 1.钢筋种类、规格:HRB400螺纹钢 φ6 |  | t | 9.563
33 | 010515001020 | 现浇构件钢筋（钢筋品牌：首钢、粤钢、韶钢、广钢、万钢、湘钢、承钢） | 1.钢筋种类、规格:HRB400螺纹钢 φ8-10 |  | t | 133.915
34 | 010515001021 | 现浇构件钢筋（钢筋品牌：首钢、粤钢、韶钢、广钢、万钢、湘钢、承钢） | 1.钢筋种类、规格:HRB400螺纹钢 φ12 |  | t | 34.343
35 | 010515001022 | 现浇构件钢筋（钢筋品牌：首钢、粤钢、韶钢、广钢、万钢、湘钢、承钢） | 1.钢筋种类、规格:HRB400螺纹钢 φ14 |  | t | 10.674
36 | 010515001023 | 现浇构件钢筋（钢筋品牌：首钢、粤钢、韶钢、广钢、万钢、湘钢、承钢） | 1.钢筋种类、规格:HRB400螺纹钢 φ16 |  | t | 11.996
37 | 010515001024 | 现浇构件钢筋（钢筋品牌：首钢、粤钢、韶钢、广钢、万钢、湘钢、承钢） | 1.钢筋种类、规格:HRB400螺纹钢 φ18-22 |  | t | 71.713
本页小计
注：为计取规费等的使用，可在表中增设其中：“定额人工费”。
表—08
分部分项工程和单价措施项目清单表
工程名称：14#学生宿舍-建筑工程-地上部分 |  |  |  | 标段： |  |  |  | 第 6 页 共 20 页
序号 | 项目编码 | 项目名称 | 项目特征描述 |  | 计量单位 | 工程量 | 金额（元）
[7 empty] | 综合单价 |  | 综合合价 | 其中
暂估价
38 | 010515001025 | 现浇构件钢筋（钢筋品牌：首钢、粤钢、韶钢、广钢、万钢、湘钢、承钢） | 1.钢筋种类、规格:HRB400螺纹钢 φ25 |  | t | 3.368
39 | 010515001027 | 现浇构件钢筋（钢筋品牌：首钢、粤钢、韶钢、广钢、万钢、湘钢、承钢） | 1.钢筋种类、规格:HBP300箍筋圆钢 φ6 |  | t | 2.345
40 | 010515001030 | 现浇构件钢筋（钢筋品牌：首钢、粤钢、韶钢、广钢、万钢、湘钢、承钢） | 1.钢筋种类、规格:HRB400箍筋螺纹钢 φ6 |  | t | 5.452
41 | 010515001031 | 现浇构件钢筋（钢筋品牌：首钢、粤钢、韶钢、广钢、万钢、湘钢、承钢） | 1.钢筋种类、规格:HRB400箍筋螺纹钢 φ8-10 |  | t | 52.87
42 | 010515001032 | 现浇构件钢筋（钢筋品牌：首钢、粤钢、韶钢、广钢、万钢、湘钢、承钢） | 1.钢筋种类、规格:HRB400箍筋螺纹钢 φ12 |  | t | 0.014
43 | 010516003006 | 机械连接 | 1.连接方式:电渣压力焊接 2.规格:φ18以内 |  | 个 | 522
44 | 010516003007 | 机械连接 | 1.连接方式:电渣压力焊接 2.规格:φ32以内 |  | 个 | 516
45 | 010516003009 | 机械连接 | 1.连接方式:直螺纹连接 2.规格:φ25以内 |  | 个 | 14
混凝土及钢筋混凝土工程合计
金属结构工程
46 | 010606008002 | 钢梯（踏步钢梯） | 1.钢材品种、规格:Q235B 2.钢梯形式:爬式 3.详图集:15J401 D3 WT1b-42号大样 4.部位:屋面 |  | t | 0.208
本页小计
注：为计取规费等的使用，可在表中增设其中：“定额人工费”。
表—08
分部分项工程和单价措施项目清单表
工程名称：14#学生宿舍-建筑工程-地上部分 |  |  |  | 标段： |  |  |  | 第 7 页 共 20 页
序号 | 项目编码 | 项目名称 | 项目特征描述 |  | 计量单位 | 工程量 | 金额（元）
[7 empty] | 综合单价 |  | 综合合价 | 其中
暂估价
47 | 010607005004 | 砌块墙钢丝网加固 | 1.材料品种、规格:网1mm、孔眼宽9mm钢丝网 2.加固方式:填充墙与框架梁柱交接处加设400宽 |  | m2 | 1501.94
48 | 010603003001 | 钢管柱 | 1.钢材品种、规格:铝方通、75*150*3mm |  | t | 0.359
金属结构工程合计
门窗工程
49 | 010801001002 | 木质门 | 1.门代号及洞口尺寸:M0823 800*2300mm、WM1023 1000*2300mm 2.门框、扇材质:成品木平开门（带通风百叶）做防腐处理 |  | m2 | 612.26
50 | 010801001003 | 木质门 | 1.门代号及洞口尺寸:ZM1023 1000*2300mm 2.门框、扇材质:成品木推拉开门（带通风百叶）做防腐处理 |  | m2 | 4.6
51 | 010802001007 | 金属(塑钢)门 | 1.门代号及洞口尺寸:M1023 1000*2300mm 2.门框、扇材质:成品钢制平开门 |  | m2 | 435.16
52 | 010802001008 | 金属(塑钢)门 | 1.门代号及洞口尺寸:FM甲1023 1000*2300mm 2.门框、扇材质:钢制甲级防火门（单扇） |  | m2 | 32.2
53 | 010802001009 | 金属(塑钢)门 | 1.门代号及洞口尺寸:FM乙1223 1200*2300mm 2.门框、扇材质:钢制乙级防火门（单扇） |  | m2 | 2.76
54 | 010802001010 | 金属(塑钢)门（品牌：南海兴发牌、亚洲南亚牌、广铝牌、佛山新河牌、佛山中亚牌） | 1.门代号及洞口尺寸:MLC1628a 1650*2800mm、MLC1628b 1650*2800mm、MLC2023 2000*2300mm、MLC2025a 2000*2550mm 2.门框、扇材质:70系列铝合金门连窗 3.玻璃品种、厚度:6mm中透光Low-E+12mm空气+6透明 |  | m2 | 653.46
本页小计
注：为计取规费等的使用，可在表中增设其中：“定额人工费”。
表—08
分部分项工程和单价措施项目清单表
工程名称：14#学生宿舍-建筑工程-地上部分 |  |  |  | 标段： |  |  |  | 第 8 页 共 20 页
序号 | 项目编码 | 项目名称 | 项目特征描述 |  | 计量单位 | 工程量 | 金额（元）
[7 empty] | 综合单价 |  | 综合合价 | 其中
暂估价
55 | 010807001011 | 金属(塑钢、断桥)窗（品牌：南海兴发牌、亚洲南亚牌、广铝牌、佛山新河牌、佛山中亚牌） | 1.窗代号及洞口尺寸:C0324 300*2400mm、C0424 400*2800mm、C0524 500*2400mm、C0624 600*2400mm、C0724 700*2400mm、C0824 800*2400mm、C0924 900*2400mm、C1111 1100*1100mm、C1112 1100*1200mm、C1208 1200*800mm 2.框、扇材质:70系列铝合金上悬窗 3.玻璃品种、厚度:6mm中透光Low-E+12mm空气+6透明 |  | m2 | 4.8
56 | 010807001012 | 金属(塑钢、断桥)窗（品牌：南海兴发牌、亚洲南亚牌、广铝牌、佛山新河牌、佛山中亚牌） | 1.窗代号及洞口尺寸:C0324 300*2400mm、C0424 400*2800mm、C0524 500*2400mm、C0624 600*2400mm、C0724 700*2400mm、C0824 800*2400mm、C0924 900*2400mm、C1111 1100*1100mm、C1112 1100*1200mm、C1208 1200*800mm 2.框、扇材质:70系列铝合金上悬窗 3.玻璃品种、厚度:5low-e+19+5,内置中空百叶 |  | m2 | 77.93
57 | 010807001013 | 金属(塑钢、断桥)窗（品牌：南海兴发牌、亚洲南亚牌、广铝牌、佛山新河牌、佛山中亚牌） | 1.窗代号及洞口尺寸:C0505 550*550mm、C0606 600*600mm 2.框、扇材质:70系列铝合金固定窗 3.玻璃品种、厚度:6mm中透光Low-E+12mm空气+6透明 |  | m2 | 1.8
本页小计
注：为计取规费等的使用，可在表中增设其中：“定额人工费”。
表—08
分部分项工程和单价措施项目清单表
工程名称：14#学生宿舍-建筑工程-地上部分 |  |  |  | 标段： |  |  |  | 第 9 页 共 20 页
序号 | 项目编码 | 项目名称 | 项目特征描述 |  | 计量单位 | 工程量 | 金额（元）
[7 empty] | 综合单价 |  | 综合合价 | 其中
暂估价
58 | 010807001014 | 金属(塑钢、断桥)窗（品牌：南海兴发牌、亚洲南亚牌、广铝牌、佛山新河牌、佛山中亚牌） | 1.窗代号及洞口尺寸:C0505 550*550mm、C0606 600*600mm 2.框、扇材质:70系列铝合金固定窗 3.玻璃品种、厚度:5low-e+19+5,内置中空百叶 |  | m2 | 1.82
59 | 010807001016 | 金属(塑钢、断桥)窗（品牌：南海兴发牌、亚洲南亚牌、广铝牌、佛山新河牌、佛山中亚牌） | 1.窗代号及洞口尺寸:C1014 1000*1400mm、C1316 1300*1600mm 2.框、扇材质:70系列铝合金推拉窗 3.玻璃品种、厚度:6mm透明+12mm空气+6mm透明 |  | m2 | 352.38
60 | 010807003003 | 金属百叶窗（品牌：南海兴发牌、亚洲南亚牌、广铝牌、佛山新河牌、佛山中亚牌） | 1.框、扇材质:铝合金百叶 |  | m2 | 245.72
61 | 010607005005 | 防鼠挡板 | 1.防鼠挡板 制安 |  | m2 | 34.96
门窗工程合计
屋面及防水工程
62 | 010902001009 | 屋面卷材防水（屋面R1）（品牌：丽天牌、万方牌、德高牌、广东虹阳、东方雨虹、科顺牌） | 1.卷材品种、规格、厚度:SBS改性沥青纤维加筋聚酯胎防水卷材、3mm厚 |  | m2 | 52.78
63 | 010902002009 | 屋面涂膜防水（屋面R1）（品牌：丽天牌、万方牌、德高牌、广东虹阳、东方雨虹、科顺牌） | 1.防水膜品种:非固化橡胶沥青防水涂料 2.涂膜厚度、遍数:2mm厚 |  | m2 | 52.78
本页小计
注：为计取规费等的使用，可在表中增设其中：“定额人工费”。
表—08
分部分项工程和单价措施项目清单表
工程名称：14#学生宿舍-建筑工程-地上部分 |  |  |  | 标段： |  |  |  | 第 10 页 共 20 页
序号 | 项目编码 | 项目名称 | 项目特征描述 |  | 计量单位 | 工程量 | 金额（元）
[7 empty] | 综合单价 |  | 综合合价 | 其中
暂估价
64 | 010902003005 | 屋面刚性层（屋面R1） | 1.刚性层厚度:50mm 2.混凝土种类:UEA补偿收缩细石混凝土 3.混凝土强度等级:C30 4.嵌缝材料种类:弹性密封膏 5.钢筋规格、型号:HPB300圆钢 φ4@200双向 6.找平层砂浆厚度、配合比:20mm厚、WS M20水泥砂浆 7.找坡层:最薄处30mm厚LC7.5轻集料混凝土2%找坡层 |  | m2 | 42.62
65 | 011102003007 | 块料楼地面（屋面R4）（品牌：宏宇牌、东鹏牌、马可波罗） | 1.结合层厚度、砂浆配合比:30mm厚、DS M15水泥砂浆 2.面层材料品种、规格、颜色:8~10厚防滑砖、600*600mm |  | m2 | 1368.89
66 | 010902001010 | 屋面卷材防水（屋面R4）（品牌：丽天牌、万方牌、德高牌、广东虹阳、东方雨虹、科顺牌） | 1.卷材品种、规格、厚度:SBS改性沥青纤维加筋聚酯胎防水卷材、3mm厚 |  | m2 | 1483.45
67 | 010902002010 | 屋面涂膜防水（屋面R4）（品牌：丽天牌、万方牌、德高牌、广东虹阳、东方雨虹、科顺牌） | 1.防水膜品种:非固化橡胶沥青防水涂料 2.涂膜厚度、遍数:2mm厚 |  | m2 | 1483.45
68 | 010902003006 | 屋面刚性层（屋面R4） | 1.刚性层厚度:50mm 2.混凝土种类:UEA补偿收缩细石混凝土 3.混凝土强度等级:C30 4.嵌缝材料种类:弹性密封膏 5.钢筋规格、型号:HPB300圆钢 φ4@200双向 6.找平层砂浆厚度、配合比:20mm厚、WS M20水泥砂浆 7.找坡层:最薄处30mm厚LC7.5轻集料混凝土2%找坡层 |  | m2 | 1368.89
本页小计
注：为计取规费等的使用，可在表中增设其中：“定额人工费”。
表—08
分部分项工程和单价措施项目清单表
工程名称：14#学生宿舍-建筑工程-地上部分 |  |  |  | 标段： |  |  |  | 第 11 页 共 20 页
序号 | 项目编码 | 项目名称 | 项目特征描述 |  | 计量单位 | 工程量 | 金额（元）
[7 empty] | 综合单价 |  | 综合合价 | 其中
暂估价
69 | 010902001007 | 屋面卷材防水（屋面R5）（品牌：丽天牌、万方牌、德高牌、广东虹阳、东方雨虹、科顺牌） | 1.卷材品种、规格、厚度:自粘聚合物改性沥青防水卷材(聚酯胎)、3mm厚 |  | m2 | 7.2
70 | 010902002007 | 屋面涂膜防水（屋面R5）（品牌：丽天牌、万方牌、德高牌、广东虹阳、东方雨虹、科顺牌） | 1.防水膜品种:聚氨酯防水涂料 2.涂膜厚度、遍数:1.5mm厚 |  | m2 | 7.2
71 | 010902003007 | 屋面刚性层（屋面R5） | 1.刚性层厚度:20mm 2.混凝土种类:UEA补偿收缩细石混凝土 3.混凝土强度等级:C30 4.找平层砂浆厚度、配合比:20mm厚、WS M20水泥砂浆 5.找坡层:最薄处30mm厚LC7.5轻集料混凝土2%找坡层 |  | m2 | 5.6
72 | 010904002002 | 楼(地)面涂膜防水（楼面F4）（品牌：丽天牌、万方牌、德高牌、广东虹阳、东方雨虹、科顺牌） | 1.防水膜品种:JS聚合物水泥防水涂料 2.涂膜厚度、遍数:2mm厚 3.反边高度:300mm |  | m2 | 3224.38
73 | 010903001003 | 墙面卷材防水（外墙Q2）（品牌：丽天牌、万方牌、德高牌、广东虹阳、东方雨虹、科顺牌） | 1.卷材品种、规格、厚度:聚合物改性沥青防水卷材(聚酯胎)、3mm厚 |  | m2 | 445.94
本页小计
注：为计取规费等的使用，可在表中增设其中：“定额人工费”。
表—08
分部分项工程和单价措施项目清单表
工程名称：14#学生宿舍-建筑工程-地上部分 |  |  |  | 标段： |  |  |  | 第 12 页 共 20 页
序号 | 项目编码 | 项目名称 | 项目特征描述 |  | 计量单位 | 工程量 | 金额（元）
[7 empty] | 综合单价 |  | 综合合价 | 其中
暂估价
74 | 010903001004 | 墙面卷材防水（外墙Q3）（品牌：丽天牌、万方牌、德高牌、广东虹阳、东方雨虹、科顺牌） | 1.卷材品种、规格、厚度:聚合物改性沥青防水卷材(聚酯胎)、3mm厚 |  | m2 | 17.14
75 | 010903002002 | 墙面涂膜防水（内墙W3）（品牌：丽天牌、万方牌、德高牌、广东虹阳、东方雨虹、科顺牌） | 1.防水膜品种:JS聚合物水泥防水涂料 2.涂膜厚度、遍数:2mm厚 |  | m2 | 4359.9
76 | 010902001011 | 屋面卷材防水（排水沟G1）（品牌：丽天牌、万方牌、德高牌、广东虹阳、东方雨虹、科顺牌） | 1.卷材品种、规格、厚度:SBS改性沥青纤维加筋聚酯胎防水卷材、3mm厚 |  | m2 | 137.79
77 | 010902002011 | 屋面涂膜防水（排水沟G1）（品牌：丽天牌、万方牌、德高牌、广东虹阳、东方雨虹、科顺牌） | 1.防水膜品种:非固化橡胶沥青防水涂料 2.涂膜厚度、遍数:2mm厚 |  | m2 | 137.79
78 | 010902003008 | 屋面刚性层（排水沟G1） | 1.刚性层厚度:50mm 2.混凝土种类:UEA补偿收缩细石混凝土 3.混凝土强度等级:C30 4.嵌缝材料种类:弹性密封膏 5.钢筋规格、型号:HPB300圆钢 φ4@200双向 6.找平层砂浆厚度、配合比:20mm厚、WS M20水泥砂浆 7.找坡层:最薄处30mm厚LC7.5轻集料混凝土2%找坡层 |  | m2 | 56.47
79 | 040201022002 | 排水沟、截水沟（排水沟G1） | 1.盖板材质、规格:排水沟盖板 |  | m | 141.18
本页小计
注：为计取规费等的使用，可在表中增设其中：“定额人工费”。
表—08
分部分项工程和单价措施项目清单表
工程名称：14#学生宿舍-建筑工程-地上部分 |  |  |  | 标段： |  |  |  | 第 13 页 共 20 页
序号 | 项目编码 | 项目名称 | 项目特征描述 |  | 计量单位 | 工程量 | 金额（元）
[7 empty] | 综合单价 |  | 综合合价 | 其中
暂估价
屋面及防水工程合计
保温、隔热、防腐工程
80 | 011001001004 | 保温隔热屋面（屋面R1） | 1.保温隔热材料品种、规格、厚度:B1级挤塑聚苯乙烯泡沫塑料保温板、100mm厚 2.防护材料种类、做法:干铺无纺聚酯纤维布一层(容重200g/m) |  | m2 | 74.88
81 | 011001001005 | 保温隔热屋面（屋面R4） | 1.保温隔热材料品种、规格、厚度:B1级挤塑聚苯乙烯泡沫塑料保温板、100mm厚 2.防护材料种类、做法:干铺无纺聚酯纤维布一层(容重200g/m) |  | m2 | 1339.51
82 | 011001001007 | 保温隔热屋面（排水沟G1） | 1.保温隔热材料品种、规格、厚度:B1级挤塑聚苯乙烯泡沫塑料保温板、100mm厚 2.防护材料种类、做法:干铺无纺聚酯纤维布一层(容重200g/m) |  | m2 | 56.47
83 | 011001003002 | 保温隔热墙面(内墙W1、W2、W3) | 1.保温隔热面层材料品种、规格、性能:10厚玻化微珠保温砂浆 |  | m2 | 1929.99
保温、隔热、防腐工程合计
楼地面装饰工程
84 | 011101003002 | 细石混凝土楼地面（楼面F2） | 1.找平层厚度、砂浆配合比:20mm厚、WS M20水泥砂浆 2.面层厚度、混凝土强度等级:40mm厚、C25细石混凝土 |  | m2 | 123.22
85 | 011102003014 | 块料楼地面（楼面F3）（品牌：宏宇牌、东鹏牌、马可波罗） | 1.找平层厚度、混凝土强度等级:40mm厚、C20细石混凝土 2.结合层厚度、砂浆配合比:4mm厚、聚合物水泥砂浆 3.面层材料品种、规格、颜色:800*800mm、防滑砖 |  | m2 | 2353.42
本页小计
注：为计取规费等的使用，可在表中增设其中：“定额人工费”。
表—08
分部分项工程和单价措施项目清单表
工程名称：14#学生宿舍-建筑工程-地上部分 |  |  |  | 标段： |  |  |  | 第 14 页 共 20 页
序号 | 项目编码 | 项目名称 | 项目特征描述 |  | 计量单位 | 工程量 | 金额（元）
[7 empty] | 综合单价 |  | 综合合价 | 其中
暂估价
86 | 011101003003 | 细石混凝土楼地面（楼面F3） | 1.面层厚度、混凝土强度等级:40mm厚、C20细石混凝土 2.钢筋规格、型号:HPB300圆钢 φ4@150双向 |  | m2 | 2353.42
87 | 011103001001 | 橡胶板楼地面（楼面F3） | 1.面层材料品种、规格、颜色:5mm厚、橡胶隔声垫 |  | m2 | 2353.42
88 | 011102003009 | 块料楼地面（楼面F4）（品牌：宏宇牌、东鹏牌、马可波罗） | 1.底层回填:陶粒混凝土 2.找平层厚度、混凝土强度等级:20mm厚、DS M20水泥砂浆 3.结合层厚度、砂浆配合比:30mm厚、DS M15水泥砂浆 4.面层材料品种、规格、颜色:300*300mm、防滑砖 |  | m2 | 2836.74
89 | 011102003010 | 块料楼地面（楼面F4-盥洗槽）（品牌：宏宇牌、东鹏牌、马可波罗） | 1.找平层厚度、混凝土强度等级:20mm厚、DS M20水泥砂浆 2.结合层厚度、砂浆配合比:30mm厚、DS M15水泥砂浆 3.面层材料品种、规格、颜色:300*300mm、防滑砖 |  | m2 | 327.76
90 | 011102003011 | 块料楼地面（楼面F5-楼梯间）（品牌：宏宇牌、东鹏牌、马可波罗） | 1.结合层厚度、砂浆配合比:30mm厚、DS M15水泥砂浆 2.面层材料品种、规格、颜色:600*600mm、防滑砖 |  | m2 | 138.6
91 | 011102003012 | 块料楼地面（楼面F5-楼梯）（品牌：宏宇牌、东鹏牌、马可波罗） | 1.结合层厚度、砂浆配合比:30mm厚、DS M15水泥砂浆 2.面层材料品种、规格、颜色:600*600mm、防滑梯级砖 3.防护层材料种类:防滑梯级缸砖防滑条 |  | m2 | 288.49
92 | 011102003013 | 块料楼地面（楼面F6）（品牌：宏宇牌、东鹏牌、马可波罗） | 1.结合层厚度、砂浆配合比:30mm厚、DS M15水泥砂浆 2.面层材料品种、规格、颜色:600*600mm、防滑砖 |  | m2 | 532.12
93 | 011105003002 | 块料踢脚线（踢脚B1）（品牌：宏宇牌、东鹏牌、马可波罗） | 1.踢脚线高度:100mm 2.粘贴层厚度、材料种类:9mm厚、WP M20水泥砂浆 3.面层材料品种、规格、颜色:8~10mm厚地砖踢脚 |  | m2 | 581.36
本页小计
注：为计取规费等的使用，可在表中增设其中：“定额人工费”。
表—08
分部分项工程和单价措施项目清单表
工程名称：14#学生宿舍-建筑工程-地上部分 |  |  |  | 标段： |  |  |  | 第 15 页 共 20 页
序号 | 项目编码 | 项目名称 | 项目特征描述 |  | 计量单位 | 工程量 | 金额（元）
[7 empty] | 综合单价 |  | 综合合价 | 其中
暂估价
94 | 011105003003 | 块料踢脚线（踢脚B1-楼梯）（品牌：宏宇牌、东鹏牌、马可波罗） | 1.踢脚线高度:100mm 2.粘贴层厚度、材料种类:9mm厚、WP M20水泥砂浆 3.面层材料品种、规格、颜色:8~10mm厚地砖踢脚 |  | m2 | 31.8
95 | 011105001002 | 水泥砂浆踢脚线（踢脚B2） | 1.踢脚线高度:100mm 2.底层厚度、砂浆配合比:5~7mm厚1:1:6水泥石灰膏砂浆 3.面层厚度、砂浆配合比:6mm厚WP M20水泥砂浆 |  | m2 | 16.55
楼地面装饰工程合计
墙、柱面装饰与隔断、幕墙工程
96 | 011201001006 | 墙面一般抹灰（外墙Q2） | 1.墙体类型:外墙 2.底层厚度、砂浆配合比:20mm厚、WP M20水泥砂浆 3.保护层厚度、砂浆配合比:15mm厚、抗裂砂浆复合耐碱玻纤网格布一层 |  | m2 | 445.94
97 | 011201001007 | 墙面一般抹灰（外墙Q3） | 1.墙体类型:外墙 2.底层厚度、砂浆配合比:20mm厚、WP M20水泥砂浆 3.保护层厚度、砂浆配合比:15mm厚、抗裂砂浆复合耐碱玻纤网格布一层 4.面层厚度、砂浆配合比:6mm厚、1:2.5水泥砂浆 |  | m2 | 17.14
98 | 011201001008 | 墙面一般抹灰（外墙Q6） | 1.墙体类型:外墙 2.底层厚度、砂浆配合比:20mm厚、WW M20普通防水砂浆 3.加固材料品种、规格:φ0.9热镀锌电焊网,网孔12.7X12.7mm |  | m2 | 10456.99
本页小计
注：为计取规费等的使用，可在表中增设其中：“定额人工费”。
表—08
分部分项工程和单价措施项目清单表
工程名称：14#学生宿舍-建筑工程-地上部分 |  |  |  | 标段： |  |  |  | 第 16 页 共 20 页
序号 | 项目编码 | 项目名称 | 项目特征描述 |  | 计量单位 | 工程量 | 金额（元）
[7 empty] | 综合单价 |  | 综合合价 | 其中
暂估价
99 | 011201001009 | 墙面一般抹灰（内墙W1) | 1.墙体类型:内墙 2.底层厚度、砂浆配合比:15mm厚、WPM20水泥砂浆 3.面层厚度、砂浆配合比:5mm厚、WPM10水泥石灰砂浆 |  | m2 | 9942.4
100 | 011201001010 | 墙面一般抹灰（内墙W1-楼梯间) | 1.墙体类型:内墙 2.底层厚度、砂浆配合比:15mm厚、WPM20水泥砂浆 3.面层厚度、砂浆配合比:5mm厚、WPM10水泥石灰砂浆 |  | m2 | 1294.74
101 | 011201001011 | 墙面一般抹灰（内墙W2) | 1.墙体类型:内墙 2.底层厚度、砂浆配合比:15mm厚、WPM20水泥砂浆 3.面层厚度、砂浆配合比:5mm厚、WPM10水泥石灰砂浆 |  | m2 | 69.32
102 | 011204003002 | 块料墙面（内墙W3）（品牌：宏宇牌、东鹏牌、马可波罗） | 1.墙体类型:内墙 2.找平层厚度、砂浆配合比:15mm厚、WP M20水泥砂浆 3.结合层厚度、砂浆配合比:5mm厚、WP M20水泥砂浆加建筑胶 4.面层材料品种、规格、颜色:深灰色亚光面砖、300*600mm |  | m2 | 4357.08
103 | 011209002002 | 全玻(无框玻璃)幕墙 | 1.玻璃品种、规格、颜色:8双银(LOW-E)+12A+8中空浅灰色玻璃 2.粘结塞口材料种类:8mm厚不锈钢转接件(表面氟碳喷涂)、铝合金装饰条(氟碳喷涂) |  | m2 | 396.06
墙、柱面装饰与隔断、幕墙工程合计
天棚工程
本页小计
注：为计取规费等的使用，可在表中增设其中：“定额人工费”。
表—08
分部分项工程和单价措施项目清单表
工程名称：14#学生宿舍-建筑工程-地上部分 |  |  |  | 标段： |  |  |  | 第 17 页 共 20 页
序号 | 项目编码 | 项目名称 | 项目特征描述 |  | 计量单位 | 工程量 | 金额（元）
[7 empty] | 综合单价 |  | 综合合价 | 其中
暂估价
104 | 011302001002 | 吊顶天棚（顶棚C4） | 1.吊顶形式、吊杆规格、高度:不上人 2.龙骨材料种类、规格、中距:U型轻钢龙骨 3.面层材料品种、规格:低密度无石棉纤维水泥板、8mm厚 |  | m2 | 1682.02
105 | 011302002001 | 格栅吊顶 | 1.面层材料品种、规格:75*150*3mm铝方通 |  | m2 | 80.52
天棚工程合计
油漆、涂料、裱糊工程
106 | 011406001006 | 抹灰面油漆（外墙Q2）（品牌：华润牌、嘉宝莉牌、沙漠绿洲牌、三棵树牌） | 1.基层类型:一般抹灰面 2.腻子种类:抗裂柔性防水腻子 3.刮腻子遍数:1遍 4.油漆品种、刷漆遍数:外墙弹性涂料,底涂一遍,面涂两遍 5.部位:外墙面 |  | m2 | 445.94
107 | 011406001011 | 抹灰面油漆（外墙Q6）（品牌：华润牌、嘉宝莉牌、沙漠绿洲牌、三棵树牌） | 1.基层类型:一般抹灰面 2.腻子种类:抗裂柔性防水腻子 3.刮腻子遍数:1遍 4.油漆品种、刷漆遍数:真石漆涂料 5.部位:外墙面 |  | m2 | 10552.12
108 | 011406001008 | 抹灰面油漆（内墙W1)（品牌：华润牌、嘉宝莉牌、沙漠绿洲牌、三棵树牌） | 1.基层类型:一般抹灰面 2.腻子种类:成品腻子粉(一般型)Y型 3.刮腻子遍数:2遍 4.油漆品种、刷漆遍数:无机涂料一底二面 5.部位:内墙面 |  | m2 | 11237.14
109 | 011406001009 | 抹灰面油漆（内墙W2)（品牌：华润牌、嘉宝莉牌、沙漠绿洲牌、三棵树牌） | 1.基层类型:一般抹灰面 2.油漆品种、刷漆遍数:无机涂料一底二面 3.部位:内墙面 |  | m2 | 69.32
本页小计
注：为计取规费等的使用，可在表中增设其中：“定额人工费”。
表—08
分部分项工程和单价措施项目清单表
工程名称：14#学生宿舍-建筑工程-地上部分 |  |  |  | 标段： |  |  |  | 第 18 页 共 20 页
序号 | 项目编码 | 项目名称 | 项目特征描述 |  | 计量单位 | 工程量 | 金额（元）
[7 empty] | 综合单价 |  | 综合合价 | 其中
暂估价
110 | 011406001010 | 抹灰面油漆（顶棚C3）（品牌：华润牌、嘉宝莉牌、沙漠绿洲牌、三棵树牌） | 1.基层类型:一般抹灰面 2.腻子种类:防裂腻子、耐水腻子 3.刮腻子遍数:1遍、1遍 4.油漆品种、刷漆遍数:无机涂料一底两面 5.部位:天棚面 |  | m2 | 5183.51
111 | 011405001001 | 金属面油漆 | 1.构件名称:栏杆扶手、屋顶格栅 2.油漆品种、刷漆遍数:灰色氟碳漆、一遍 |  | m2 | 682.1
油漆、涂料、裱糊工程合计
其他装饰工程
112 | 011503001002 | 金属扶手、栏杆、栏板 | 1.扶手材料种类、规格:40*60mm木扶手、φ60mm木扶手 2.栏杆材料种类、规格:50*50*6mm厚Q235钢管、50*10mm扁铁 |  | m | 136.47
113 | 011503001005 | 金属扶手、栏杆、栏板（做法参考15J403-1-D16） | 1.扶手材料种类、规格:-60*10镀锌扁钢 2.栏杆材料种类、规格:-60*10镀锌扁钢、φ20mm镀锌圆钢 |  | m | 265.33
114 | 011503001004 | 金属扶手、栏杆、栏板（做法参考15J403-1-C15 H3） | 1.扶手材料种类、规格:不锈钢管φ50*1.5mm 2.栏杆材料种类、规格:不锈钢管φ20*1.5mm |  | m | 77.35
115 | 011506001001 | 雨篷吊挂饰面 | 1.龙骨材料种类、规格、中距:热镀锌角钢150*150*5mm 2.面层材料品种、规格:铝单板3mm 3.防护材料种类:70mm憎水性保温岩棉(A级) |  | m2 | 35.39
116 | 011508004001 | 成品消防救援标识 | 1.基层类型:一般抹灰面 2.镌字材料品种、颜色:成品消防救援标识 |  | 个 | 29
其他装饰工程合计
本页小计
注：为计取规费等的使用，可在表中增设其中：“定额人工费”。
表—08
分部分项工程和单价措施项目清单表
工程名称：14#学生宿舍-建筑工程-地上部分 |  |  |  | 标段： |  |  |  | 第 19 页 共 20 页
序号 | 项目编码 | 项目名称 | 项目特征描述 |  | 计量单位 | 工程量 | 金额（元）
[7 empty] | 综合单价 |  | 综合合价 | 其中
暂估价
分部分项合计
措施项目
117 | 011702001001 | 基础 | 1设备基础模板 |  | m2 | 26.36
118 | 011702002001 | 矩形柱模板 | 1.矩形柱模板(周长m) 支模高度3.6m内 1.2内 |  | m2 | 17.3
119 | 011702002002 | 矩形柱 | 1.矩形柱模板(周长m) 支模高度3.6m内 1.8内 |  | m2 | 77.68
120 | 011702002003 | 矩形柱 | 1.矩形柱模板(周长m) 支模高度3.6m内 1.8外 |  | m2 | 521.22
121 | 011702003001 | 构造柱 | 1.矩形柱模板(周长m) 支模高度3.6m内 1.2内 |  | m2 | 1473.85
122 | 011702006003 | 矩形梁模板 | 1.单梁、连续梁(梁宽cm) 25以内 支模高度8.4m 实际支模高度(m):14.715 |  | m2 | 58.76
123 | 011702006001 | 矩形梁 | 1.单梁、连续梁模板(梁宽cm) 25以内 支模高度3.6m |  | m2 | 6350.28
124 | 011702006002 | 矩形梁 | 1.单梁、连续梁模板(梁宽cm) 25以外 支模高度3.6m |  | m2 | 350.31
125 | 011702008001 | 圈梁 | 1.圈梁模板 支模高度3.6m |  | m2 | 659.39
126 | 011702009001 | 过梁 | 1.圈梁模板 支模高度3.6m |  | m2 | 445.02
127 | 011702011001 | 直形墙 | 1.直形墙模板 墙厚(cm以内) 40 支模高度3.6m内 |  | m2 | 6078.27
128 | 011702014001 | 有梁板 | 1.有梁板模板 支模高度3.6m |  | m2 | 6049.73
129 | 011702014002 | 有梁板模板 | 1.有梁板模板 支模高度8.4m 实际支模高度(m):14.715 |  | m2 | 32
130 | 011702021001 | 栏板 | 1.栏板、反檐模板 |  | m2 | 308.8
131 | 011702024001 | 楼梯 | 1.楼梯模板 直形 |  | m2 | 540.35
132 | 011702028001 | 扶手 | 1.压顶、扶手模板 |  | m2 | 63.45
133 | 011703001001 | 垂直运输 | 1.建筑物20m以上的垂直运输 30m以内 |  | m2 | 7551.8
本页小计
注：为计取规费等的使用，可在表中增设其中：“定额人工费”。
表—08
分部分项工程和单价措施项目清单表
工程名称：14#学生宿舍-建筑工程-地上部分 |  |  |  | 标段： |  |  |  | 第 20 页 共 20 页
序号 | 项目编码 | 项目名称 | 项目特征描述 |  | 计量单位 | 工程量 | 金额（元）
[7 empty] | 综合单价 |  | 综合合价 | 其中
暂估价
单价措施合计
本页小计
合 计
注：为计取规费等的使用，可在表中增设其中：“定额人工费”。
表—08