## 表-08 分部分项工程和单价措施项目清单与计价表
分部分项工程和单价措施项目清单表
工程名称：14#学生宿舍-建筑工程-地下工程 |  |  |  | 标段： |  |  |  | 第 1 页 共 11 页
序号 | 项目编码 | 项目名称 | 项目特征描述 |  | 计量单位 | 工程量 | 金额（元）
[7 empty] | 综合单价 |  | 综合合价 | 其中
暂估价
土石方工程
1 | 010101001001 | 平整场地 | 1.土壤类别:综合考虑 |  | m2 | 1660.05
2 | 010101002001 | 挖一般土方 | 1.土壤类别:综合考虑 2.挖土深度:6m 内 |  | m3 | 7456.88
3 | 010101003001 | 挖沟槽土方 | 1.土壤类别:综合考虑 2.挖土深度:2m内 |  | m3 | 43.94
4 | 010101004001 | 挖基坑土方 | 1.土壤类别:综合考虑 2.挖土深度:2m内 |  | m3 | 374.64
5 | 010103001001 | 回填方 | 1.密实度要求:夯填 2.填方材料品种:素土 |  | m3 | 2560.6
6 | 010103002001 | 余方弃置 | 1.废弃料品种:综合考虑 2.运距:综合考虑 |  | m3 | 5314.87
土石方工程合计
围护及支护工程
7 | 010202007001 | 锚杆(锚索)（钢筋品牌：首钢、粤钢、韶钢、广钢、万钢、湘钢、承钢） | 1.钻孔深度:7.5m 2.入岩深度:4.5m 3.钻孔直径:150mm 4.杆体材料品种、规格、数量:HRB400螺纹钢φ32、3根 |  | m | 120
围护及支护工程合计
砌筑工程
8 | 010401003001 | 实心砖墙 | 1.砖品种、规格、强度等级:灰砂砖 2.墙体类型:地下室200内墙 3.砂浆强度等级、配合比:水泥砂浆M5.0 4.在洞内、地下室内、库内或暗室内进行施工 |  | m3 | 34.55
9 | 010401003002 | 实心砖墙 | 1.砖品种、规格、强度等级:灰砂砖 2.墙体类型:地下室150内墙 3.砂浆强度等级、配合比:水泥砂浆M5.0 4.在洞内、地下室内、库内或暗室内进行施工 |  | m3 | 1.94
砌筑工程合计
混凝土及钢筋混凝土工程
本页小计
注：为计取规费等的使用，可在表中增设其中：“定额人工费”。
表—08
分部分项工程和单价措施项目清单表
工程名称：14#学生宿舍-建筑工程-地下工程 |  |  |  | 标段： |  |  |  | 第 2 页 共 11 页
序号 | 项目编码 | 项目名称 | 项目特征描述 |  | 计量单位 | 工程量 | 金额（元）
[7 empty] | 综合单价 |  | 综合合价 | 其中
暂估价
10 | 010501001001 | 垫层（商品混凝土品牌：广东恒佳、阳东恒建、新群、联建、华润、新骏江） | 1.混凝土种类:商品混凝土 2.混凝土强度等级:C25 3.泵送混凝土至建筑部位 高度50m以内(含±0.00以下) |  | m3 | 21.63
11 | 010501001002 | 垫层（商品混凝土品牌：广东恒佳、阳东恒建、新群、联建、华润、新骏江） | 1.混凝土种类:商品混凝土 2.混凝土强度等级:C15 3.泵送混凝土至建筑部位 高度50m以内(含±0.00以下) |  | m3 | 164.96
12 | 010501003002 | 桩承台基础（商品混凝土品牌：广东恒佳、阳东恒建、新群、联建、华润、新骏江） | 1.混凝土种类:商品防水混凝土 2.混凝土强度等级:C35、P6 3.泵送混凝土至建筑部位 高度50m以内(含±0.00以下) |  | m3 | 53.36
13 | 010501003001 | 独立基础（商品混凝土品牌：广东恒佳、阳东恒建、新群、联建、华润、新骏江） | 1.混凝土种类:商品混凝土 2.混凝土强度等级:C35 3.泵送混凝土至建筑部位 高度50m以内(含±0.00以下) |  | m3 | 40.18
14 | 010501004001 | 地下室底板（商品混凝土品牌：广东恒佳、阳东恒建、新群、联建、华润、新骏江） | 1.混凝土种类:商品防水混凝土 2.混凝土强度等级:C35、P6 3.泵送混凝土至建筑部位 高度50m以内(含±0.00以下) |  | m3 | 497.72
15 | 010501004002 | 电梯坑（商品混凝土品牌：广东恒佳、阳东恒建、新群、联建、华润、新骏江） | 1.混凝土种类:商品混凝土 2.混凝土强度等级:C35 3.泵送混凝土至建筑部位 高度50m以内(含±0.00以下) |  | m3 | 4.15
16 | 010501004003 | 满堂基础（商品混凝土品牌：广东恒佳、阳东恒建、新群、联建、华润、新骏江） | 1.混凝土种类:商品混凝土 2.混凝土强度等级:C35 3.泵送混凝土至建筑部位 高度50m以内(含±0.00以下) |  | m3 | 75.16
本页小计
注：为计取规费等的使用，可在表中增设其中：“定额人工费”。
表—08
分部分项工程和单价措施项目清单表
工程名称：14#学生宿舍-建筑工程-地下工程 |  |  |  | 标段： |  |  |  | 第 3 页 共 11 页
序号 | 项目编码 | 项目名称 | 项目特征描述 |  | 计量单位 | 工程量 | 金额（元）
[7 empty] | 综合单价 |  | 综合合价 | 其中
暂估价
17 | 010502001001 | 矩形柱（商品混凝土品牌：广东恒佳、阳东恒建、新群、联建、华润、新骏江） | 1.混凝土种类:商品防水混凝土 2.混凝土强度等级:C35、P6 3.泵送混凝土至建筑部位 高度50m以内(含±0.00以下) |  | m3 | 1.2
18 | 010502001002 | 矩形柱（商品混凝土品牌：广东恒佳、阳东恒建、新群、联建、华润、新骏江） | 1.混凝土种类:商品混凝土 2.混凝土强度等级:C35 3.泵送混凝土至建筑部位 高度50m以内(含±0.00以下) |  | m3 | 8.92
19 | 010502002001 | 构造柱（商品混凝土品牌：广东恒佳、阳东恒建、新群、联建、华润、新骏江） | 1.混凝土种类:商品混凝土 2.混凝土强度等级:C25 3.在洞内、地下室内、库内或暗室内进行施工 |  | m3 | 0.22
20 | 010503001001 | 基础梁（商品混凝土品牌：广东恒佳、阳东恒建、新群、联建、华润、新骏江） | 1.混凝土种类:商品混凝土 2.混凝土强度等级:C35 3.泵送混凝土至建筑部位 高度50m以内(含±0.00以下) |  | m3 | 50.09
21 | 010503004001 | 圈梁（商品混凝土品牌：广东恒佳、阳东恒建、新群、联建、华润、新骏江） | 1.混凝土种类:商品混凝土 2.混凝土强度等级:C25 3.在洞内、地下室内、库内或暗室内进行施工 |  | m3 | 1.04
22 | 010503005001 | 过梁（商品混凝土品牌：广东恒佳、阳东恒建、新群、联建、华润、新骏江） | 1.混凝土种类:商品混凝土 2.混凝土强度等级:C25 3.在洞内、地下室内、库内或暗室内进行施工 |  | m3 | 0.13
23 | 010504001001 | 直形墙（商品混凝土品牌：广东恒佳、阳东恒建、新群、联建、华润、新骏江） | 1.混凝土种类:商品防水混凝土 2.混凝土强度等级:C35、P6 3.泵送混凝土至建筑部位 高度50m以内(含±0.00以下) |  | m3 | 347.62
24 | 010504001002 | 直形墙（商品混凝土品牌：广东恒佳、阳东恒建、新群、联建、华润、新骏江） | 1.混凝土种类:商品混凝土 2.混凝土强度等级:C35 3.泵送混凝土至建筑部位 高度50m以内(含±0.00以下) |  | m3 | 0.73
本页小计
注：为计取规费等的使用，可在表中增设其中：“定额人工费”。
表—08
分部分项工程和单价措施项目清单表
工程名称：14#学生宿舍-建筑工程-地下工程 |  |  |  | 标段： |  |  |  | 第 4 页 共 11 页
序号 | 项目编码 | 项目名称 | 项目特征描述 |  | 计量单位 | 工程量 | 金额（元）
[7 empty] | 综合单价 |  | 综合合价 | 其中
暂估价
25 | 010505001001 | 有梁板（商品混凝土品牌：广东恒佳、阳东恒建、新群、联建、华润、新骏江） | 1.混凝土种类:商品混凝土 2.混凝土强度等级:C35 3.泵送混凝土至建筑部位 高度50m以内(含±0.00以下) |  | m3 | 165.54
26 | 010506001001 | 直形楼梯（商品混凝土品牌：广东恒佳、阳东恒建、新群、联建、华润、新骏江） | 1.混凝土种类:商品混凝土 2.混凝土强度等级:C35 3.泵送混凝土至建筑部位 高度50m以内(含±0.00以下) 4.在洞内、地下室内、库内或暗室内进行施工 |  | m3 | 9.64
27 | 010515001001 | 现浇构件钢筋（钢筋品牌：首钢、粤钢、韶钢、广钢、万钢、湘钢、承钢） | 1.钢筋种类、规格:HBP300圆钢 φ6 |  | t | 0.809
28 | 010515001004 | 现浇构件钢筋（钢筋品牌：首钢、粤钢、韶钢、广钢、万钢、湘钢、承钢） | 1.钢筋种类、规格:HRB400螺纹钢 φ8-10 |  | t | 14.314
29 | 010515001005 | 现浇构件钢筋（钢筋品牌：首钢、粤钢、韶钢、广钢、万钢、湘钢、承钢） | 1.钢筋种类、规格:HRB400螺纹钢 φ12 |  | t | 24.924
30 | 010515001006 | 现浇构件钢筋（钢筋品牌：首钢、粤钢、韶钢、广钢、万钢、湘钢、承钢） | 1.钢筋种类、规格:HRB400螺纹钢 φ14 |  | t | 7.824
31 | 010515001007 | 现浇构件钢筋（钢筋品牌：首钢、粤钢、韶钢、广钢、万钢、湘钢、承钢） | 1.钢筋种类、规格:HRB400螺纹钢 φ16 |  | t | 65.892
32 | 010515001008 | 现浇构件钢筋（钢筋品牌：首钢、粤钢、韶钢、广钢、万钢、湘钢、承钢） | 1.钢筋种类、规格:HRB400螺纹钢 φ18-22 |  | t | 12.367
本页小计
注：为计取规费等的使用，可在表中增设其中：“定额人工费”。
表—08
分部分项工程和单价措施项目清单表
工程名称：14#学生宿舍-建筑工程-地下工程 |  |  |  | 标段： |  |  |  | 第 5 页 共 11 页
序号 | 项目编码 | 项目名称 | 项目特征描述 |  | 计量单位 | 工程量 | 金额（元）
[7 empty] | 综合单价 |  | 综合合价 | 其中
暂估价
33 | 010515001009 | 现浇构件钢筋（钢筋品牌：首钢、粤钢、韶钢、广钢、万钢、湘钢、承钢） | 1.钢筋种类、规格:HRB400螺纹钢 φ25 |  | t | 1.936
34 | 010515001011 | 现浇构件钢筋（钢筋品牌：首钢、粤钢、韶钢、广钢、万钢、湘钢、承钢） | 1.钢筋种类、规格:HBP300箍筋圆钢 φ6 |  | t | 0.307
35 | 010515001014 | 现浇构件钢筋（钢筋品牌：首钢、粤钢、韶钢、广钢、万钢、湘钢、承钢） | 1.钢筋种类、规格:HRB400箍筋螺纹钢 φ6 |  | t | 0.403
36 | 010515001015 | 现浇构件钢筋（钢筋品牌：首钢、粤钢、韶钢、广钢、万钢、湘钢、承钢） | 1.钢筋种类、规格:HRB400箍筋螺纹钢 φ8-10 |  | t | 8.5
37 | 010515001016 | 现浇构件钢筋（钢筋品牌：首钢、粤钢、韶钢、广钢、万钢、湘钢、承钢） | 1.钢筋种类、规格:HRB400箍筋螺纹钢 φ14 |  | t | 0.618
38 | 010516003001 | 机械连接 | 1.连接方式:电渣压力焊接 2.规格:φ18以内 |  | 个 | 44
39 | 010516003002 | 机械连接 | 1.连接方式:电渣压力焊接 2.规格:φ32以内 |  | 个 | 45
40 | 010516003005 | 机械连接 | 1.连接方式:套筒挤压连接 2.规格:φ32以内 |  | 个 | 68
混凝土及钢筋混凝土工程合计
金属结构工程
41 | 010607005003 | 砌块墙钢丝网加固（楼梯间） | 1.材料品种、规格:网1mm、孔眼宽9mm钢丝网 2.在洞内、地下室内、库内或暗室内进行施工 |  | m2 | 249.51
本页小计
注：为计取规费等的使用，可在表中增设其中：“定额人工费”。
表—08
分部分项工程和单价措施项目清单表
工程名称：14#学生宿舍-建筑工程-地下工程 |  |  |  | 标段： |  |  |  | 第 6 页 共 11 页
序号 | 项目编码 | 项目名称 | 项目特征描述 |  | 计量单位 | 工程量 | 金额（元）
[7 empty] | 综合单价 |  | 综合合价 | 其中
暂估价
42 | 010607005004 | 砌块墙钢丝网加固（墙体） | 1.材料品种、规格:网1mm、孔眼宽9mm钢丝网 2.在洞内、地下室内、库内或暗室内进行施工 |  | m2 | 16.45
43 | 010606008001 | 不锈钢梯 | 1.钢材品种、规格:不锈钢管φ50*1.5mm 2.钢梯形式:爬式 3.在洞内、地下室内、库内或暗室内进行施工 |  | t | 0.019
44 | 010606008003 | 钢梯 | 1.钢材品种、规格:HBP300圆钢 φ20 2.钢梯形式:爬式 3.油漆品种、刷漆遍数:涂防锈漆一道，银灰色漆两道 4.在洞内、地下室内、库内或暗室内进行施工 |  | t | 0.048
45 | 070205001001 | 铸铁盖板 | 1.盖板规格型号:成品格栅盖板、1100*1100mm 2.在洞内、地下室内、库内或暗室内进行施工 |  | 块 | 2
46 | 040402016001 | 沟道盖板 | 1.材质:钢盖板 2.规格尺寸:300mm宽 3.在洞内、地下室内、库内或暗室内进行施工 |  | m | 79.4
金属结构工程合计
门窗工程
47 | 010802001006 | 金属(塑钢)门 | 1.门代号及洞口尺寸:FM甲1023 1000*2300mm 2.门框、扇材质:钢制甲级防火门（单扇） 3.在洞内、地下室内、库内或暗室内进行施工 |  | m2 | 6.9
48 | 010802001007 | 金属(塑钢)门 | 1.门代号及洞口尺寸:FM乙1223 1200*2300mm 2.门框、扇材质:钢制乙级防火门（单扇） 3.在洞内、地下室内、库内或暗室内进行施工 |  | m2 | 5.52
本页小计
注：为计取规费等的使用，可在表中增设其中：“定额人工费”。
表—08
分部分项工程和单价措施项目清单表
工程名称：14#学生宿舍-建筑工程-地下工程 |  |  |  | 标段： |  |  |  | 第 7 页 共 11 页
序号 | 项目编码 | 项目名称 | 项目特征描述 |  | 计量单位 | 工程量 | 金额（元）
[7 empty] | 综合单价 |  | 综合合价 | 其中
暂估价
49 | 010607005002 | 防鼠挡板 | 1.防鼠挡板 制安 2.在洞内、地下室内、库内或暗室内进行施工 |  | m2 | 12.42
门窗工程合计
屋面及防水工程
50 | 010903001003 | 墙面卷材防水（地下室D1）（品牌：丽天牌、万方牌、德高牌、广东虹阳、东方雨虹、科顺牌） | 1.卷材品种、规格、厚度:1.2mm厚预铺反粘高密度聚乙烯底膜防水卷材 2.防水层数:一层 |  | m2 | 1099.35
51 | 010903001001 | 墙面卷材防水（地下室D2）（品牌：丽天牌、万方牌、德高牌、广东虹阳、东方雨虹、科顺牌） | 1.卷材品种、规格、厚度:2mm厚高粘抗滑型改性沥青防水涂料、2mm厚双面自粘改性沥青防水卷材 2.防水层数:一层 |  | m2 | 473.54
52 | 010904002002 | 楼(地)面涂膜防水（地下室D3）（品牌：丽天牌、万方牌、德高牌、广东虹阳、东方雨虹、科顺牌） | 1.防水膜品种:非固化橡胶沥青防水涂料 2.涂膜厚度、遍数:2mm厚 3.增强材料种类:0.3mm厚聚乙烯薄膜隔离层 |  | m2 | 334.63
53 | 010903001002 | 墙面卷材防水（地下室D3）（品牌：丽天牌、万方牌、德高牌、广东虹阳、东方雨虹、科顺牌） | 1.卷材品种、规格、厚度:SBS改性沥青耐根穿刺防水卷材、4mm厚 2.防水层数:一层 |  | m2 | 334.63
54 | 010903004001 | 墙面变形缝 | 1.止水带材料种类:3mm厚钢板 |  | m | 199.9
屋面及防水工程合计
保温、隔热、防腐工程
本页小计
注：为计取规费等的使用，可在表中增设其中：“定额人工费”。
表—08
分部分项工程和单价措施项目清单表
工程名称：14#学生宿舍-建筑工程-地下工程 |  |  |  | 标段： |  |  |  | 第 8 页 共 11 页
序号 | 项目编码 | 项目名称 | 项目特征描述 |  | 计量单位 | 工程量 | 金额（元）
[7 empty] | 综合单价 |  | 综合合价 | 其中
暂估价
55 | 011001001001 | 保温隔热屋面（地下室D2） | 1.保温隔热材料品种、规格、厚度:挤塑聚苯乙烯泡沫板、30mm厚 |  | m2 | 473.53
56 | 011001001002 | 保温隔热屋面（地下室D3） | 1.保温隔热材料品种、规格、厚度:挤塑聚苯乙烯泡沫板、35mm厚 |  | m2 | 334.63
保温、隔热、防腐工程合计
楼地面装饰工程
57 | 011101003001 | 细石混凝土楼地面（楼面F2） | 1.找平层厚度、砂浆配合比:20mm厚、WS M20水泥砂浆 2.面层厚度、混凝土强度等级:40mm厚、C25细石混凝土 3.在洞内、地下室内、库内或暗室内进行施工 |  | m2 | 869.2
58 | 011101003002 | 细石混凝土楼地面（地下室D1） | 1.找平层厚度、砂浆配合比:20mm厚、WS M20水泥砂浆 |  | m2 | 1099.35
59 | 011101003003 | 细石混凝土楼地面（地下室D3） | 1.找坡层:最薄处30mm厚LC7.5轻集料混凝土2%找坡层 2.找平层厚度、砂浆配合比:20mm厚、WS M20水泥砂浆 3.面层厚度、混凝土强度等级:70mm厚、C20 UEA补偿收缩细石混凝土,内配4@200双向钢筋 |  | m2 | 334.63
60 | 011101001001 | 水泥砂浆楼地面（地下室D4） | 1.找平层厚度、砂浆配合比:10mm厚、聚合物 WP M20水泥防水砂浆 2.面层厚度、砂浆配合比:15mm厚、WP M20水泥砂浆 |  | m2 | 483.11
楼地面装饰工程合计
墙、柱面装饰与隔断、幕墙工程
本页小计
注：为计取规费等的使用，可在表中增设其中：“定额人工费”。
表—08
分部分项工程和单价措施项目清单表
工程名称：14#学生宿舍-建筑工程-地下工程 |  |  |  | 标段： |  |  |  | 第 9 页 共 11 页
序号 | 项目编码 | 项目名称 | 项目特征描述 |  | 计量单位 | 工程量 | 金额（元）
[7 empty] | 综合单价 |  | 综合合价 | 其中
暂估价
61 | 011201001001 | 墙面一般抹灰（内墙W1) | 1.墙体类型:内墙 2.底层厚度、砂浆配合比:15mm厚、WPM20水泥砂浆 3.面层厚度、砂浆配合比:5mm厚、WPM10水泥石灰砂浆 4.在洞内、地下室内、库内或暗室内进行施工 |  | m2 | 919.94
62 | 011201001002 | 墙面一般抹灰（内墙W2) | 1.墙体类型:内墙 2.底层厚度、砂浆配合比:15mm厚、WPM20水泥砂浆 3.面层厚度、砂浆配合比:5mm厚、WPM10水泥石灰砂浆 4.在洞内、地下室内、库内或暗室内进行施工 |  | m2 | 753.63
63 | 011201001003 | 墙面一般抹灰（地下室D4） | 1.墙体类型:内墙 2.底层厚度、砂浆配合比:10mm厚、聚合物 WP M20水泥防水砂浆 3.面层厚度、砂浆配合比:15mm厚、WP M20水泥砂浆 |  | m2 | 483.11
墙、柱面装饰与隔断、幕墙工程合计
油漆、涂料、裱糊工程
64 | 011406001004 | 抹灰面油漆（内墙W1)（品牌：华润牌、嘉宝莉牌、沙漠绿洲牌、三棵树牌） | 1.基层类型:一般抹灰面 2.腻子种类:成品腻子粉(一般型)Y型 3.刮腻子遍数:2遍 4.油漆品种、刷漆遍数:无机涂料一底二面 5.部位:内墙面 6.在洞内、地下室内、库内或暗室内进行施工 |  | m2 | 919.94
65 | 011406001005 | 抹灰面油漆（内墙W2)（品牌：华润牌、嘉宝莉牌、沙漠绿洲牌、三棵树牌） | 1.基层类型:一般抹灰面 2.油漆品种、刷漆遍数:无机涂料一底二面 3.部位:内墙面 4.在洞内、地下室内、库内或暗室内进行施工 |  | m2 | 852.84
本页小计
注：为计取规费等的使用，可在表中增设其中：“定额人工费”。
表—08
分部分项工程和单价措施项目清单表
工程名称：14#学生宿舍-建筑工程-地下工程 |  |  |  | 标段： |  |  |  | 第 10 页 共 11 页
序号 | 项目编码 | 项目名称 | 项目特征描述 |  | 计量单位 | 工程量 | 金额（元）
[7 empty] | 综合单价 |  | 综合合价 | 其中
暂估价
66 | 011406001006 | 抹灰面油漆（顶棚C3）（品牌：华润牌、嘉宝莉牌、沙漠绿洲牌、三棵树牌） | 1.基层类型:一般抹灰面 2.腻子种类:防裂腻子、耐水腻子 3.刮腻子遍数:1遍、1遍 4.油漆品种、刷漆遍数:无机涂料一底两面 5.部位:天棚面 6.在洞内、地下室内、库内或暗室内进行施工 |  | m2 | 1054.29
油漆、涂料、裱糊工程合计
分部分项合计
措施项目
67 | 011702001001 | 基础 | 1.基础垫层模板 |  | m2 | 151.74
68 | 010401001001 | 砖胎膜 | 1.砖基础 2.湿拌砌筑砂浆 砌筑灰缝≥5mm M5 |  | m3 | 35.61
69 | 011702001002 | 基础 | 1.独立基础模板 |  | m2 | 117.99
70 | 011702001003 | 基础 | 1.满堂基础模板 无梁式 |  | m2 | 51.39
71 | 011702001004 | 基础 | 1.满堂基础模板 有梁式 |  | m2 | 20.32
72 | 011702002002 | 矩形柱 | 1.矩形柱模板(周长m) 支模高度3.6m内 1.8内 实际支模高度(m):5 |  | m2 | 0.45
73 | 011702002003 | 矩形柱 | 1.矩形柱模板(周长m) 支模高度3.6m内 1.8外 实际支模高度(m):5 |  | m2 | 78.28
74 | 011702003001 | 构造柱 | 1.矩形柱模板(周长m) 支模高度3.6m内 1.2内 实际支模高度(m):5 2.在洞内、地下室内、库内或暗室内进行施工（模板拆除） |  | m2 | 2.74
75 | 011702005001 | 基础梁 | 1.基础梁模板 |  | m2 | 469.25
76 | 011702008001 | 圈梁 | 1.圈梁模板 支模高度3.6m 2.在洞内、地下室内、库内或暗室内进行施工（模板拆除） |  | m2 | 11.65
本页小计
注：为计取规费等的使用，可在表中增设其中：“定额人工费”。
表—08
分部分项工程和单价措施项目清单表
工程名称：14#学生宿舍-建筑工程-地下工程 |  |  |  | 标段： |  |  |  | 第 11 页 共 11 页
序号 | 项目编码 | 项目名称 | 项目特征描述 |  | 计量单位 | 工程量 | 金额（元）
[7 empty] | 综合单价 |  | 综合合价 | 其中
暂估价
77 | 011702009001 | 过梁 | 1.过梁模板 支模高度3.6m 2.在洞内、地下室内、库内或暗室内进行施工（模板拆除） |  | m2 | 3.6
78 | 011702011001 | 直形墙（暗室外） | 1.直形墙模板 墙厚(cm以内) 40 支模高度3.6m内 实际支模高度(m):5 |  | m2 | 756.86
79 | 011702011002 | 直形墙（暗室内） | 1.直形墙模板 墙厚(cm以内) 40 支模高度3.6m内 实际支模高度(m):5 2.在洞内、地下室内、库内或暗室内进行施工（模板拆除） |  | m2 | 1170.95
80 | 011702011003 | 直形墙 | 1.电梯坑、井墙模板 支模高度3.6m内 |  | m2 | 23.62
81 | 011702014001 | 有梁板 | 1.地下室楼板模板(楼板厚cm) 30 支模高度3.6m 2.在洞内、地下室内、库内或暗室内进行施工（模板拆除） |  | m2 | 782.17
82 | 011702006001 | 矩形梁 | 1.单梁、连续梁模板(梁宽cm) 25以内 支模高度3.6m |  | m2 | 281.76
83 | 011702006002 | 矩形梁 | 1.单梁、连续梁模板(梁宽cm) 25以外 支模高度3.6m |  | m2 | 158.17
84 | 011702024001 | 楼梯 | 1.楼梯模板 直形 2.在洞内、地下室内、库内或暗室内进行施工（模板拆除） |  | m2 | 64.88
85 | 040302006001 | 锚杆(索) | 1.止水螺杆 |  | 根 | 1473
86 | 011703001001 | 垂直运输 | 1.建筑物20m以内的垂直运输 现浇框架结构 |  | m2 | 956.55
单价措施合计
本页小计
合 计
注：为计取规费等的使用，可在表中增设其中：“定额人工费”。
表—08