## 表-08 分部分项工程和单价措施项目清单与计价表
分部分项工程和单价措施项目清单表
工程名称：室外工程-室外强电工程（含配电房增容） |  |  |  | 标段： |  |  |  | 第 1 页 共 8 页
序号 | 项目编码 | 项目名称 | 项目特征描述 |  | 计量单位 | 工程量 | 金额（元）
[7 empty] | 综合单价 |  | 综合合价 | 其中
暂估价
室外强电工程（含配电房增容）
1 | 030411001056 | 配管HDPE160管壁厚8mm（品牌：顾地牌、联塑牌、雄塑牌、中财牌、电塑牌、日丰牌） | 1、规格：HDPE160管壁厚8mm 2、配置形式：埋地 3、接地要求：按规范要求 |  | m | 2405.44
2 | 030401002001 | 干式变压器（品牌：海南威特、广东海鸿、江西明正、广东广特） | 1、名称：干式变压器 2、型号：强迫风冷式,带(IP3X)防护外壳SCB11-2000kVA/10kV/0.4kV，调压档位：10±2*2.5%0.4kV,阻抗等级：UK=6.0%,联结方式：D.Yn11 5、基础型钢形式、规格：10#槽钢 |  | 台 | 1
3 | 030403006001 | 四芯密集式铜母线槽（品牌：文兴牌、新南达利南牌、广东源泰、广州白云万州） | 1、名称：四芯密集式铜母线槽 2、容量(A)：4000A 3、安装部位：室内 |  | m | 6
4 | 030403007001 | 母线始终端箱 | 1、名称：母线始终端箱 2、容量(A)：4000A |  | 台 | 1
5 | 030403001001 | 软母线连线 | 1、名称：软母线连线 2、容量(A)：4000A |  | 套 | 2
6 | 030404004001 | 低压受电柜（品牌：广东求精、广东长电、广东海鸿、广东源泰、广东广特、广州白云万州） | 1、名称：低压受电柜 2、型号：F1P01 3、规格、系统图详见设计图纸 |  | 台 | 1
7 | 030404004002 | 低压开关柜(屏)（品牌：广东求精、广东长电、广东海鸿、广东源泰、广东广特、广州白云万州） | 1、名称：补偿柜 2、型号：F1P02 3、规格、系统图详见设计图纸 |  | 台 | 1
本页小计
注：为计取规费等的使用，可在表中增设其中：“定额人工费”。
表—08
分部分项工程和单价措施项目清单表
工程名称：室外工程-室外强电工程（含配电房增容） |  |  |  | 标段： |  |  |  | 第 2 页 共 8 页
序号 | 项目编码 | 项目名称 | 项目特征描述 |  | 计量单位 | 工程量 | 金额（元）
[7 empty] | 综合单价 |  | 综合合价 | 其中
暂估价
8 | 030404004003 | 低压开关柜(屏)（品牌：广东求精、广东长电、广东海鸿、广东源泰、广东广特、广州白云万州） | 1、名称：馈线柜 2、型号：F1P04 3、规格、系统图详见设计图纸 |  | 台 | 1
9 | 030404004004 | 低压开关柜(屏)（品牌：广东求精、广东长电、广东海鸿、广东源泰、广东广特、广州白云万州） | 1、名称：馈线柜 2、型号：F1P05 3、规格、系统图详见设计图纸 |  | 台 | 1
10 | 030404004005 | 低压开关柜(屏)（品牌：广东求精、广东长电、广东海鸿、广东源泰、广东广特、广州白云万州） | 1、名称：馈线柜 2、型号：F2P06 3、规格、系统图详见设计图纸 |  | 台 | 1
11 | 030408001055 | 电力电缆（品牌：深圳成天泰牌、广州电缆厂双菱牌、深圳中缆、浙江万马、长文电缆、宁波东方电缆） | 1、名称：电力电缆 2、型号：ZCYJV22-8.7/15kV-3*120 3、敷设方式、部位：室内敷设(管、槽、沟) 4、电压等级(kV)：8.7/15kV |  | m | 18
12 | 030408001056 | 电力电缆（品牌：深圳成天泰牌、广州电缆厂双菱牌、深圳中缆、浙江万马、长文电缆、宁波东方电缆） | 1、名称：电力电缆 2、型号：ZRCYJV-4*25 3、敷设方式、部位：室内敷设(管、槽、沟) 4、电压等级(kV)：1kV |  | m | 475.22
13 | 030408001057 | 电力电缆（品牌：深圳成天泰牌、广州电缆厂双菱牌、深圳中缆、浙江万马、长文电缆、宁波东方电缆） | 1、名称：电力电缆 2、型号：ZRCYJV-4*50 3、敷设方式、部位:室内敷设(管、槽、沟) 4、电压等级(kV)：1kV |  | m | 980.66
本页小计
注：为计取规费等的使用，可在表中增设其中：“定额人工费”。
表—08
分部分项工程和单价措施项目清单表
工程名称：室外工程-室外强电工程（含配电房增容） |  |  |  | 标段： |  |  |  | 第 3 页 共 8 页
序号 | 项目编码 | 项目名称 | 项目特征描述 |  | 计量单位 | 工程量 | 金额（元）
[7 empty] | 综合单价 |  | 综合合价 | 其中
暂估价
14 | 030408001058 | 电力电缆（品牌：深圳成天泰牌、广州电缆厂双菱牌、深圳中缆、浙江万马、长文电缆、宁波东方电缆） | 1、名称：电力电缆 2、型号：ZRCYJV-4*185 3、敷设方式、部位：室内敷设(管、槽、沟) 4、电压等级(kV)：1kV |  | m | 1680.49
15 | 030402008001 | 拆除电流互感器 | 1、名称：拆除电流互感器 |  | 只 | 8
16 | 030402008002 | 高压电流互感器（品牌：深圳成天泰牌、广州电缆厂双菱牌、深圳中缆、浙江万马、长文电缆、宁波东方电缆） | 1、名称：高压电流互感器 2、型号：400/5 0.2S级 3、敷设方式、部位：户内式 |  | 只 | 4
17 | 030402008003 | 高压电流互感器（品牌：深圳成天泰牌、广州电缆厂双菱牌、深圳中缆、浙江万马、长文电缆、宁波东方电缆） | 1、名称：高压电流互感器 2、型号：200/5A 0.5/10P10 3、敷设方式、部位：户内式 |  | 只 | 4
18 | 030408006017 | 电力电缆头 | 1、名称：电力电缆头 2、规格：25mm2 3、材质、类型：干包式 4、安装部位：户内 5、电压等级(kV)：1kV |  | 个 | 4
19 | 030408006018 | 电力电缆头 | 1、名称：电力电缆头 2、规格：50mm2 3、材质、类型：干包式 4、安装部位：户内 5、电压等级(kV)：1kV |  | 个 | 10
20 | 030408006019 | 电力电缆头 | 1、名称：电力电缆头 2、规格：185mm2 3、材质、类型：干包式 4、安装部位：户内 5、电压等级(kV)：1kV |  | 个 | 18
本页小计
注：为计取规费等的使用，可在表中增设其中：“定额人工费”。
表—08
分部分项工程和单价措施项目清单表
工程名称：室外工程-室外强电工程（含配电房增容） |  |  |  | 标段： |  |  |  | 第 4 页 共 8 页
序号 | 项目编码 | 项目名称 | 项目特征描述 |  | 计量单位 | 工程量 | 金额（元）
[7 empty] | 综合单价 |  | 综合合价 | 其中
暂估价
21 | 030408006020 | 电力电缆头 | 1、名称：电力电缆头 2、规格：120mm2以下 3、材质、类型：冷缩式 4、安装部位：户内 5、电压等级(kV)：8.7/15kV |  | 个 | 2
22 | 030414002001 | 送配电装置系统 | 1、送配电装置系统调试 (综合) 1kV以下交流供电 |  | 系统 | 13
23 | 010507003001 | 砖砌电缆沟 | 1、做法：按设计图纸要求 |  | m | 14.94
24 | 040203008001 | 拆除路面 | 1、小型机械拆除各类底层 厚15cm 2、小型机械拆除混凝土类路面层 厚15cm 3、旧路面机械切缝 水泥混凝土路面 厚15cm |  | m2 | 157.89
25 | 040203007001 | 水泥混凝土路面 | 1、150厚C30混凝土 2、400厚8%石灰稳定基层 3、压实土基(压实度不小于93%) 4、路面养护，水养护 |  | m2 | 157.89
26 | 031103030001 | 电缆标志牌 | 1、名称：电缆标志牌 2、规格、材质：按设计图纸要求 |  | 块 | 60
27 | 031103030002 | 电缆标志牌 | 1、名称：电缆标志牌 2、规格、材质：按设计图纸要求 |  | 根 | 8
28 | 010501001001 | 混凝土垫层 | 1、名称：混凝土垫层 2、等级：C15 |  | m3 | 24.5
29 | 040502001001 | 复合材料管枕 | 1、名称：复合材料管枕 2、规格、材质：250*250*50mm |  | 个 | 1222
30 | 010101003008 | 挖沟槽土方 | 1、土壤类别：根据地勘报告 2、挖土深度：根据设计图纸要求 3、挖土方式：人工配合机械挖沟槽土方 |  | m3 | 332.7
31 | 040103001001 | 回填石粉 | 1、密实度要求：按设计图纸要求 2、填方材料品种：土 3、满足设计图纸、图集及规范等要求 |  | m3 | 157.86
本页小计
注：为计取规费等的使用，可在表中增设其中：“定额人工费”。
表—08
分部分项工程和单价措施项目清单表
工程名称：室外工程-室外强电工程（含配电房增容） |  |  |  | 标段： |  |  |  | 第 5 页 共 8 页
序号 | 项目编码 | 项目名称 | 项目特征描述 |  | 计量单位 | 工程量 | 金额（元）
[7 empty] | 综合单价 |  | 综合合价 | 其中
暂估价
32 | 010103002005 | 余方弃置 | 1、废弃料品种：综合考虑 2、运距：综合考虑 |  | m3 | 182.32
33 | 040504001005 | 2层2列排管行人转角井 | 1、名称：2层2列排管行人转角井 2、人机配合挖土方、回填土 3、混凝土C15垫层 4、砌体(砖) 5、钢筋制作安装 6、预制砼盖板、井圈制作安装 7、抹灰 8、含井盖板编号牌，橡胶缓冲层，一托二线SMC支架等，其他详见设计图纸 9、具体尺寸、做法：详见设计图纸 |  | 座 | 3
34 | 040504001006 | 2层2列排管行人直线井 | 1、名称：2层2列排管行人直线井 2、人机配合挖土方、回填土 3、混凝土C15垫层 4、砌体(砖) 5、钢筋制作安装 6、预制砼盖板、井圈制作安装 7、抹灰 8、含井盖板编号牌，橡胶缓冲层，一托二线SMC支架等，其他详见设计图纸 9、具体尺寸、做法：详见设计图纸 |  | 座 | 2
本页小计
注：为计取规费等的使用，可在表中增设其中：“定额人工费”。
表—08
分部分项工程和单价措施项目清单表
工程名称：室外工程-室外强电工程（含配电房增容） |  |  |  | 标段： |  |  |  | 第 6 页 共 8 页
序号 | 项目编码 | 项目名称 | 项目特征描述 |  | 计量单位 | 工程量 | 金额（元）
[7 empty] | 综合单价 |  | 综合合价 | 其中
暂估价
35 | 040504001007 | 2层4列排管行人三通井 | 1、名称：2层4列排管行人三通井 2、人机配合挖土方、回填土 3、混凝土C15垫层 4、砌体(砖) 5、钢筋制作安装 6、预制砼盖板、井圈制作安装 7、抹灰 8、含井盖板编号牌，橡胶缓冲层，一托二线SMC支架等，其他详见设计图纸 9、具体尺寸、做法：详见设计图纸 |  | 座 | 2
36 | 040504001008 | 4层4列排管行人直线井 | 1、名称：4层4列排管行人直线井 2、人机配合挖土方、回填土 3、混凝土C15垫层 4、砌体(砖) 5、钢筋制作安装 6、预制砼盖板、井圈制作安装 7、抹灰 8、含井盖板编号牌，橡胶缓冲层，一托二线SMC支架等，其他详见设计图纸 9、具体尺寸、做法：详见设计图纸 |  | 座 | 2
37 | 040504001009 | 4层4列排管行人转角井 | 1、名称：4层4列排管行人直线井 2、人机配合挖土方、回填土 3、混凝土C15垫层 4、砌体(砖) 5、钢筋制作安装 6、预制砼盖板、井圈制作安装 7、抹灰 8、含井盖板编号牌，橡胶缓冲层，一托二线SMC支架等，其他详见设计图纸 9、具体尺寸、做法：详见设计图纸 |  | 座 | 1
本页小计
注：为计取规费等的使用，可在表中增设其中：“定额人工费”。
表—08
分部分项工程和单价措施项目清单表
工程名称：室外工程-室外强电工程（含配电房增容） |  |  |  | 标段： |  |  |  | 第 7 页 共 8 页
序号 | 项目编码 | 项目名称 | 项目特征描述 |  | 计量单位 | 工程量 | 金额（元）
[7 empty] | 综合单价 |  | 综合合价 | 其中
暂估价
38 | 040504001010 | 4层4列排管行人三通井 | 1、名称：4层4列排管行人三通井 2、人机配合挖土方、回填土 3、混凝土C15垫层 4、砌体(砖) 5、钢筋制作安装 6、预制砼盖板、井圈制作安装 7、抹灰 8、含井盖板编号牌，橡胶缓冲层，一托二线SMC支架等，其他详见设计图纸 9、具体尺寸、做法：详见设计图纸 |  | 座 | 2
39 | 040805003001 | 庭院灯 | 1、名称：庭院灯 2、灯杆材质、高度：LED,AC220V 24w，采用3+2接线方式，防护等级不低于IP65 4、附件配置：每个灯具配套单独保护装置、每盏灯设熔断器，安装3相断路器，断路器至灯具导线 |  | 套 | 36
40 | 030412004032 | 草坪灯 | 1、名称：草坪灯 2、灯杆材质、高度:LED,AC220V 10w，采用3+2接线方式，防护等级不低于IP65 4、附件配置:每个灯具配套单独保护装置、每盏灯设熔断器，安装3相断路器，断路器至灯具导线 |  | 套 | 15
室外强电工程（含配电房增容）合计
分部分项合计
措施项目
单价措施合计
本页小计
注：为计取规费等的使用，可在表中增设其中：“定额人工费”。
表—08