## 表-08 分部分项工程和单价措施项目清单与计价表
分部分项工程和单价措施项目清单表
工程名称：室外工程-室外智能化工程 |  |  |  | 标段： |  |  |  | 第 1 页 共 3 页
序号 | 项目编码 | 项目名称 | 项目特征描述 |  | 计量单位 | 工程量 | 金额（元）
[7 empty] | 综合单价 |  | 综合合价 | 其中
暂估价
室外智能化工程
1 | 040504002001 | 电缆井 | 1、电缆井/手井孔 作法参照05X101-2。 2、考虑防水及排水措施,作法参照05X101-2 第36页及第45页。 |  | 座 | 6
2 | 030411001053 | 配管SC150（品牌：珠江牌、穗生牌、华捷牌、正金元牌） | 1、规格：SC150 2、配置形式：埋地 3、接地要求：按规范要求 |  | m | 1186.28
3 | 030411001054 | 配管SC100（品牌：珠江牌、穗生牌、华捷牌、正金元牌） | 1、规格：SC100 2、配置形式：埋地 3、接地要求：按规范要求 |  | m | 166.36
4 | 030411001055 | 配管PC100（品牌：顾地牌、联塑牌、雄塑牌、中财牌、电塑牌、日丰牌） | 1、规格：PC100 2、配置形式：埋地 3、接地要求：按规范要求 |  | m | 1392.42
5 | 030411004048 | 配线WDZN-RYS-2*1.5（品牌：深圳成天泰牌、广州电缆厂双菱牌、深圳中缆、浙江万马、长文电缆、宁波东方电缆） | 1、型号规格：WDZN-RYS-2*1.5 2、配线形式：管内 |  | m | 10442.76
6 | 030408002023 | 电缆WDZN-RYYP-2*1.5（品牌：深圳成天泰牌、广州电缆厂双菱牌、深圳中缆、浙江万马、长文电缆、宁波东方电缆） | 1、型号规格：WDZN-RYYP-2*1.5 2、配线形式：管内 |  | m | 4098.46
本页小计
注：为计取规费等的使用，可在表中增设其中：“定额人工费”。
表—08
分部分项工程和单价措施项目清单表
工程名称：室外工程-室外智能化工程 |  |  |  | 标段： |  |  |  | 第 2 页 共 3 页
序号 | 项目编码 | 项目名称 | 项目特征描述 |  | 计量单位 | 工程量 | 金额（元）
[7 empty] | 综合单价 |  | 综合合价 | 其中
暂估价
7 | 030408002024 | 电缆WDZAN-RYYP-4*2.5（品牌：深圳成天泰牌、广州电缆厂双菱牌、深圳中缆、浙江万马、长文电缆、宁波东方电缆） | 1、型号规格：WDZAN-RYYP-4*2.5 2、配线形式：管内 |  | m | 926.3
8 | 030408002025 | 电缆WDZN-YJFE-7*1.5（品牌：深圳成天泰牌、广州电缆厂双菱牌、深圳中缆、浙江万马、长文电缆、宁波东方电缆） | 1、型号规格：WDZN-YJFE-7*1.5 2、配线形式：管内 |  | m | 926.3
9 | 030502007001 | 4芯单模光纤 | 1、型号规格：4芯单模光纤 2、配线形式：管内穿线 |  | m | 3172.16
10 | 010101003007 | 挖沟槽土方 | 1、土壤类别：根据地勘报告 2、挖土深度：根据设计图纸要求 3、挖土方式：人工配合机械挖沟槽土方 |  | m3 | 139.24
11 | 010103001013 | 回填方 | 1、密实度要求：按设计图纸要求 2、填方材料品种：土 3、满足设计图纸、图集及规范等要求 |  | m3 | 126.02
12 | 010103002004 | 余方弃置 | 1、废弃料品种：综合考虑 2、运距：综合考虑 |  | m3 | 13.23
室外智能化工程合计
分部分项合计
措施项目
单价措施合计
本页小计
注：为计取规费等的使用，可在表中增设其中：“定额人工费”。
表—08