## 表-08 分部分项工程和单价措施项目清单与计价表
分部分项工程和单价措施项目清单表
工程名称：室外工程-室外管网工程 |  |  |  | 标段： |  |  |  | 第 1 页 共 6 页
序号 | 项目编码 | 项目名称 | 项目特征描述 |  | 计量单位 | 工程量 | 金额（元）
[7 empty] | 综合单价 |  | 综合合价 | 其中
暂估价
给水工程
1 | 031001007058 | 聚乙烯复合管DN100（品牌：顾地牌、联塑牌、雄塑牌、中财牌、日丰牌） | 1、材质及规格：胶圈电熔双密封聚乙烯复合管DN100mm 2、连接形式：胶圈电熔双密封连接 3、管道消毒、冲洗 4、其他详见设计图纸 |  | m | 95.88
2 | 031001007059 | 聚乙烯复合管DN150（品牌：顾地牌、联塑牌、雄塑牌、中财牌、日丰牌） | 1、材质及规格：胶圈电熔双密封聚乙烯复合管DN150mm 2、连接形式：胶圈电熔双密封连接 3、管道消毒、冲洗 4、其他详见设计图纸 |  | m | 50.01
3 | 031001007060 | 聚乙烯复合管DN200（品牌：顾地牌、联塑牌、雄塑牌、中财牌、日丰牌） | 1、材质及规格：胶圈电熔双密封聚乙烯复合管DN200mm 2、连接形式：胶圈电熔双密封连接 3、管道消毒、冲洗 4、其他详见设计图纸 |  | m | 418.43
4 | 040502005001 | 闸阀DN200 | 1、类型：闸阀 2、规格、压力等级：DN200mm |  | 个 | 3
5 | 031003003069 | 闸阀DN100 | 1、类型：闸阀 2、规格、压力等级：DN100mm |  | 个 | 1
6 | 031003003070 | 闸阀DN150 | 1、类型：闸阀 2、规格、压力等级：DN150mm |  | 个 | 3
7 | 031003012001 | 倒流防止器 | 1、类型：倒流防止器 2、规格、压力等级：DN100mm |  | 个 | 1
8 | 031003012002 | 倒流防止器 | 1、类型：倒流防止器 2、规格、压力等级：DN150mm |  | 个 | 3
9 | 031003013016 | 水表组DN100 | 1、名称：水表组 2、型号：DN100 3、附件配置：含1个闸阀、1个水表、1个止回阀 |  | 组 | 1
本页小计
注：为计取规费等的使用，可在表中增设其中：“定额人工费”。
表—08
分部分项工程和单价措施项目清单表
工程名称：室外工程-室外管网工程 |  |  |  | 标段： |  |  |  | 第 2 页 共 6 页
序号 | 项目编码 | 项目名称 | 项目特征描述 |  | 计量单位 | 工程量 | 金额（元）
[7 empty] | 综合单价 |  | 综合合价 | 其中
暂估价
10 | 031003013017 | 水表组DN150 | 1、名称：水表组 2、型号：DN150 3、附件配置：含1个闸阀、1个水表、1个止回阀 |  | 组 | 3
11 | 040504001001 | 钢筋混凝土闸阀井 | 1、名称：钢筋混凝土闸阀井 2、做法参照国标图集05S502《室外给水管道附属构筑物》第68页及相关页 |  | 座 | 3
12 | 040504001002 | 水表井 | 1、名称：水表井 2、水表规格：DN100mm 3、做法参照国标图集05S502第43页 |  | 座 | 1
13 | 040504001003 | 水表井 | 1、名称：水表井 2、水表规格：DN150mm 3、做法参照国标图集05S502第43页 |  | 座 | 3
14 | 010101003004 | 挖沟槽土方 | 1、土壤类别：根据地勘报告 2、挖土深度：根据设计图纸要求 3、挖土方式：人工配合机械挖沟槽土方 |  | m3 | 549.18
15 | 010103001004 | 回填方 | 1、密实度要求：按设计图纸要求 2、填方材料品种：土 3、满足设计图纸、图集及规范等要求 |  | m3 | 397.35
16 | 010103001005 | 中粗砂垫层 | 1、填方材料品种：中粗砂 2、填方粒径要求：按设计图纸要求及图集、规范要求 |  | m3 | 50.79
17 | 010103001006 | 回填中粗砂 | 1、填方材料品种：中粗砂 2、填方粒径要求：按设计图纸要求及图集、规范要求 |  | m3 | 50.62
18 | 010103002001 | 余方弃置 | 1、废弃料品种：综合考虑 2、运距：综合考虑 |  | m3 | 151.83
给水工程合计
排水工程（污废水、雨水）
本页小计
注：为计取规费等的使用，可在表中增设其中：“定额人工费”。
表—08
分部分项工程和单价措施项目清单表
工程名称：室外工程-室外管网工程 |  |  |  | 标段： |  |  |  | 第 3 页 共 6 页
序号 | 项目编码 | 项目名称 | 项目特征描述 |  | 计量单位 | 工程量 | 金额（元）
[7 empty] | 综合单价 |  | 综合合价 | 其中
暂估价
19 | 040501004001 | 塑料管（品牌：顾地牌、联塑牌、雄塑牌、中财牌、日丰牌） | 1、名称：HDPE双壁波纹管 2、材质、规格：DN200mm 3、连接形式：承插橡胶圈密封连接 4、其他：管材环刚度≥8KN/㎡ |  | m | 625.91
20 | 040501004002 | 塑料管（品牌：顾地牌、联塑牌、雄塑牌、中财牌、日丰牌） | 1、名称：HDPE双壁波纹管 2、材质、规格：DN300mm 3、连接形式：承插橡胶圈密封连接 4、其他：管材环刚度≥8KN/㎡ |  | m | 659.41
21 | 031001006045 | 通气管（品牌：顾地牌、联塑牌、雄塑牌、中财牌、日丰牌） | 1、安装部位：室内 2、材质、规格：通气管DN100 3、连接形式：粘接 4、压力试验及冲洗设计要求： 灌水试验、通球试验 5、其他详见设计图纸 |  | m | 9.9
22 | 040504009001 | 预制混凝土装配式平箅式雨水口(铸铁井圈) | 1、预制混凝土装配式平箅式雨水口(铸铁井圈)，综合考虑井的深度 2、详见国标图集16S518第40页 |  | 座 | 26
23 | 040504003001 | 塑料检查井 | 1、名称：塑料检查井 2、规格：φ630，综合考虑井的深度，轻型球墨铸铁井盖，含防坠落装置 |  | 座 | 106
24 | 040504005001 | 消能井 | 1、名称：消能井，综合考虑井的深度 2、预制装配式钢筋混凝土检查井，井筒直径700mm,做法详图集05SS521第7页。 |  | 座 | 2
本页小计
注：为计取规费等的使用，可在表中增设其中：“定额人工费”。
表—08
分部分项工程和单价措施项目清单表
工程名称：室外工程-室外管网工程 |  |  |  | 标段： |  |  |  | 第 4 页 共 6 页
序号 | 项目编码 | 项目名称 | 项目特征描述 |  | 计量单位 | 工程量 | 金额（元）
[7 empty] | 综合单价 |  | 综合合价 | 其中
暂估价
25 | 040504008001 | 钢筋混凝土化粪池G13-100SQF | 1、名称：钢筋混凝土化粪池G13-100SQF 2、规格：有效容积100m3 3、人机配合挖土方、回填土 4、混凝土C10垫层 5、混凝土C30基础 6、混凝土C30池壁 7、钢筋制作安装 8、井盖、井圈制作安装 9、抹灰 10、通气管安装 11、做法：参考图集(详见图集《07S906》第III-20页) |  | 座 | 3
26 | 010101003005 | 挖沟槽土方 | 1、土壤类别：根据地勘报告 2、挖土深度：根据设计图纸要求 3、挖土方式：人工配合机械挖沟槽土方 |  | m3 | 1313.73
27 | 010103001007 | 回填方 | 1、密实度要求：按设计图纸要求 2、填方材料品种：土 3、满足设计图纸、图集及规范等要求 |  | m3 | 1008.93
28 | 010103001008 | 中粗砂垫层 | 1、填方材料品种：中粗砂 2、填方粒径要求：按设计图纸要求及图集、规范要求 |  | m3 | 119.03
29 | 010103001009 | 回填中粗砂 | 1、填方材料品种：中粗砂 2、填方粒径要求：按设计图纸要求及图集、规范要求 |  | m3 | 116.95
30 | 010103002002 | 余方弃置 | 1、废弃料品种：综合考虑 2、运距：综合考虑 |  | m3 | 304.8
排水工程（污废水、雨水）合计
消防水工程
31 | 031001007061 | 聚乙烯复合管DN600（品牌：顾地牌、联塑牌、雄塑牌、中财牌、日丰牌） | 1、材质及规格：胶圈电熔双密封聚乙烯复合管DN600mm 2、连接形式：胶圈电熔双密封连接 3、其他详见设计图纸 |  | m | 47.28
本页小计
注：为计取规费等的使用，可在表中增设其中：“定额人工费”。
表—08
分部分项工程和单价措施项目清单表
工程名称：室外工程-室外管网工程 |  |  |  | 标段： |  |  |  | 第 5 页 共 6 页
序号 | 项目编码 | 项目名称 | 项目特征描述 |  | 计量单位 | 工程量 | 金额（元）
[7 empty] | 综合单价 |  | 综合合价 | 其中
暂估价
32 | 031001007062 | 聚乙烯复合管DN400（品牌：顾地牌、联塑牌、雄塑牌、中财牌、日丰牌） | 1、材质及规格：胶圈电熔双密封聚乙烯复合管DN400mm 2、连接形式：胶圈电熔双密封连接 3、其他详见设计图纸 |  | m | 54.52
33 | 031001007063 | 聚乙烯复合管DN100（品牌：顾地牌、联塑牌、雄塑牌、中财牌、日丰牌） | 1、材质及规格：胶圈电熔双密封聚乙烯复合管DN100mm 2、连接形式：胶圈电熔双密封连接 3、其他详见设计图纸 |  | m | 357.41
34 | 040502005002 | 消防取水口DN400 | 1、类型：消防取水口，设置密闭孔盖，并设专用锁具 2、规格、压力等级：DN400 3、做法参考DBJ03-22-2014-12S4第154页有冻土做法 |  | 个 | 2
35 | 040502005003 | 快速取水口 | 1、类型：快速取水口 2、规格：半径20米 |  | 个 | 13
36 | 040502005004 | 闸阀DN200 | 1、类型：闸阀 2、规格、压力等级：DN200mm |  | 个 | 3
37 | 031003003071 | 闸阀DN100 | 1、类型：闸阀 2、规格、压力等级：DN100mm |  | 个 | 1
38 | 031003006010 | 减压阀组 | 1、类型：减压阀组 2、规格、压力等级：DN100mm，具体安装参照国标图集《01SS105 常用小型仪表及特种阀门选用安装》第76、77页 3、附件配置：含1个闸阀、1个水表、1个止回阀 |  | 组 | 12
39 | 030601002015 | 压力表 | 1、名称：压力表 2、规格：按设计图纸要求 |  | 个 | 24
40 | 040504001004 | 钢筋混凝土闸阀井 | 1、名称：钢筋混凝土闸阀井 2、做法参照国标图集05S502《室外给水管道附属构筑物》第68页及相关页 |  | 座 | 4
本页小计
注：为计取规费等的使用，可在表中增设其中：“定额人工费”。
表—08
分部分项工程和单价措施项目清单表
工程名称：室外工程-室外管网工程 |  |  |  | 标段： |  |  |  | 第 6 页 共 6 页
序号 | 项目编码 | 项目名称 | 项目特征描述 |  | 计量单位 | 工程量 | 金额（元）
[7 empty] | 综合单价 |  | 综合合价 | 其中
暂估价
41 | 010101003006 | 挖沟槽土方 | 1、土壤类别：根据地勘报告 2、挖土深度：根据设计图纸要求 3、挖土方式：人工配合机械挖沟槽土方 |  | m3 | 442.83
42 | 010103001010 | 回填方 | 1、密实度要求：按设计图纸要求 2、填方材料品种：土 3、满足设计图纸、图集及规范等要求 |  | m3 | 324.21
43 | 010103001011 | 中粗砂垫层 | 1、填方材料品种：中粗砂 2、填方粒径要求：按设计图纸要求及图集、规范要求 |  | m3 | 41.33
44 | 010103001012 | 回填中粗砂 | 1、填方材料品种：中粗砂 2、填方粒径要求：按设计图纸要求及图集、规范要求 |  | m3 | 40.78
45 | 010103002003 | 余方弃置 | 1、废弃料品种：综合考虑 2、运距：综合考虑 |  | m3 | 118.62
消防水工程合计
分部分项合计
措施项目
46 | 041102001001 | 垫层模板 | 1、垫层模板 |  | m2 | 4
47 | 041102002001 | 基础模板 | 1、基础模板 |  | m2 | 8
48 | 041102035001 | 池壁(隔墙)模板 | 1、池壁(隔墙)模板 |  | m2 | 416.4
49 | 041102036001 | 池盖（井盖）模板 | 1、池盖（井盖）模板 |  | m2 | 69.28
单价措施合计
本页小计
合 计
注：为计取规费等的使用，可在表中增设其中：“定额人工费”。
表—08