## 表-08 分部分项工程和单价措施项目清单与计价表
分部分项工程和单价措施项目清单表
工程名称：室外工程-室外附属工程 |  |  |  | 标段： |  |  |  | 第 1 页 共 2 页
序号 | 项目编码 | 项目名称 | 项目特征描述 |  | 计量单位 | 工程量 | 金额（元）
[7 empty] | 综合单价 |  | 综合合价 | 其中
暂估价
硬地广场
1 | 040202001001 | 路床(槽)整形 | 1.路床碾压检验 |  | m2 | 4074.98
2 | 040202002001 | 石灰稳定石屑 | 1.含灰量:8% 2.厚度:40cm |  | m2 | 4074.98
3 | 040203007002 | 水泥混凝土（商品混凝土品牌：广东恒佳、阳东恒建、新群、联建、华润、新骏江） | 1.混凝土强度等级:C30 2.厚度:15cm |  | m2 | 4074.98
4 | 040204002001 | 人行道块料铺设 | 1.块料品种、规格:500*250*30mm厚、芝麻灰花岗石（火烧面） 2.结合层厚度、砂浆配合比:30mm厚、1:3水泥砂浆 |  | m2 | 4074.98
5 | 040204004001 | 安砌侧(平、缘)石 | 1.材料品种、规格:灰麻花岗岩分隔石、150*250*800mm |  | m | 108.66
硬地广场合计
花岗岩立道牙
6 | 040204004002 | 安砌侧(平、缘)石 | 1.材料品种、规格:灰麻花岗岩分隔石、150*250*800mm 2.基础、垫层:材料品种、厚度:150mm厚C20混凝土垫层 |  | m | 967.09
花岗岩立道牙合计
花池
7 | 010504001001 | 花池（商品混凝土品牌：广东恒佳、阳东恒建、新群、联建、华润、新骏江） | 1.混凝土种类:商品混凝土 2.混凝土强度等级:C25 |  | m3 | 82.69
8 | 010501001001 | 花池垫层（商品混凝土品牌：广东恒佳、阳东恒建、新群、联建、华润、新骏江） | 1.混凝土种类:商品混凝土 2.混凝土强度等级:C15 |  | m3 | 23.98
花池合计
临时围墙基础
本页小计
注：为计取规费等的使用，可在表中增设其中：“定额人工费”。
表—08
分部分项工程和单价措施项目清单表
工程名称：室外工程-室外附属工程 |  |  |  | 标段： |  |  |  | 第 2 页 共 2 页
序号 | 项目编码 | 项目名称 | 项目特征描述 |  | 计量单位 | 工程量 | 金额（元）
[7 empty] | 综合单价 |  | 综合合价 | 其中
暂估价
9 | 010501002001 | 带形基础（商品混凝土品牌：广东恒佳、阳东恒建、新群、联建、华润、新骏江） | 1.混凝土种类:商品混凝土 2.混凝土强度等级:C25 |  | m3 | 167.39
临时围墙基础合计
分部分项合计
措施项目
10 | 粤050401008001 | 施工围栏（暂定1年） | 1.材料种类、规格:2mm厚热镀锌钢板机械冲孔、100*150*4mm方钢立柱、80*80*4mm方钢框架 2.围栏高度:2.5m |  | m | 557.97
11 | 011702001001 | 基础模板 | 1.带形基础模板 无筋 |  | m2 | 557.97
12 | 011702011001 | 直形墙模板 | 1.直形墙模板 墙厚(cm以内) 40 支模高度3.6m内 |  | m2 | 246.22
13 | 041102001001 | 垫层模板 | 1.混凝土基础垫层 木模 |  | m2 | 194.3
单价措施合计
本页小计
合 计
注：为计取规费等的使用，可在表中增设其中：“定额人工费”。
表—08