## 表3-5 单位工程预算价汇总表
单位工程预算价汇总表
工程名称：12#学生宿舍-消防工程 |  |  |  | 第 1 页 共 1 页
序号 | 费 用 名 称 | 计 算 基 础 | 费率(%) |  | 金 额（元）
A | 分部分项工程费 | 分部分项合计 |  |  | 507549.28
A1 | 人工费 | 分部分项、措施项目人工费 |  |  | 127406.78
B | 措施项目费 | 文明工地增加费+其他措施项目费 |  |  | 9102.71
B.1 | 文明工地增加费 | 分部分项人工费+分部分项机具费 | 1 |  | 1233.2
B.2 | 其他措施项目费 | 其他措施项目的技术措施费 |  |  | 7869.51
C | 其他项目费 | 预算包干费 |  |  | 12331.99
C.2 | 预算包干费 | 分部分项人工费+分部分项机具费 | 10 |  | 12331.99
E | 税金 | 分部分项工程费+措施项目费+其他项目费 | 9 |  | 47608.56
F | 含税工程造价(不含绿色施工安全防护措施费) | 分部分项工程费+措施项目费+其他项目费+税金 |  |  | 576592.54
G.1 | 绿色施工安全防护措施费 | 绿色施工安全防护措施费 |  |  | 44111.53
G.2 | 绿色施工安全防护措施费税金 | 绿色施工安全防护措施费 | 9 |  | 3970.04
G | 绿色施工安全防护措施费含税工程造价 | 绿色施工安全防护措施费+绿色施工安全防护措施费税金 |  |  | 48081.57
I.1 | 暂列金额 | 分部分项合计 | 10 |  | 50754.93
I.2 | 暂列金额税金 | 暂列金额 | 9 |  | 4567.94
I | 暂列金额含税工程造价 | 暂列金额+暂列金额税金 |  |  | 55322.87
J | 风险包干费 | 含税工程造价(不含绿色施工安全防护措施费)+绿色施工安全防护措施费含税工程造价 | 1 |  | 6246.74
K | 暂估价 | 暂估价合计
Z | 含税工程总造价 | 含税工程造价(不含绿色施工安全防护措施费)+绿色施工安全防护措施费含税工程造价+暂列金额含税工程造价+风险包干费+暂估价 |  |  | 686243.72

## 表3-6 分部分项工程计价表
分部分项工程计价表
工程名称：12#学生宿舍-消防工程 | [5 empty] | 第 1 页 共 7 页
序号 | 项目编码 | 项目名称 | 项目特征描述 | 计量 单位 | 工程数量 |  | 金额（元）
[7 empty] | 综合单价 | 合价
消防电
1 | 030904012001 | 火灾报警系统控制主机 | 1、名称：区域火灾报警控制器 2、规格、型号：按设计图纸要求 | 台 | 1.00 |  | 5395.46 | 5395.46
2 | 030904001001 | 智能烟感探测器连底座 | 1、名称：智能烟感探测器 2、规格、型号：按设计图纸要求 | 个 | 94.00 |  | 100.99 | 9493.06
3 | 030904002001 | 总线路隔离器 | 1、名称：总线路隔离器 2、规格、型号：按设计图纸要求 | 个 | 22.00 |  | 131.83 | 2900.26
4 | 030904008002 | 单输入单输出模块 | 1、名称：单输入单输出模块 2、规格、型号：按设计图纸要求 | 个 | 22.00 |  | 189.79 | 4175.38
5 | 030904008003 | 双输入双输出模块 | 1、名称：双输入双输出模块 2、规格、型号：按设计图纸要求 | 个 | 1.00 |  | 191.78 | 191.78
6 | 030904006001 | 手动火灾报警按钮 | 1、名称：手动火灾报警按钮 2、规格、型号：按设计图纸要求 | 个 | 38.00 |  | 150.44 | 5716.72
7 | 030904006002 | 消火栓按钮 | 1、名称：消火栓按钮 2、规格、型号：按设计图纸要求 | 个 | 62.00 |  | 124.65 | 7728.3
8 | 030904005001 | 火灾声光报警器 | 1、名称：火灾声光报警器 2、规格、型号：按设计图纸要求 | 个 | 38.00 |  | 173.63 | 6597.94
9 | 030904011001 | 楼层火灾显示盘 | 1、名称：楼层火灾显示盘 2、规格、型号：按设计图纸要求 | 台 | 6.00 |  | 1623.32 | 9739.92
10 | 030904006003 | 消防电话分机 | 1、名称：消防电话分机 2、规格、型号：按设计图纸要求 | 部 | 3.00 |  | 114.52 | 343.56
11 | 030904007001 | 吸顶式扬声器 | 1、名称：吸顶式扬声器 2、规格、型号：按设计图纸要求 | 个 | 36.00 |  | 149.3 | 5374.8
12 | 030904007002 | 挂墙扬声器 | 1、名称：挂墙扬声器 2、规格、型号：按设计图纸要求 | 个 | 1.00 |  | 149.3 | 149.3
13 | 030506001001 | 自定义网络寻呼控制台 | 1、名称：自定义网络寻呼控制台 2、规格、型号：采用4.3寸全彩液晶触摸显示屏，可显示各种系统状态、进行分区、分组或全区寻呼及实现多种广播控制功能。 | 台 | 1.00 |  | 3439.34 | 3439.34
本页小计 | [7 empty] | 61245.82
分部分项工程计价表
工程名称：12#学生宿舍-消防工程 | [5 empty] | 第 2 页 共 7 页
序号 | 项目编码 | 项目名称 | 项目特征描述 | 计量 单位 | 工程数量 |  | 金额（元）
[7 empty] | 综合单价 | 合价
14 | 030501012001 | 分布式智能系统控制器 | 1、名称：分布式智能系统控制器 2、规格、型号：按设计图纸要求 | 台 | 1.00 |  | 10984 | 10984
15 | 030506004001 | 240W功率放大器 | 1、名称：240W功率放大器 2、规格、型号：具有1/2/4个独立的通道；每个通道采用100V或70V输出。 | 台 | 2.00 |  | 1796.94 | 3593.88
16 | 030501012002 | 8口交换机 | 1、名称：8口交换机 2、规格、型号：按设计图纸要求 | 台 | 1.00 |  | 753.27 | 753.27
17 | 030411002001 | 金属线槽MR100*100*1.0（品牌：天来牌、广州文兴、广州永昌隆、广州考品、白云万洲） | 1、规格：金属线槽MR100*100*1.0 2、接地要求：按规范要求 | m | 163.54 |  | 66.47 | 10870.5
18 | 030411001014 | 配管 SC20（品牌：珠江牌、穗生牌、华捷牌、正金元牌） | 1、名称：配管 SC20 2、敷设方式：暗敷 3、其他：详见图纸 | m | 2202.71 |  | 15.33 | 33767.54
19 | 030411001015 | 配管 SC20（品牌：珠江牌、穗生牌、华捷牌、正金元牌） | 1、名称：配管 SC20 2、敷设方式：明敷 3、其他：详见图纸 | m | 25.20 |  | 24.31 | 612.61
20 | 030411001016 | 配管 SC25（品牌：珠江牌、穗生牌、华捷牌、正金元牌） | 1、名称：配管 SC25 2、敷设方式：暗敷 3、其他：详见图纸 | m | 2130.57 |  | 20.6 | 43889.74
21 | 030411004007 | 配线WDZN-BYJ1.5（品牌：深圳成天泰牌、广州电缆厂双菱牌、深圳中缆、浙江万马、长文电缆、宁波东方电缆） | 1、名称：配线 WDZN-BYJ-1.5 2、配线形式：管内穿线 | m | 1705.80 |  | 4.08 | 6959.66
22 | 030411004008 | 配线 WDZN-BYJ-2.5mm2（品牌：深圳成天泰牌、广州电缆厂双菱牌、深圳中缆、浙江万马、长文电缆、宁波东方电缆） | 1、名称：配线 WDZN-BYJ-2.5 2、配线形式：管内穿线 | m | 51.92 |  | 3.36 | 174.45
本页小计 | [7 empty] | 111605.65
分部分项工程计价表
工程名称：12#学生宿舍-消防工程 | [5 empty] | 第 3 页 共 7 页
序号 | 项目编码 | 项目名称 | 项目特征描述 | 计量 单位 | 工程数量 |  | 金额（元）
[7 empty] | 综合单价 | 合价
23 | 030411004009 | 配线WDZN-RYS-2*1.5（品牌：深圳成天泰牌、广州电缆厂双菱牌、深圳中缆、浙江万马、长文电缆、宁波东方电缆） | 1、型号规格：WDZN-RYS-2*1.5 2、配线形式：管内穿线 | m | 1496.14 |  | 4.53 | 6777.51
24 | 030408002001 | 控制电缆WDZN-RYYP-2*1.5（品牌：深圳成天泰牌、广州电缆厂双菱牌、深圳中缆、浙江万马、长文电缆、宁波东方电缆） | 1、型号规格：WDZN-RYYP-2*1.5 2、配线形式：管内穿线 | m | 706.57 |  | 11.31 | 7991.31
25 | 030408002002 | 控制电缆WDZN-YJFE-7*1.5（品牌：深圳成天泰牌、广州电缆厂双菱牌、深圳中缆、浙江万马、长文电缆、宁波东方电缆） | 1、型号规格：WDZN-YJFE-7*1.5 2、配线形式：管内穿线 | m | 200.30 |  | 18.69 | 3743.61
26 | 030408002003 | 控制电缆WDZN-RYY-3*1.5（品牌：深圳成天泰牌、广州电缆厂双菱牌、深圳中缆、浙江万马、长文电缆、宁波东方电缆） | 1、型号规格：WDZN-RYY-3*1.5 2、配线形式：管内穿线 | m | 200.30 |  | 10.78 | 2159.23
27 | 030408002004 | 控制电缆WDZN-RYY-2*1.5（品牌：深圳成天泰牌、广州电缆厂双菱牌、深圳中缆、浙江万马、长文电缆、宁波东方电缆） | 1、型号规格：WDZN-RYY-2*1.5 2、配线形式：管内穿线 | m | 671.15 |  | 7.56 | 5073.89
本页小计 | [7 empty] | 25745.55
分部分项工程计价表
工程名称：12#学生宿舍-消防工程 | [5 empty] | 第 4 页 共 7 页
序号 | 项目编码 | 项目名称 | 项目特征描述 | 计量 单位 | 工程数量 |  | 金额（元）
[7 empty] | 综合单价 | 合价
28 | 030408002005 | 控制电缆WDZN-BYY-2*1.5（品牌：深圳成天泰牌、广州电缆厂双菱牌、深圳中缆、浙江万马、长文电缆、宁波东方电缆） | 1、型号规格：WDZN-BYY-2*1.5 2、配线形式：管内穿线 | m | 200.30 |  | 8.26 | 1654.48
29 | 030408002006 | 控制电缆WDZN-RYSP-2*1.5mm2（品牌：深圳成天泰牌、广州电缆厂双菱牌、深圳中缆、浙江万马、长文电缆、宁波东方电缆） | 1、型号规格：WDZN-RYSP-2*1.5mm2 2、配线形式：管内穿线 | m | 206.57 |  | 11.31 | 2336.31
30 | 030408002007 | 控制电缆WDZAN-RYYP-4*2.5（品牌：深圳成天泰牌、广州电缆厂双菱牌、深圳中缆、浙江万马、长文电缆、宁波东方电缆） | 1、型号规格：WDZAN-RYYP-4*2.5 2、配线形式：管内穿线 | m | 483.12 |  | 14.53 | 7019.73
31 | 030411004010 | 配线WDZN-RYS-2*1.5（品牌：深圳成天泰牌、广州电缆厂双菱牌、深圳中缆、浙江万马、长文电缆、宁波东方电缆） | 1、型号规格：WDZN-RYS-2*1.5mm2 2、其他：详见图纸 | m | 25.96 |  | 4.53 | 117.6
32 | 030411004011 | 配线WDZN-BYJ1.5（品牌：深圳成天泰牌、广州电缆厂双菱牌、深圳中缆、浙江万马、长文电缆、宁波东方电缆） | 1、名称：线槽内穿线 2、型号：WDZN-BYJ-1.5 | m | 19.80 |  | 4.24 | 83.95
本页小计 | [7 empty] | 11212.07
分部分项工程计价表
工程名称：12#学生宿舍-消防工程 | [5 empty] | 第 5 页 共 7 页
序号 | 项目编码 | 项目名称 | 项目特征描述 | 计量 单位 | 工程数量 |  | 金额（元）
[7 empty] | 综合单价 | 合价
33 | 030411004012 | 配线WDZN-BYJ4（品牌：深圳成天泰牌、广州电缆厂双菱牌、深圳中缆、浙江万马、长文电缆、宁波东方电缆） | 1、名称：线槽内穿线 2、型号：WDZN-BYJ-4 | m | 76.46 |  | 7.74 | 591.8
34 | 030411004013 | 配线WDZN-RYS-2*1.5（品牌：深圳成天泰牌、广州电缆厂双菱牌、深圳中缆、浙江万马、长文电缆、宁波东方电缆） | 1、名称：线槽内穿线 2、型号：WDZN-RYS-2*1.5 | m | 455.96 |  | 4.71 | 2147.57
35 | 030904001002 | 电气火灾监控探测器 | 1、名称：电气火灾监控探测器 2、类型：智能型 | 个 | 8.00 |  | 492.14 | 3937.12
36 | 030904008004 | 消防电源监控模块 | 1、名称：消防电源监控模块 2、类型：智能型 | 个 | 2.00 |  | 191.78 | 383.56
37 | 030905001001 | 自动报警系统调试 | 1、自动报警系统装置调试 64点以下 | 系统 | 1.00 |  | 2844.8 | 2844.8
|  | 【消防电】分部小计 | [5 empty] | 219713.94
消防水
38 | 030901002001 | 消火栓钢管（品牌：珠江牌、穗生牌、华捷牌、正金元牌） | 1、材质及规格：热浸锌镀锌钢管 DN100 2、连接形式：沟槽连接 3、含卡箍、沟槽管件（弯头、三通、异径管等） 4、压力试验及吹洗设计要求：水压试验、水冲洗 | m | 461.53 |  | 126.16 | 58226.62
39 | 030901002002 | 消火栓钢管（品牌：珠江牌、穗生牌、华捷牌、正金元牌） | 1、材质及规格：热浸锌镀锌钢管 DN65 2、连接形式：沟槽连接 3、含卡箍、沟槽管件（弯头、三通、异径管等） 4、压力试验及吹洗设计要求：水压试验、水冲洗 | m | 46.67 |  | 134.23 | 6264.51
40 | 031201001001 | 管道刷油 | 1、 除锈级别：除轻锈 2、 涂刷遍数、漆膜厚度：刷防锈漆和红色调和漆各两道 | m2 | 162.05 |  | 34.02 | 5512.94
本页小计 | [7 empty] | 79908.92
分部分项工程计价表
工程名称：12#学生宿舍-消防工程 | [5 empty] | 第 6 页 共 7 页
序号 | 项目编码 | 项目名称 | 项目特征描述 | 计量 单位 | 工程数量 |  | 金额（元）
[7 empty] | 综合单价 | 合价
41 | 030901010001 | 非减压稳压消火栓 | 1、 名称：室内消防栓 2、 型号、规格：消火栓箱规格：1800X700X180，室内消火栓一个,口径φ65，φ65x19直流水枪1支，φ65尼龙衬胶水带25米长1条，消防软管卷盘，直流喷雾喷枪，快速接口(全铜)，快速接头(全铜)，DN25阀门(全铜)。参考图集15S202-21页 | 套 | 40.00 |  | 1083.91 | 43356.4
42 | 030901010002 | 减压稳压型消火栓 | 1、 名称：室内消防栓 2、 型号、规格：消火栓箱规格：1800X700X180，室内消火栓一个,口径φ65，φ65x19直流水枪1支，φ65尼龙衬胶水带25米长1条，消防软管卷盘，直流喷雾喷枪，快速接口(全铜)，快速接头(全铜)，DN25阀门(全铜)。参考图集15S202-21页 | 套 | 20.00 |  | 1083.91 | 21678.2
43 | 030901010003 | 室内消火栓 | 1、 名称：试验用消火栓 2、 型号、规格：带压力表 | 套 | 2.00 |  | 370.7 | 741.4
44 | 030901013001 | 灭火器 | 1、 名称：5Kg手提式ABC干粉灭火器 | 具 | 202.00 |  | 60.35 | 12190.7
45 | 030901013002 | 灭火器 | 1、 名称：灭火器放置箱 2、 规格型号：5kg*2 | 具 | 7.00 |  | 150.11 | 1050.77
46 | 031003001011 | 螺纹阀门 | 1、 名称：自动排气阀 2、 型号：DN25 | 个 | 1.00 |  | 105.54 | 105.54
47 | 031003003013 | 焊接法兰阀门 | 1、 名称：闸阀 2、 型号：DN100 | 个 | 26.00 |  | 709.95 | 18458.7
48 | 031003003014 | 焊接法兰阀门 | 1、 名称：活塞式液压水位控制阀 2、 型号：DN100 | 个 | 1.00 |  | 2350.88 | 2350.88
49 | 030901012001 | 消防水泵接合器 | 1、 名称：消防水泵接合器 2、 型号：SQS-100A型 | 套 | 1.00 |  | 1231.22 | 1231.22
50 | 031002003015 | 穿屋面防水钢套管 | 1、 类型：穿屋面防水钢套管 2、 规格：DN150（穿DN100管） 3、 其他详见设计图纸 | 个 | 10.00 |  | 379.63 | 3796.3
51 | 031002003016 | 穿楼板钢套管 | 1、 类型：穿楼板钢套管 2、 规格：DN150（穿DN100管） 3、 其他详见设计图纸 | 个 | 50.00 |  | 224.98 | 11249
52 | 030601002002 | 压力仪表 | 1、名称：压力表 2、规格：0~1、6MPa,Y-100 | 台 | 1.00 |  | 134.76 | 134.76
本页小计 | [7 empty] | 116343.87
分部分项工程计价表
工程名称：12#学生宿舍-消防工程 | [5 empty] | 第 7 页 共 7 页
序号 | 项目编码 | 项目名称 | 项目特征描述 | 计量 单位 | 工程数量 |  | 金额（元）
[7 empty] | 综合单价 | 合价
53 | 030905002001 | 水灭火控制装置调试 | 1、系统形式：水灭火控制装置调试 | 点 | 60.00 |  | 188.57 | 11314.2
|  | 【消防水】分部小计 | [5 empty] | 197662.14
通风防排烟工程
54 | 030404033002 | 排气扇（品牌：金羚牌、正野牌、美的牌） | 1、名称：壁式换气扇BP-100 2、规格：电源：1φ/220V/50Hz，风量：100CMH，静压：50Pa，功率：25W，噪音：≤40dB(A) 3、安装方式：墙上安装 | 台 | 344.00 |  | 208.7 | 71792.8
55 | 030404033003 | 排气扇（品牌：金羚牌、正野牌、美的牌） | 1、名称：壁式换气扇BP-200（带70℃防火阀） 2、规格：电源：1φ/220V/50Hz，风量：200CMH，静压：50Pa，功率：30W，噪音：≤42dB(A) 3、安装方式：墙上安装 | 台 | 13.00 |  | 228.7 | 2973.1
56 | 030404033004 | 排气扇（品牌：金羚牌、正野牌、美的牌） | 1、名称：壁式换气扇BP-300 2、规格：电源：1φ/220V/50Hz，风量：300CMH，静压：50Pa，功率：45W，噪音：≤42dB(A) 3、安装方式：墙上安装 | 台 | 6.00 |  | 273.7 | 1642.2
57 | 030404033005 | 排气扇（品牌：金羚牌、正野牌、美的牌） | 1、名称：壁式换气扇BP-300（带70℃防火阀） 2、规格：电源：1φ/220V/50Hz，风量：300CMH，静压：50Pa，功率：45W，噪音：≤42dB(A) 3、安装方式：墙上安装 | 台 | 2.00 |  | 273.7 | 547.4
58 | 030404033006 | 排气扇（品牌：金羚牌、正野牌、美的牌） | 1、名称：壁式换气扇BP-500 2、规格：电源：1φ/220V/50Hz，风量：500CMH，静压：50Pa，功率：120W，噪音：≤43dB(A)，带活性炭除臭装置 3、安装方式：墙上安装 | 台 | 6.00 |  | 348.7 | 2092.2
59 | 030702001001 | 电动挡烟垂壁 | 1、名称：电动挡烟垂壁 2、规格：A级防火板 3、具体做法详图集L13J7-3第85页。 | m2 | 74.17 |  | 150 | 11125.5
|  | 【通风防排烟工程】分部小计 | [5 empty] | 90173.2
本页小计 | [7 empty] | 101487.4
合 计 | [7 empty] | 507549.28

## 1.1.1综合单价计算表
综合单价计算表
工程名称：12#学生宿舍-消防工程 | [8 empty] | 第 1 页 共 10 页
序号 | 编码 | 名称 | 单位 | 工程量 | 其中：（元） | [6 empty] | 综合单价 （元）
[5 empty] | 人工费 | 材料费 | 机械费 | 管理费 |  | 利润 | 小计
消防电
1 | 030904012001 | 火灾报警系统控制主机 | 台 | 1.00 | 1343.14 | 3360.06 | 34.64 | 382.06 |  | 275.56 | 5395.46
| C9-4-30 | 火灾报警系统控制主机(壁挂)安装 500点以下 | 台 | 1 | 1343.14 | 3360.06 | 34.64 | 382.06 |  | 275.56 | 5395.46 | 5395.46
2 | 030904001001 | 智能烟感探测器连底座 | 个 | 94.00 | 25.77 | 62.64 | 0.19 | 7.2 |  | 5.19 | 100.99
| C9-4-1 | 点型探测器安装 感烟 | 个 | 94 | 25.77 | 62.64 | 0.19 | 7.2 |  | 5.19 | 100.99 | 100.99
3 | 030904002001 | 总线路隔离器 | 个 | 22.00 | 40.79 | 70.58 | 0.2 | 12.06 |  | 8.2 | 131.83
| C6-2-76 | 电动单元组合仪表 辅助单元 隔离器、反向器、升降器 | 台 | 22 | 40.79 | 70.58 | 0.2 | 12.06 |  | 8.2 | 131.83 | 131.83
4 | 030904008002 | 单输入单输出模块 | 个 | 22.00 | 79.45 | 70.92 | 1.02 | 22.31 |  | 16.09 | 189.79
| C9-4-19 | 单输入、单输出模块安装 | 个 | 22 | 79.45 | 70.92 | 1.02 | 22.31 |  | 16.09 | 189.79 | 189.79
5 | 030904008003 | 双输入双输出模块 | 个 | 1.00 | 79.45 | 72.91 | 1.02 | 22.31 |  | 16.09 | 191.78
| C9-4-19 | 单输入、单输出模块安装 | 个 | 1 | 79.45 | 72.91 | 1.02 | 22.31 |  | 16.09 | 191.78 | 191.78
6 | 030904006001 | 手动火灾报警按钮 | 个 | 38.00 | 37.47 | 95.02 | 0.05 | 10.4 |  | 7.5 | 150.44
| C9-4-7 | 按钮安装 | 个 | 38 | 37.47 | 95.02 | 0.05 | 10.4 |  | 7.5 | 150.44 | 150.44
7 | 030904006002 | 消火栓按钮 | 个 | 62.00 | 37.47 | 69.23 | 0.05 | 10.4 |  | 7.5 | 124.65
| C9-4-7 | 按钮安装 | 个 | 62 | 37.47 | 69.23 | 0.05 | 10.4 |  | 7.5 | 124.65 | 124.65
8 | 030904005001 | 火灾声光报警器 | 个 | 38.00 | 53.18 | 95.06 |  | 14.75 |  | 10.64 | 173.63
| C9-4-9 | 声光报警器安装 | 个 | 38 | 53.18 | 95.06 |  | 14.75 |  | 10.64 | 173.63 | 173.63
9 | 030904011001 | 楼层火灾显示盘 | 台 | 6.00 | 676.82 | 583.6 | 26.98 | 195.16 |  | 140.76 | 1623.32
| C9-4-45 | 重复显示器安装 | 台 | 6 | 676.82 | 583.6 | 26.98 | 195.16 |  | 140.76 | 1623.32 | 1623.32
10 | 030904006003 | 消防电话分机 | 部 | 3.00 | 9.46 | 100.47 | 0.05 | 2.64 |  | 1.9 | 114.52
综合单价计算表
工程名称：12#学生宿舍-消防工程 | [8 empty] | 第 2 页 共 10 页
序号 | 编码 | 名称 | 单位 | 工程量 | 其中：（元） | [6 empty] | 综合单价 （元）
[5 empty] | 人工费 | 材料费 | 机械费 | 管理费 |  | 利润 | 小计
| C9-4-15 | 消防报警电话插孔(电话)安装 通讯分机安装 | 部 | 3 | 9.46 | 100.47 | 0.05 | 2.64 |  | 1.9 | 114.52 | 114.52
11 | 030904007001 | 吸顶式扬声器 | 个 | 36.00 | 17.02 | 124.09 | 0.05 | 4.73 |  | 3.41 | 149.3
| C9-4-17 | 消防广播(扬声器)安装 吸顶式扬声器 | 个 | 36 | 17.02 | 124.09 | 0.05 | 4.73 |  | 3.41 | 149.3 | 149.3
12 | 030904007002 | 挂墙扬声器 | 个 | 1.00 | 17.02 | 124.09 | 0.05 | 4.73 |  | 3.41 | 149.3
| C9-4-17 | 消防广播(扬声器)安装 吸顶式扬声器 | 个 | 1 | 17.02 | 124.09 | 0.05 | 4.73 |  | 3.41 | 149.3 | 149.3
13 | 030506001001 | 自定义网络寻呼控制台 | 台 | 1.00 | 49.1 | 3363.83 | 1.02 | 15.37 |  | 10.02 | 3439.34
| C5-5-89 | 会议其它专用设备安装 译员话筒 | 台 | 1 | 49.1 | 3363.83 | 1.02 | 15.37 |  | 10.02 | 3439.34 | 3439.34
14 | 030501012001 | 分布式智能系统控制器 | 台 | 1.00 | 146.89 | 10741.2 | 14.27 | 49.41 |  | 32.23 | 10984
| C5-1-99 | 工作组级交换机安装 | 台 | 1 | 146.89 | 10741.2 | 14.27 | 49.41 |  | 32.23 | 10984 | 10984
15 | 030506004001 | 240W功率放大器 | 台 | 2.00 | 15.25 | 1773.57 | 0.26 | 4.76 |  | 3.1 | 1796.94
| C5-5-129 | 传声器前置放大器、辅助前置放大器、线路放大器、 | 台 | 2 | 15.25 | 1773.57 | 0.26 | 4.76 |  | 3.1 | 1796.94 | 1796.94
16 | 030501012002 | 8口交换机 | 台 | 1.00 | 146.89 | 510.47 | 14.27 | 49.41 |  | 32.23 | 753.27
| C5-1-99 | 工作组级交换机安装 | 台 | 1 | 146.89 | 510.47 | 14.27 | 49.41 |  | 32.23 | 753.27 | 753.27
17 | 030411002001 | 金属线槽MR100*100*1.0（品牌：天来牌、广州文兴、广州永昌隆、广州考品、白云万洲） | m | 163.54 | 22.17 | 33.49 |  | 6.37 |  | 4.43 | 66.47
| C4-11-151 | 金属线槽安装 宽+高(mm以内) 300 | 10m | 16.354 | 22.17 | 33.49 |  | 6.37 |  | 4.43 | 66.47 | 66.47
18 | 030411001014 | 配管 SC20（品牌：珠江牌、穗生牌、华捷牌、正金元牌） | m | 2202.71 | 4.97 | 7.93 |  | 1.43 |  | 0.99 | 15.33
综合单价计算表
工程名称：12#学生宿舍-消防工程 | [8 empty] | 第 3 页 共 10 页
序号 | 编码 | 名称 | 单位 | 工程量 | 其中：（元） | [6 empty] | 综合单价 （元）
[5 empty] | 人工费 | 材料费 | 机械费 | 管理费 |  | 利润 | 小计
| C4-11-8 | 镀锌电线管砖、混凝土结构暗配 公称直径(mm以内) 20 | 100m | 22.0271 | 4.97 | 7.93 |  | 1.43 |  | 0.99 | 15.33 | 15.33
19 | 030411001015 | 配管 SC20（品牌：珠江牌、穗生牌、华捷牌、正金元牌） | m | 25.20 | 10.57 | 8.58 |  | 3.04 |  | 2.11 | 24.31
| C4-11-2 | 镀锌电线管砖、混凝土结构明配 公称直径(mm以内) 20 | 100m | 0.252 | 10.57 | 8.58 |  | 3.04 |  | 2.11 | 24.31 | 24.31
20 | 030411001016 | 配管 SC25（品牌：珠江牌、穗生牌、华捷牌、正金元牌） | m | 2130.57 | 7.17 | 9.9 | 0.03 | 2.07 |  | 1.44 | 20.6
| C4-11-9 | 镀锌电线管砖、混凝土结构暗配 公称直径(mm以内) 25 | 100m | 21.3057 | 7.17 | 9.9 | 0.03 | 2.07 |  | 1.44 | 20.6 | 20.6
21 | 030411004007 | 配线WDZN-BYJ1.5（品牌：深圳成天泰牌、广州电缆厂双菱牌、深圳中缆、浙江万马、长文电缆、宁波东方电缆） | m | 1705.80 | 0.78 | 2.93 |  | 0.22 |  | 0.16 | 4.08
| C4-11-215 | 硬绝缘导线管内穿线 导线截面(mm2以内) 2.5 | 100m单线 | 17.058 | 0.78 | 2.92 |  | 0.22 |  | 0.16 | 4.08 | 4.08
22 | 030411004008 | 配线 WDZN-BYJ-2.5mm2（品牌：深圳成天泰牌、广州电缆厂双菱牌、深圳中缆、浙江万马、长文电缆、宁波东方电缆） | m | 51.92 | 0.78 | 2.2 |  | 0.22 |  | 0.16 | 3.36
| C4-11-215 | 硬绝缘导线管内穿线 导线截面(mm2以内) 2.5 | 100m单线 | 0.5192 | 0.78 | 2.2 |  | 0.22 |  | 0.16 | 3.36 | 3.36
23 | 030411004009 | 配线WDZN-RYS-2*1.5（品牌：深圳成天泰牌、广州电缆厂双菱牌、深圳中缆、浙江万马、长文电缆、宁波东方电缆） | m | 1496.14 | 0.8 | 3.34 |  | 0.23 |  | 0.16 | 4.53
综合单价计算表
工程名称：12#学生宿舍-消防工程 | [8 empty] | 第 4 页 共 10 页
序号 | 编码 | 名称 | 单位 | 工程量 | 其中：（元） | [6 empty] | 综合单价 （元）
[5 empty] | 人工费 | 材料费 | 机械费 | 管理费 |  | 利润 | 小计
| C4-11-225 | 多芯软导线管内穿线(芯以内) 二芯 导线截面(mm2以内) 1.5 | 100m/束 | 14.9614 | 0.8 | 3.34 |  | 0.23 |  | 0.16 | 4.53 | 4.53
24 | 030408002001 | 控制电缆WDZN-RYYP-2*1.5（品牌：深圳成天泰牌、广州电缆厂双菱牌、深圳中缆、浙江万马、长文电缆、宁波东方电缆） | m | 706.57 | 1.88 | 8.26 | 0.17 | 0.59 |  | 0.41 | 11.31
| C4-8-35 | 硬矿物绝缘控制电缆敷设 电缆(芯数) ≤7 | 100m | 7.0657 | 1.88 | 8.26 | 0.17 | 0.59 |  | 0.41 | 11.31 | 11.31
25 | 030408002002 | 控制电缆WDZN-YJFE-7*1.5（品牌：深圳成天泰牌、广州电缆厂双菱牌、深圳中缆、浙江万马、长文电缆、宁波东方电缆） | m | 200.30 | 1.88 | 15.64 | 0.17 | 0.59 |  | 0.41 | 18.69
| C4-8-35 | 硬矿物绝缘控制电缆敷设 电缆(芯数) ≤7 | 100m | 2.003 | 1.88 | 15.64 | 0.17 | 0.59 |  | 0.41 | 18.69 | 18.69
26 | 030408002003 | 控制电缆WDZN-RYY-3*1.5（品牌：深圳成天泰牌、广州电缆厂双菱牌、深圳中缆、浙江万马、长文电缆、宁波东方电缆） | m | 200.30 | 1.88 | 7.73 | 0.17 | 0.59 |  | 0.41 | 10.78
| C4-8-35 | 硬矿物绝缘控制电缆敷设 电缆(芯数) ≤7 | 100m | 2.003 | 1.88 | 7.73 | 0.17 | 0.59 |  | 0.41 | 10.78 | 10.78
27 | 030408002004 | 控制电缆WDZN-RYY-2*1.5（品牌：深圳成天泰牌、广州电缆厂双菱牌、深圳中缆、浙江万马、长文电缆、宁波东方电缆） | m | 671.15 | 1.88 | 4.51 | 0.17 | 0.59 |  | 0.41 | 7.56
| C4-8-35 | 硬矿物绝缘控制电缆敷设 电缆(芯数) ≤7 | 100m | 6.7115 | 1.88 | 4.51 | 0.17 | 0.59 |  | 0.41 | 7.56 | 7.56
综合单价计算表
工程名称：12#学生宿舍-消防工程 | [8 empty] | 第 5 页 共 10 页
序号 | 编码 | 名称 | 单位 | 工程量 | 其中：（元） | [6 empty] | 综合单价 （元）
[5 empty] | 人工费 | 材料费 | 机械费 | 管理费 |  | 利润 | 小计
28 | 030408002005 | 控制电缆WDZN-BYY-2*1.5（品牌：深圳成天泰牌、广州电缆厂双菱牌、深圳中缆、浙江万马、长文电缆、宁波东方电缆） | m | 200.30 | 1.88 | 5.21 | 0.17 | 0.59 |  | 0.41 | 8.26
| C4-8-35 | 硬矿物绝缘控制电缆敷设 电缆(芯数) ≤7 | 100m | 2.003 | 1.88 | 5.21 | 0.17 | 0.59 |  | 0.41 | 8.26 | 8.26
29 | 030408002006 | 控制电缆WDZN-RYSP-2*1.5mm2（品牌：深圳成天泰牌、广州电缆厂双菱牌、深圳中缆、浙江万马、长文电缆、宁波东方电缆） | m | 206.57 | 1.88 | 8.26 | 0.17 | 0.59 |  | 0.41 | 11.31
| C4-8-35 | 硬矿物绝缘控制电缆敷设 电缆(芯数) ≤7 | 100m | 2.0657 | 1.88 | 8.26 | 0.17 | 0.59 |  | 0.41 | 11.31 | 11.31
30 | 030408002007 | 控制电缆WDZAN-RYYP-4*2.5（品牌：深圳成天泰牌、广州电缆厂双菱牌、深圳中缆、浙江万马、长文电缆、宁波东方电缆） | m | 483.12 | 1.88 | 11.48 | 0.17 | 0.59 |  | 0.41 | 14.53
| C4-8-35 | 硬矿物绝缘控制电缆敷设 电缆(芯数) ≤7 | 100m | 4.8312 | 1.88 | 11.48 | 0.17 | 0.59 |  | 0.41 | 14.53 | 14.53
31 | 030411004010 | 配线WDZN-RYS-2*1.5（品牌：深圳成天泰牌、广州电缆厂双菱牌、深圳中缆、浙江万马、长文电缆、宁波东方电缆） | m | 25.96 | 0.8 | 3.34 |  | 0.23 |  | 0.16 | 4.53
| C4-11-225 | 多芯软导线管内穿线(芯以内) 二芯 导线截面(mm2以内) 1.5 | 100m/束 | 0.2596 | 0.8 | 3.34 |  | 0.23 |  | 0.16 | 4.53 | 4.53
32 | 030411004011 | 配线WDZN-BYJ1.5（品牌：深圳成天泰牌、广州电缆厂双菱牌、深圳中缆、浙江万马、长文电缆、宁波东方电缆） | m | 19.80 | 1.01 | 2.73 |  | 0.29 |  | 0.2 | 4.24
综合单价计算表
工程名称：12#学生宿舍-消防工程 | [8 empty] | 第 6 页 共 10 页
序号 | 编码 | 名称 | 单位 | 工程量 | 其中：（元） | [6 empty] | 综合单价 （元）
[5 empty] | 人工费 | 材料费 | 机械费 | 管理费 |  | 利润 | 小计
| C4-11-240 *1.1 | 线槽配线 导线截面(mm2以内) 2.5 二芯软导线敷设 单价*1.1 | 100m单线 | 0.198 | 1.01 | 2.74 |  | 0.29 |  | 0.2 | 4.24 | 4.24
33 | 030411004012 | 配线WDZN-BYJ4（品牌：深圳成天泰牌、广州电缆厂双菱牌、深圳中缆、浙江万马、长文电缆、宁波东方电缆） | m | 76.46 | 1.12 | 6.06 |  | 0.32 |  | 0.22 | 7.74
| C4-11-241 | 线槽配线 导线截面(mm2以内) 6 | 100m单线 | 0.7646 | 1.12 | 6.07 |  | 0.32 |  | 0.22 | 7.74 | 7.74
34 | 030411004013 | 配线WDZN-RYS-2*1.5（品牌：深圳成天泰牌、广州电缆厂双菱牌、深圳中缆、浙江万马、长文电缆、宁波东方电缆） | m | 455.96 | 1.01 | 3.2 |  | 0.29 |  | 0.2 | 4.71
| C4-11-240 *1.1 | 线槽配线 导线截面(mm2以内) 2.5 二芯软导线敷设 单价*1.1 | 100m单线 | 4.5596 | 1.01 | 3.2 |  | 0.29 |  | 0.2 | 4.71 | 4.71
35 | 030904001002 | 电气火灾监控探测器 | 个 | 8.00 | 25.77 | 453.79 | 0.19 | 7.2 |  | 5.19 | 492.14
| C9-4-2 | 点型探测器安装 感温 | 个 | 8 | 25.77 | 453.79 | 0.19 | 7.2 |  | 5.19 | 492.14 | 492.14
36 | 030904008004 | 消防电源监控模块 | 个 | 2.00 | 79.45 | 72.91 | 1.02 | 22.31 |  | 16.09 | 191.78
| C9-4-19 | 单输入、单输出模块安装 | 个 | 2 | 79.45 | 72.91 | 1.02 | 22.31 |  | 16.09 | 191.78 | 191.78
37 | 030905001001 | 自动报警系统调试 | 系统 | 1.00 | 1663.11 | 56.47 | 224.34 | 523.39 |  | 377.49 | 2844.8
| C9-5-1 | 自动报警系统装置调试 64点以下 | 系统 | 1 | 1663.11 | 56.47 | 224.34 | 523.39 |  | 377.49 | 2844.8 | 2844.8
消防水
38 | 030901002001 | 消火栓钢管（品牌：珠江牌、穗生牌、华捷牌、正金元牌） | m | 461.53 | 29.89 | 80.34 | 1.12 | 8.6 |  | 6.2 | 126.16
综合单价计算表
工程名称：12#学生宿舍-消防工程 | [8 empty] | 第 7 页 共 10 页
序号 | 编码 | 名称 | 单位 | 工程量 | 其中：（元） | [6 empty] | 综合单价 （元）
[5 empty] | 人工费 | 材料费 | 机械费 | 管理费 |  | 利润 | 小计
| C9-1-16 | 水喷淋钢管安装 钢管(沟槽式卡箍连接) 公称直径(mm以内) 100 | 10m | 46.153 | 13.17 | 55.73 | 0.37 | 3.75 |  | 2.71 | 75.73 | 126.16
| C9-1-24 | 水喷淋钢管安装 管件安装(沟槽管件连接) 公称直径(mm以内) 100 | 10个 | 35.6 | 16.72 | 24.6 | 0.76 | 4.85 |  | 3.5 | 50.43
| 030901002002 | 消火栓钢管（品牌：珠江牌、穗生牌、华捷牌、正金元牌） | m | 46.67 | 31.83 | 84.56 | 1.79 | 9.32 |  | 6.72 | 134.23
| C9-1-14 | 水喷淋钢管安装 钢管(沟槽式卡箍连接) 公称直径(mm以内) 65 | 10m | 4.667 | 11.1 | 34.92 | 0.27 | 3.15 |  | 2.27 | 51.72 | 134.23
| C9-1-22 | 水喷淋钢管安装 管件安装(沟槽管件连接) 公称直径(mm以内) 65 | 10个 | 9.6 | 20.73 | 49.64 | 1.52 | 6.17 |  | 4.45 | 82.5
40 | 031201001001 | 管道刷油 | m2 | 162.05 | 11.83 | 8.27 | 6.5 | 3.77 |  | 3.67 | 34.02
| C12-1-1 | 手工除锈 管道 轻锈 | 10m2 | 16.205 | 2.95 | 0.47 | 1.3 | 0.87 |  | 0.85 | 6.45 | 34.02
| C12-2-1 换 | 管道刷油 红丹防锈漆 第一遍 实际遍数(遍):2 | 10m2 | 16.205 | 4.39 | 5.35 | 2.6 | 1.44 |  | 1.4 | 15.17
| C12-2-6 换 | 管道刷油 调和漆 第一遍 实际遍数(遍):2 | 10m2 | 16.205 | 4.48 | 2.45 | 2.6 | 1.46 |  | 1.42 | 12.4
41 | 030901010001 | 非减压稳压消火栓 | 套 | 40.00 | 81.94 | 962.86 |  | 22.72 |  | 16.39 | 1083.91
| C9-1-88 | 室内消火栓安装(普通) 单栓 公称直径(mm以内) 65 | 套 | 40 | 81.94 | 962.86 |  | 22.72 |  | 16.39 | 1083.91 | 1083.91
42 | 030901010002 | 减压稳压型消火栓 | 套 | 20.00 | 81.94 | 962.86 |  | 22.72 |  | 16.39 | 1083.91
| C9-1-88 | 室内消火栓安装(普通) 单栓 公称直径(mm以内) 65 | 套 | 20 | 81.94 | 962.86 |  | 22.72 |  | 16.39 | 1083.91 | 1083.91
43 | 030901010003 | 室内消火栓 | 套 | 2.00 | 23.45 | 336.06 |  | 6.5 |  | 4.69 | 370.7
| C9-1-92 | 试验用消火栓 公称直径(65mm以内) | 个 | 2 | 23.45 | 336.06 |  | 6.5 |  | 4.69 | 370.7 | 370.7
综合单价计算表
工程名称：12#学生宿舍-消防工程 | [8 empty] | 第 8 页 共 10 页
序号 | 编码 | 名称 | 单位 | 工程量 | 其中：（元） | [6 empty] | 综合单价 （元）
[5 empty] | 人工费 | 材料费 | 机械费 | 管理费 |  | 利润 | 小计
44 | 030901013001 | 灭火器 | 具 | 202.00 | 2.42 | 56.77 |  | 0.67 |  | 0.48 | 60.35
| C9-1-114 | 灭火器具安装 灭火器安装 放置式 | 10个 | 20.2 | 2.42 | 56.77 |  | 0.67 |  | 0.48 | 60.35 | 60.35
45 | 030901013002 | 灭火器 | 具 | 7.00 | 39.42 | 91.88 |  | 10.93 |  | 7.88 | 150.11
| C9-1-117 | 灭火器具放置箱安装 挂墙式 箱体半周长(mm) ≤1000 | 10个 | 0.7 | 39.42 | 91.88 |  | 10.93 |  | 7.88 | 150.11 | 150.11
46 | 031003001011 | 螺纹阀门 | 个 | 1.00 | 22.72 | 71.61 | 0.25 | 6.37 |  | 4.59 | 105.54
| C10-3-12 | 自动排气阀安装 公称直径(mm以内) 25 | 个 | 1 | 22.72 | 71.61 | 0.25 | 6.37 |  | 4.59 | 105.54 | 105.54
47 | 031003003013 | 焊接法兰阀门 | 个 | 26.00 | 81.15 | 560.08 | 20.31 | 28.12 |  | 20.29 | 709.95
| C10-3-34 | 焊接法兰阀安装 公称直径(mm以内) 100 | 个 | 26 | 81.15 | 560.08 | 20.31 | 28.12 |  | 20.29 | 709.95 | 709.95
48 | 031003003014 | 焊接法兰阀门 | 个 | 1.00 | 81.15 | 2201.01 | 20.31 | 28.12 |  | 20.29 | 2350.88
| C10-3-34 | 焊接法兰阀安装 公称直径(mm以内) 100 | 个 | 1 | 81.15 | 2201.01 | 20.31 | 28.12 |  | 20.29 | 2350.88 | 2350.88
49 | 030901012001 | 消防水泵接合器 | 套 | 1.00 | 181.96 | 951.1 | 7.66 | 52.58 |  | 37.92 | 1231.22
| C9-1-109 | 消防水泵接合器安装 地上式 公称直径(mm以内) 100 | 套 | 1 | 181.96 | 951.1 | 7.66 | 52.58 |  | 37.92 | 1231.22 | 1231.22
50 | 031002003015 | 穿屋面防水钢套管 | 个 | 10.00 | 134.28 | 156.37 | 16.85 | 41.9 |  | 30.23 | 379.63
| C10-2-75 | 刚性防水套管制作 公称直径(mm以内) 150 | 个 | 10 | 81.04 | 122.53 | 16.85 | 27.14 |  | 19.58 | 267.14 | 379.63
| C10-2-89 | 刚性防水套管安装 公称直径(mm以内) 150 | 个 | 10 | 53.24 | 33.84 |  | 14.76 |  | 10.65 | 112.49
51 | 031002003016 | 穿楼板钢套管 | 个 | 50.00 | 90.18 | 89.63 | 1.44 | 25.4 |  | 18.33 | 224.98
综合单价计算表
工程名称：12#学生宿舍-消防工程 | [8 empty] | 第 9 页 共 10 页
序号 | 编码 | 名称 | 单位 | 工程量 | 其中：（元） | [6 empty] | 综合单价 （元）
[5 empty] | 人工费 | 材料费 | 机械费 | 管理费 |  | 利润 | 小计
| C10-2-30 | 一般钢套管制作安装 介质管道公称直径(mm以内) 100 | 个 | 50 | 36.94 | 55.79 | 1.44 | 10.64 |  | 7.68 | 112.49 | 224.98
| C10-2-89 | 刚性防水套管安装 公称直径(mm以内) 150 | 个 | 50 | 53.24 | 33.84 |  | 14.76 |  | 10.65 | 112.49
| 030601002002 | 压力仪表 | 台 | 1.00 | 44.06 | 68.36 | 0.37 | 13.08 |  | 8.89 | 134.76
| C6-1-26 | 压力表、真空表 盘装 | 台(块) | 1 | 44.06 | 68.36 | 0.37 | 13.08 |  | 8.89 | 134.76 | 134.76
53 | 030905002001 | 水灭火控制装置调试 | 点 | 60.00 | 148.5 | 4.17 | 5.17 |  |  | 30.73 | 188.57
| C9-5-10 | 水灭火控制装置调试 消火栓灭火系统 | 点 | 60 | 148.5 | 4.17 | 5.17 |  |  | 30.73 | 188.57 | 188.57
通风防排烟工程
54 | 030404033002 | 排气扇（品牌：金羚牌、正野牌、美的牌） | 台 | 344.00 | 58.6 | 121.54 |  | 16.84 |  | 11.72 | 208.7
| C4-4-114 | 风扇安装 排气扇 | 台 | 344 | 58.6 | 121.54 |  | 16.84 |  | 11.72 | 208.7 | 208.7
55 | 030404033003 | 排气扇（品牌：金羚牌、正野牌、美的牌） | 台 | 13.00 | 58.6 | 141.54 |  | 16.84 |  | 11.72 | 228.7
| C4-4-114 | 风扇安装 排气扇 | 台 | 13 | 58.6 | 141.54 |  | 16.84 |  | 11.72 | 228.7 | 228.7
56 | 030404033004 | 排气扇（品牌：金羚牌、正野牌、美的牌） | 台 | 6.00 | 58.6 | 186.54 |  | 16.84 |  | 11.72 | 273.7
| C4-4-114 | 风扇安装 排气扇 | 台 | 6 | 58.6 | 186.54 |  | 16.84 |  | 11.72 | 273.7 | 273.7
57 | 030404033005 | 排气扇（品牌：金羚牌、正野牌、美的牌） | 台 | 2.00 | 58.6 | 186.54 |  | 16.84 |  | 11.72 | 273.7
| C4-4-114 | 风扇安装 排气扇 | 台 | 2 | 58.6 | 186.54 |  | 16.84 |  | 11.72 | 273.7 | 273.7
58 | 030404033006 | 排气扇（品牌：金羚牌、正野牌、美的牌） | 台 | 6.00 | 58.6 | 261.54 |  | 16.84 |  | 11.72 | 348.7
综合单价计算表
工程名称：12#学生宿舍-消防工程 | [8 empty] | 第 10 页 共 10 页
序号 | 编码 | 名称 | 单位 | 工程量 | 其中：（元） | [6 empty] | 综合单价 （元）
[5 empty] | 人工费 | 材料费 | 机械费 | 管理费 |  | 利润 | 小计
| C4-4-114 | 风扇安装 排气扇 | 台 | 6 | 58.6 | 261.54 |  | 16.84 |  | 11.72 | 348.7 | 348.7
59 | 030702001001 | 电动挡烟垂壁 | m2 | 74.17 |  | 150 |  |  |  |  | 150
| 补子目3 | 电动挡烟垂壁 | m2 | 74.17 |  | 150 |  |  |  |  | 150 | 150
|  | 合计 |  |  | 5987.56 | 29679.33 | 402.66 | 1744.44 |  | 1277.99 | 39092.04 | 39092.04

## 表3-11 措施项目计价表（一）
措施项目清单与计价表（一）
工程名称：12#学生宿舍-消防工程 |  |  |  | 第 1 页 共 1 页
序号 | 项目名称 | 计算基础 | 费 率（%） |  | 金额（元）
1 | 绿色施工安全防护措施费
LSSGCSF00003 | 绿色施工安全防护措施费 | 分部分项人工费+分部分项机具费 | 35.77 |  | 44111.53
2 | 措施其他项目
031301010003 | 安装与生产同时进行增加费用 | 分部分项人工费 | 0
031301011003 | 在有害身体健康环境中施工增加费 | 分部分项人工费 | 0
TSSGBWZJF003 | 在地下（暗）室、设备及大口径管道内等特殊施工部位进行施工增加费 |  | 30
粤031302008003 | 赶工措施费 | 分部分项人工费+分部分项机具费 | 0
031302002003 | 夜间施工增加费 |  | 20
JTGRSGZJF003 | 交通干扰工程施工增加费 |  | 10
粤031302009003 | 文明工地增加费 | 分部分项人工费+分部分项机具费 | 1 |  | 1233.2
DXGXJCJXF003 | 地下管线交叉降效费
QTFY00000003 | 其他费用
合 计 |  |  |  |  | 45344.73
'注：本表适用于以“项”计价的措施项目

## 表3-12 措施项目计价表（二）
措施项目清单与计价表（二）
工程名称：12#学生宿舍-消防工程 | [5 empty] | 第 1 页 共 2 页
序号 | 项目编码 | 项目名称 | 项目特征 | 计量 单位 | 工程数量 |  | 金额（元）
[7 empty] | 综合单价 | 合价
1 |  | 绿色施工安全防护措施费
1.1 | 1.1 | 综合脚手架 |  | 项 | 1
1.2 | 1.2 | 施工现场围挡和临时占地围档 |  | 项 | 1
1.3 | 1.3 | 施工围档照明 |  | 项 | 1
1.4 | 1.4 | 防尘降噪绿色施工防护棚 |  | 项 | 1
1.5 | 1.5 | 施工便道 |  | 项 | 1
1.6 | 1.6 | 样板引路 |  | 项 | 1
小 计
2 |  | 措施其他项目
2.1 | 031302007003 | 高层施工增加 | 1.高层建筑增加费_高度20m以上30m以下(消防工程) 2.高层建筑增加费_高度20m以上30m以下(建筑智能化工程) 3.高层建筑增加费_高度20m以上30m以下(含装在20m以上的变配电工程和动力工程)(电气设备安装工程) 4.高层建筑增加费_高度20m以上30m以下(刷油、防腐蚀、绝热工程) 5.高层建筑增加费_高度20m以上30m以下(给排水、采暖、燃气工程) | 项 | 1 |  | 2371.92 | 2371.92
2.1.1 | BM342 | 高层建筑增加费_高度20m以上30m以下(消防工程) |  | 元 | 1 |  | 964.22 | 964.22
2.1.2 | BM278 | 高层建筑增加费_高度20m以上30m以下(建筑智能化工程) |  | 元 | 1 |  | 7.47 | 7.47
2.1.3 | BM249 | 高层建筑增加费_高度20m以上30m以下(含装在20m以上的变配电工程和动力工程)(电气设备安装工程) |  | 元 | 1 |  | 1200.59 | 1200.59
本页小计 | [7 empty] | 2371.92
注：本表使用于以综合单价形式计价的措施项目
措施项目清单与计价表（二）
工程名称：12#学生宿舍-消防工程 | [5 empty] | 第 2 页 共 2 页
序号 | 项目编码 | 项目名称 | 项目特征 | 计量 单位 | 工程数量 |  | 金额（元）
[7 empty] | 综合单价 | 合价
2.1.4 | BM435 | 高层建筑增加费_高度20m以上30m以下(刷油、防腐蚀、绝热工程) |  | 元 | 1 |  | 38.33 | 38.33
2.1.5 | BM371 | 高层建筑增加费_高度20m以上30m以下(给排水、采暖、燃气工程) |  | 元 | 1 |  | 161.31 | 161.31
2.2 | 031301017003 | 脚手架搭拆费 | 1.脚手架搭拆费(消防工程) 2.脚手架搭拆费(自动化控制仪表安装工程) 3.脚手架搭拆费(建筑智能化工程) 4.脚手架搭拆费(单独承担埋地或沟槽敷设线缆工程除外)(电气设备安装工程，除10章) 5.脚手架搭拆费(刷油、防腐蚀、绝热工程) 6.脚手架搭拆费(单独承担埋地管道工程除外)(给排水、采暖、燃气工程) | 项 | 1 |  | 5497.59 | 5497.59
2.2.1 | BM341 | 脚手架搭拆费(消防工程) |  | 元 | 1 |  | 2410.55 | 2410.55
2.2.2 | BM303 | 脚手架搭拆费(自动化控制仪表安装工程) |  | 元 | 1 |  | 37.66 | 37.66
2.2.3 | BM277 | 脚手架搭拆费(建筑智能化工程) |  | 元 | 1 |  | 14.94 | 14.94
2.2.4 | BM248 | 脚手架搭拆费(单独承担埋地或沟槽敷设线缆工程除外)(电气设备安装工程，除10章) |  | 元 | 1 |  | 2401.17 | 2401.17
2.2.5 | BM434 | 脚手架搭拆费(刷油、防腐蚀、绝热工程) |  | 元 | 1 |  | 229.99 | 229.99
2.2.6 | BM399 | 脚手架搭拆费(单独承担埋地管道工程除外)(给排水、采暖、燃气工程) |  | 元 | 1 |  | 403.28 | 403.28
小 计 | [7 empty] | 7869.51
本页小计 | [7 empty] | 5497.59
合 计 | [7 empty] | 7869.51
注：本表使用于以综合单价形式计价的措施项目

## 5.1-2单位工程人材机汇总表(输出配比明细)
单位工程人材机汇总表
工程名称：12#学生宿舍-消防工程 | [6 empty] | 第 1 页 共 9 页
序号 | 编码 | 名称及规格 | 单位 | 数量 | 单价 （元） | 合价 （元） |  | 品牌 | 厂家
1 | 03014271 | 镀锌锁紧螺母DN20×1.5 | 十套 | 34.4212 | 1.58 | 54.39
2 | 29060030@1 | 电气配管 SC20（选用品牌：正金元） | m | 2268.7913 | 6.35 | 14406.82
3 | 29060040 | 镀锌电线管接头20×1.5 | 个 | 573.6868 | 0.99 | 567.95
4 | 29060100 | 镀锌电线管塑料护口DN15~20 | 个 | 344.2121 | 0.17 | 58.52
5 | 补充主材007@1 | 沟槽式90°弯头DN65mm | 个 | 12 | 24 | 288
6 | 01090035 | 镀锌圆钢φ10~25 | kg | 7.9 | 4.59 | 36.26
7 | 02130140 | 扁形塑料绑带 | m | 32.119 | 0.72 | 23.13
8 | 02270040 | 细白布宽0.9m | m | 0.05 | 4.94 | 0.25
9 | 04010035 | 复合普通硅酸盐水泥P.O 42.5 | kg | 22 | 0.43 | 9.46
10 | 04030001 | 砂子 | kg | 65.95 | 0.08 | 5.28
11 | 13050430 | 酚醛防锈漆各种颜色 | kg | 1.85 | 10.04 | 18.57
12 | 13350200 | 密封膏 | kg | 12.9 | 6.19 | 79.85
13 | 23030040@3 | 非减压稳压消火栓DN65 | 套 | 40 | 961.06 | 38442.4
14 | 23370100@2 | 电气火灾监控探测器 | 个(对) | 8 | 448.67 | 3589.36
15 | 24110180 | 压力仪表 | 台 | 1 | 44.25 | 44.25
16 | 24590020 | 仪表接头 | 套 | 1 | 12.82 | 12.82
17 | 24690001 | 取源部件 | 套 | 1 | 10.54 | 10.54
18 | 870113055 | 标准压力发生器 | 台班 | 0.004 | 92.92 | 0.37
19 | 补充主材003@1 | 沟槽式异径管DN100mm*DN65mm | 个 | 7.9993 | 41 | 327.97
20 | 补充主材004@1 | 沟槽式90°弯头DN100mm | 个 | 27.9994 | 36 | 1007.98
21 | 补充主材005@1 | 沟槽式异径三通DN100mm*DN65mm | 个 | 52.0009 | 41 | 2132.04
22 | 补充主材006@1 | 沟槽式正三通DN100mm | 个 | 24.9983 | 41 | 1024.93
23 | 50350010@7 | 壁式换气扇BP-100（选用品牌：正野）电源：1φ/220V/50Hz，风量：100CMH，静压：50Pa，功率：25W，噪音：≤40dB(A) | 台 | 344 | 120 | 41280
单位工程人材机汇总表
工程名称：12#学生宿舍-消防工程 | [6 empty] | 第 2 页 共 9 页
序号 | 编码 | 名称及规格 | 单位 | 数量 | 单价 （元） | 合价 （元） |  | 品牌 | 厂家
24 | 50350010@8 | 壁式换气扇BP-200（带70℃防火阀）（选用品牌：正野）电源：1φ/220V/50Hz，风量：200CMH，静压：50Pa，功率：30W，噪音：≤42dB(A) | 台 | 13 | 140 | 1820
25 | 50350010@9 | 壁式换气扇BP-300（选用品牌：正野）电源：1φ/220V/50Hz，风量：300CMH，静压：50Pa，功率：45W，噪音：≤42dB(A) | 台 | 6 | 185 | 1110
26 | 50350010@10 | 壁式换气扇BP-300（带70℃防火阀）（选用品牌：正野）电源：1φ/220V/50Hz，风量：300CMH，静压：50Pa，功率：45W，噪音：≤42dB(A) | 台 | 2 | 185 | 370
27 | 50350010@11 | 壁式换气扇BP-500（选用品牌：正野）电源：1φ/220V/50Hz，风量：500CMH，静压：50Pa，功率：120W，噪音：≤43dB(A)，带活性炭除臭装置 | 台 | 6 | 260 | 1560
28 | 补充主材001@1 | 电动挡烟垂壁A级防火板，具体做法详图集L13J7-3第85页。 | m2 | 74.17 | 150 | 11125.5
29 | 03011595 | 镀锌六角螺栓2平1弹垫 M8×100以内 | 十套 | 140.0864 | 3.9 | 546.34
30 | 03139161 | 合金钢钻头φ8 | 个 | 34.6881 | 3.7 | 128.35
31 | 18030590 | 固定卡子φ40 | 个 | 3335.3875 | 1.32 | 4402.71
32 | 990304004 | 汽车式起重机提升质量8(t) | 台班 | 0.2668 | 1032.81 | 275.55
33 | 990401015 | 载货汽车装载质量4(t) | 台班 | 0.2668 | 632.73 | 168.81
34 | 99450670 | 汽油(机械用)国Ⅲ93# | kg | 6.7981 | 11.33 | 77.02
35 | 14410580 | 万能胶1kg/瓶 | kg | 1.85 | 11.97 | 22.14
36 | 03010205 | 木螺钉M6×30 | 十套 | 0.6 | 0.26 | 0.16
37 | 02350040 | 塑料线卡φ15以内 | 个 | 42 | 0.64 | 26.88
38 | 03011535 | 镀锌六角螺栓2个垫圈 M8×80~120 | 十套 | 2.46 | 5.12 | 12.6
39 | 03013041 | 膨胀螺栓M8 | 十套 | 536.062 | 3.15 | 1688.6
单位工程人材机汇总表
工程名称：12#学生宿舍-消防工程 | [6 empty] | 第 3 页 共 9 页
序号 | 编码 | 名称及规格 | 单位 | 数量 | 单价 （元） | 合价 （元） |  | 品牌 | 厂家
40 | 03139011 | 冲击钻头φ10 | 个 | 38.6701 | 6.84 | 264.5
41 | 14410230 | 硅酮中性密封胶300ml | 支 | 1.57 | 12.9 | 20.25
42 | 01290245 | 镀锌钢板2.5 | m2 | 1.02 | 98.13 | 100.09
43 | 14410040 | 801胶 | kg | 1.02 | 6.15 | 6.27
44 | 03010225 | 木螺钉M2~4×6~65 | 十套 | 15.582 | 0.18 | 2.8
45 | 28030480 | 铜芯聚氯乙烯绝缘导线BV-2.5mm2 | m | 152.11 | 1.68 | 255.54
46 | 99450680@2 | 柴油(机械用)0# | kg | 7.5851 | 9.63 | 73.04
47 | 990748010 | 管子切断套丝机管径159(mm)内 | 台班 | 0.005 | 37.65 | 0.19
48 | 00010003 | 机上人工 | 工日 | 2.421 | 230 | 556.83
49 | 00010010 | 人工费 | 元 | 119537.2436 | 1 | 119537.24
50 | 01030035 | 镀锌低碳钢丝φ1.2~2.5 | kg | 23.5255 | 7.4 | 174.09
51 | 01130002 | 扁钢综合 | kg | 11.536 | 4.7 | 54.22
52 | 01290008 | 钢板 | kg | 84.872 | 4.49 | 381.08
53 | 01290173 | 钢板12~20 | kg | 24.9018 | 4.49 | 111.81
54 | 02010070 | 耐油橡胶板3~6 | kg | 10.13 | 7.71 | 78.1
55 | 02130070 | 聚四氟乙烯生料带26mm×20m×0.1mm | m | 104.96 | 0.13 | 13.64
56 | 02270001 | 棉纱 | kg | 15.5221 | 11.47 | 178.04
57 | 02270020 | 白布 | kg | 0.03 | 2.75 | 0.08
58 | 02270030 | 白布宽900 | m | 10.21 | 4.94 | 50.44
59 | 02270180 | 破布一级 | kg | 0.3 | 7.18 | 2.15
60 | 02290110 | 油麻丝 | kg | 210.56 | 8.6 | 1810.82
61 | 03010115 | 镀锌自攻螺钉M4~6×20~35 | 十套 | 32 | 3.4 | 108.8
62 | 03010129 | 自攻螺钉M4×30 | 十套 | 3.8 | 0.75 | 2.85
63 | 03010240 | 木螺钉M4×65 | 十套 | 72.1982 | 0.68 | 49.09
64 | 03010250 | 木螺钉M6×100 | 十套 | 4 | 1.25 | 5
65 | 03010465 | 六角螺栓M6~8×20~70 | 十套 | 4.4 | 2.39 | 10.52
66 | 03010680 | 六角螺栓M16×65~80 | 十套 | 46.968 | 5.94 | 278.99
67 | 03011390 | 铜接地端子带螺栓DT-6mm2 | 十套 | 17.1717 | 10.38 | 178.24
68 | 03011430 | 半圆头镀锌螺栓M2~5×15~50 | 十套 | 103.124 | 0.43 | 44.34
69 | 03013001 | 膨胀螺栓综合 | 十套 | 24.72 | 2.63 | 65.01
70 | 03013431 | 塑料胀管D6~8 | 十套 | 235.6616 | 0.6 | 141.4
单位工程人材机汇总表
工程名称：12#学生宿舍-消防工程 | [6 empty] | 第 4 页 共 9 页
序号 | 编码 | 名称及规格 | 单位 | 数量 | 单价 （元） | 合价 （元） |  | 品牌 | 厂家
71 | 03131071 | 尼龙砂轮片φ100×16×3 | 片 | 0.7 | 3.04 | 2.13
72 | 03131101 | 尼龙砂轮片φ400 | 片 | 11.7019 | 11.97 | 140.07
73 | 03134021 | 铁砂布0~2# | 张 | 37.8075 | 0.94 | 35.54
74 | 03135001 | 低碳钢焊条综合 | kg | 15.93 | 8.23 | 131.1
75 | 03135021 | 低碳钢焊条结422 φ3.2 | kg | 8.854 | 8.23 | 72.87
76 | 03137041 | 焊锡膏 | kg | 4.788 | 47.01 | 225.08
77 | 03138001 | 锡基钎料 | kg | 15.0068 | 52.47 | 787.41
78 | 03139001 | 冲击钻头φ8 | 个 | 4.01 | 3.42 | 13.71
79 | 03139071 | 冲击钻头φ6~8 | 个 | 19.679 | 2.76 | 54.31
80 | 03139151 | 合金钢钻头φ3 | 个 | 2 | 0.55 | 1.1
81 | 03139281 | 钢锯条 | 条 | 123.0191 | 0.43 | 52.9
82 | 03139321 | 钢丝刷子 | 把 | 3.541 | 12.82 | 45.4
83 | 04010020 | 复合普通硅酸盐水泥P.C 32.5 | kg | 494.9 | 0.4 | 197.96
84 | 05050050 | 胶合板2440×1220×3 | m2 | 5.15 | 8.85 | 45.58
85 | 13010050 | 醇酸清漆 | kg | 16.1577 | 13.99 | 226.05
86 | 13010135 | 醇酸调和漆 | kg | 32.0859 | 10.59 | 339.79
87 | 13030240 | 厚漆 | kg | 7.863 | 10.26 | 80.67
88 | 13030795 | 醇酸防锈漆 | kg | 44.8879 | 16.08 | 721.8
89 | 13050470 | 钢结构厚型防火涂料 | kg | 13.84 | 5 | 69.2
90 | 14010010 | 清油 | kg | 0.54 | 16.04 | 8.66
91 | 14030040 | 汽油综合 | kg | 28.8746 | 11.33 | 327.15
92 | 14050040 | 溶剂汽油 | kg | 14.9086 | 11.33 | 168.91
93 | 14050050 | 溶剂油 | kg | 16.0777 | 3.94 | 63.35
94 | 14070050 | 机油综合 | kg | 1.5114 | 4.61 | 6.97
95 | 14350360 | 酒精 | kg | 10.088 | 7.98 | 80.5
96 | 14350540 | 润滑剂 | kg | 4.7552 | 4.53 | 21.54
97 | 14390070 | 氧气 | m3 | 19.873 | 5.32 | 105.72
98 | 14390100 | 乙炔气 | kg | 6.618 | 13.3 | 88.02
99 | 17010075 | 焊接钢管 | kg | 354.438 | 6.07 | 2151.44
100 | 17250020 | 塑料异型管D5 | m | 27.43 | 3.07 | 84.21
101 | 18031463@1 | 卡箍DN100 | 套 | 242.9985 | 28 | 6803.96
102 | 18031463@3 | 卡箍DN65 | 套 | 84 | 24 | 2016
103 | 19000020@1 | 闸阀DN100 | 个 | 26 | 469.2 | 12199.2
单位工程人材机汇总表
工程名称：12#学生宿舍-消防工程 | [6 empty] | 第 5 页 共 9 页
序号 | 编码 | 名称及规格 | 单位 | 数量 | 单价 （元） | 合价 （元） |  | 品牌 | 厂家
104 | 19000020@8 | 活塞式液压水位控制阀DN100 | 个 | 1 | 2110.13 | 2110.13
105 | 20010360@2 | 钢板平焊法兰DN100 | 副 | 27 | 69.24 | 1869.48
106 | 23010001@1 | 5Kg手提式ABC干粉灭火器 | 个 | 202 | 56.72 | 11457.44
107 | 23010001@2 | 灭火器放置箱 | 个 | 7 | 89 | 623
108 | 23030040 | 室内消防栓 | 套 | 20 | 961.06 | 19221.2
109 | 23030050@1 | 试验用消火栓DN65 | 个 | 2 | 335.34 | 670.68
110 | 23390005 | 声光报警器 | 个 | 38 | 90.4 | 3435.2
111 | 24110073 | 压力表0~1.6MPa(带弯带阀) | 套 | 1.0164 | 80 | 81.31
112 | 27170001 | 电气绝缘胶带18mm×10m×0.13mm | 卷 | 56.9 | 2.4 | 136.56
113 | 28030290 | 双色多股铜芯聚氯乙烯绝缘软导线BVR-4mm2 | m | 1050.3562 | 2.87 | 3014.52
114 | 28030300 | 双色多股铜芯聚氯乙烯绝缘软导线BVR-6mm2 | m | 41.6209 | 4.23 | 176.06
115 | 28030440 | 铜芯聚氯乙烯绝缘导线BV-105℃-1mm2 | m | 109.638 | 0.83 | 91
116 | 28030669 | 阻燃铜芯聚氯乙烯绝缘绞型软导线（选用品牌：深圳中缆）ZR-RVS 2×1.5mm2 | m | 45.59 | 3.65 | 166.4
117 | 29170210 | 镀锌地线夹20 | 套 | 1835.7978 | 0.36 | 660.89
118 | 34050060 | 打印纸132-1 | 箱 | 0.05 | 133.33 | 6.67
119 | 34090070 | 电池 | 节 | 20 | 1.03 | 20.6
120 | 34110010 | 水 | m3 | 44.8232 | 2.97 | 133.12
121 | 34130001 | 标志牌塑料扁形 | 个 | 79.9878 | 0.68 | 54.39
122 | 870613023 | 手持式万用表 | 台班 | 66.6 | 5.1 | 339.66
123 | 99450630 | 折旧费 | 元 | 905.5291 | 1 | 905.53
124 | 99450700 | 电(机械用) | kw·h | 1160.6552 | 0.63 | 731.21
125 | 99450650 | 维护费 | 元 | 605.0158 | 1 | 605.02
126 | 99451300 | 校验费 | 元 | 204.7833 | 1 | 204.78
127 | 870622060 | 接地引下线导通电阻测试仪 | 台班 | 0.5 | 16.76 | 8.38
128 | 870622068 | 交、直流低电阻测试仪 | 台班 | 0.99 | 9.71 | 9.61
129 | 873112007 | 直流稳压电源 | 台班 | 5 | 21.3 | 106.5
130 | 873112032 | 交流稳压电源 | 台班 | 5 | 10.2 | 51
131 | 873150102 | 对讲机(一对)5公里 | 台班 | 34 | 5.23 | 177.82
单位工程人材机汇总表
工程名称：12#学生宿舍-消防工程 | [6 empty] | 第 6 页 共 9 页
序号 | 编码 | 名称及规格 | 单位 | 数量 | 单价 （元） | 合价 （元） |  | 品牌 | 厂家
132 | 874614162 | 火灾探测器试验器 | 台班 | 4.56 | 4.79 | 21.84
133 | 990304016 | 汽车式起重机提升质量16(t) | 台班 | 0.8103 | 1299.33 | 1052.85
134 | 99450680 | 柴油(机械用)0# | kg | 29.0493 | 9.63 | 279.74
135 | 99450640 | 检修费 | 元 | 184.6076 | 1 | 184.61
136 | 99450660 | 安拆费 | 元 | 165.7264 | 1 | 165.73
137 | 990718040 | 普通车床工件直径×长度630×2000(mm) | 台班 | 0.293 | 99.87 | 29.26
138 | 990742020 | 开孔机开孔直径400(mm) | 台班 | 2.694 | 16.04 | 43.21
139 | 990772025 | 砂轮切割机砂轮直径400(mm) | 台班 | 1.404 | 29.86 | 41.92
140 | 990783440 | 滚槽机管径425内(mm) | 台班 | 12.5461 | 41.42 | 519.66
141 | 990813010 | 试压泵压力3(MPa) | 台班 | 1.7761 | 17.55 | 31.17
142 | 990901010 | 交流弧焊机容量21(kV·A) | 台班 | 2.53 | 56.39 | 142.67
143 | 990901015 | 交流弧焊机容量30(kV·A) | 台班 | 0.721 | 81.18 | 58.53
144 | 990904030 | 直流弧焊机容量20(kV·A) | 台班 | 8.19 | 73.35 | 600.74
145 | 990919030 | 电焊条烘干箱容量600×500×750(cm3) | 台班 | 0.217 | 29.91 | 6.49
146 | 99450760 | 其他材料费 | 元 | 1977.2925 | 1 | 1977.29
147 | RGFTZ | 人工费调整 | 元 | 7869.4982 | 1 | 7869.5
148 | CLFTZ | 材料费调整 | 元 | 0.1621 | 1 | 0.16
149 | JXFTZ | 机械费调整 | 元 | -0.3242 | 1 | -0.32
150 | 03131061 | 尼龙砂轮片φ100 | 片 | 0.066 | 4.27 | 0.28
151 | 17030030 | 镀锌钢管DN25 | m | 0.2 | 12.28 | 2.46
152 | 20010360@5 | 钢板平焊法兰DN100 | 副 | 0.5 | 69.24 | 34.62
153 | 23050001@1 | 消防水泵接合器SQS-100A型 | 套 | 1 | 884.96 | 884.96
154 | 01010031 | 热轧圆盘条φ10以内 | kg | 0.21 | 4.55 | 0.96
155 | 03014421 | 六角螺母M8 | 十套 | 0.206 | 2.11 | 0.43
156 | 03016071 | 垫圈M8 | 十个 | 0.206 | 0.09 | 0.02
157 | 18010515 | 黑玛钢直通DN25 | 个 | 2.02 | 2.49 | 5.03
158 | 18010585 | 黑玛钢弯头DN25 | 个 | 1.01 | 3.85 | 3.89
159 | 18010810 | 黑玛钢堵头DN25 | 个 | 1.01 | 1.88 | 1.9
160 | 22110010@1 | 自动排气阀DN25 | 个 | 1 | 58.05 | 58.05
161 | 01130060 | 镀锌扁钢综合 | kg | 0.63 | 6.2 | 3.91
单位工程人材机汇总表
工程名称：12#学生宿舍-消防工程 | [6 empty] | 第 7 页 共 9 页
序号 | 编码 | 名称及规格 | 单位 | 数量 | 单价 （元） | 合价 （元） |  | 品牌 | 厂家
162 | 02350050 | 尼龙线卡 | 十套 | 15 | 0.35 | 5.25
163 | 03013051 | 膨胀螺栓M10 | 十套 | 0.412 | 5.82 | 2.4
164 | 03137011 | 焊锡 | kg | 0.25 | 58.12 | 14.53
165 | 13010510 | 调和漆 | kg | 0.05 | 9.52 | 0.48
166 | 13050070 | 防锈漆 | kg | 0.04 | 8.34 | 0.33
167 | 14030047 | 汽油70~90# | kg | 0.97 | 11.33 | 10.99
168 | 27060060 | 接地线1×16mm2 | m | 0.5 | 5.18 | 2.59
169 | 29090225 | 铜接线端子DT-16mm2 | 个 | 2.03 | 3.17 | 6.44
170 | 34050067 | 打印纸卷 | 盒 | 0.32 | 18 | 5.76
171 | 34130003 | 标志牌 | 个 | 1 | 5.5 | 5.5
172 | 14350190 | 多功能上光清洁剂 | 盒 | 0.2 | 8.2 | 1.64
173 | 34090250 | 脱脂棉 | kg | 0.04 | 25.13 | 1.01
174 | 870199011 | 笔记本电脑 | 台班 | 0.6 | 11.21 | 6.73
175 | 873138007 | 网络分析仪量程:10Hz~500MHz | 台班 | 0.4 | 54.52 | 21.81
176 | 29170220 | 镀锌地线夹25 | 套 | 1755.5897 | 0.53 | 930.46
177 | 990759010 | 液压弯管机管径D60(mm) | 台班 | 1.2783 | 53.66 | 68.59
178 | 23390390@2 | 火灾报警系统控制主机 | 台 | 1 | 3299.68 | 3299.68
179 | 23370100@3 | 智能烟感探测器 | 个(对) | 94 | 57.52 | 5406.88
180 | 24290030@2 | 短路隔离器 | 台 | 22 | 69.6 | 1531.2
181 | 23400001@4 | 单输入单输出模块 | 个 | 22 | 63.72 | 1401.84
182 | 23400001@5 | 双输入双输出模块 | 个 | 1 | 65.71 | 65.71
183 | 23410060@3 | 手动火灾报警按钮 | 个 | 38 | 87.66 | 3331.08
184 | 23410060@4 | 消火栓按钮 | 个 | 62 | 61.87 | 3835.94
185 | 23410040@2 | 楼层火灾显示盘 | 台 | 6 | 562.53 | 3375.18
186 | 30070040@2 | 消防电话分机 | 部 | 3 | 99 | 297
187 | 23410070@3 | 吸顶式扬声器 | 只 | 36 | 119.43 | 4299.48
188 | 23410070@4 | 挂墙扬声器 | 只 | 1 | 119.43 | 119.43
189 | 57390010@2 | 自定义网络寻呼控制台 | 台 | 1 | 3362.83 | 3362.83
190 | 30210160@2 | 分布式智能系统控制器 | 台 | 1 | 10732 | 10732
191 | 30190001@2 | 240W功率放大器 | 台 | 2 | 1772.73 | 3545.46
192 | 29030030@3 | 金属线槽MR100*100（选用品牌：天来） | m | 168.4462 | 30.1 | 5070.23
193 | 28030170@6 | 配线WDZN-BYJ1.5（选用品牌：深圳中缆） | m | 1876.38 | 2.49 | 4672.19
单位工程人材机汇总表
工程名称：12#学生宿舍-消防工程 | [6 empty] | 第 8 页 共 9 页
序号 | 编码 | 名称及规格 | 单位 | 数量 | 单价 （元） | 合价 （元） |  | 品牌 | 厂家
194 | 28030410@7 | 配线WDZN-RYS-2*1.5（选用品牌：深圳中缆）BV | m | 1615.8312 | 2.93 | 4734.39
195 | 28410001@7 | 控制电缆WDZN-RYYP-2*1.5（选用品牌：深圳中缆） | m | 706.57 | 5.54 | 3914.4
196 | 28410001@8 | 控制电缆WDZN-YJFE-7*1.5（选用品牌：深圳中缆） | m | 200.3 | 12.92 | 2587.88
197 | 28410001@9 | 控制电缆WDZN-RYY-3*1.5（选用品牌：深圳中缆） | m | 200.3 | 5.01 | 1003.5
198 | 28410001@10 | 控制电缆WDZN-RYY-1*1.5（选用品牌：深圳中缆） | m | 671.15 | 1.79 | 1201.36
199 | 28410001@11 | 控制电缆WDZN-BYY-2*1.5（选用品牌：深圳中缆） | m | 200.3 | 2.49 | 498.75
200 | 28410001@12 | 控制电缆WDZAN-RYYP-4*2.5（选用品牌：深圳中缆） | m | 483.12 | 8.76 | 4232.13
201 | 28030170@7 | 配线WDZN-BYJ1.5（选用品牌：深圳中缆） | m | 20.79 | 2.49 | 51.77
202 | 28030170@8 | 配线WDZN-BYJ4（选用品牌：深圳中缆） | m | 80.283 | 5.67 | 455.2
203 | 28030170@9 | 配线WDZN-RYS-2*1.5（选用品牌：深圳中缆） | m | 478.758 | 2.93 | 1402.76
204 | 23400001@6 | 消防电源监控模块 | 个 | 2 | 65.71 | 131.42
205 | 28410001@13 | 控制电缆WDZN-RYYP-2*1.5（选用品牌：深圳中缆） | m | 206.57 | 5.54 | 1144.4
206 | 28030170@10 | 配线 WDZN-BYJ-2.5mm2（选用品牌：深圳中缆） | m | 57.112 | 1.83 | 104.51
207 | 28030410@8 | 配线WDZN-RYS-2*1.5（选用品牌：深圳中缆）BV | m | 28.0368 | 2.93 | 82.15
208 | 17010100@4 | 热浸锌镀锌钢管 DN100（选用品牌：正金元） | m | 468.453 | 53.94 | 25268.35
209 | 03013161 | 膨胀螺栓M10×80 | 十套 | 2.856 | 6.8 | 19.42
210 | 03014101 | 镀锌锁紧螺母DN25×1.5 | 十套 | 32.9173 | 2.4 | 79
211 | 29060045 | 镀锌电线管接头25×1.5 | 个 | 548.6218 | 1.17 | 641.89
212 | 29060105 | 镀锌电线管塑料护口DN25~32 | 个 | 329.1731 | 0.26 | 85.59
单位工程人材机汇总表
工程名称：12#学生宿舍-消防工程 | [6 empty] | 第 9 页 共 9 页
序号 | 编码 | 名称及规格 | 单位 | 数量 | 单价 （元） | 合价 （元） |  | 品牌 | 厂家
213 | 29060030@2 | 电气配管 SC25（选用品牌：正金元） | m | 2194.4871 | 7.92 | 17380.34
214 | 17010100@6 | 热浸锌镀锌钢管 DN65（选用品牌：正金元） | m | 47.3701 | 33.5 | 1586.9
215 | 29060075 | 镀锌电线管卡子20 | 个 | 36.3384 | 0.1 | 3.63
216 | 29060030@3 | 电气配管 SC20（选用品牌：正金元） | m | 25.956 | 6.35 | 164.82
217 | 30210160@3 | 8口交换机 | 台 | 1 | 501.27 | 501.27
|  | 合计 |  |  |  | 462475.75

## 表3-13 其他项目计价表
其他项目清单与计价表
工程名称：12#学生宿舍-消防工程 |  |  |  |  | 第 1 页 共 1 页
序号 | 项目名称 | 单位 | 费率(%) | 金额（元） |  | 备注
1 | 暂列金额 | 项
2 | 暂估价 | 项
2.1 | 材料暂估价 | 项
2.2 | 专业工程暂估价 | 项
3 | 计日工 | 项
4 | 总承包服务费 | 项
5 | 预算包干费 | 项 |  | 12331.99 |  | 按分部分项的人工费与施工机具费之和的 10.00%计算
6 | 工程优质费 | 项 |  |  |  | 按分部分项的人工费与施工机具费之和为计算基础 国家级质量奖：20.00%；省级质量奖：12.50%；市级质量奖：7.50%
7 | 概算幅度差 | 项 |  |  |  | 按分部分项工程费的3.00%计算
8 | 现场签证费用 | 项
9 | 索赔费用 | 项
10 | 其他费用 | 项 |  |  |  | 按实际发生或经批准的施工方案计算
合 计 |  |  |  | 12331.99 |  | -
注：材料暂估单价进入清单项目综合单价，此处不汇总

## 表3-19 规费和税金项目计算表
规费和税金项目清单与计价表
工程名称：12#学生宿舍-消防工程 |  |  |  | 第 1 页 共 1 页
序号 | 项 目 名 称 | 计 算 基 础 | 费率（%） |  | 金额（元）
2 | 税金 | 分部分项工程费+措施项目费+其他项目费 | 9 |  | 47608.56
合计 |  |  |  |  | 47608.56