## 表3-5 单位工程预算价汇总表
单位工程预算价汇总表
工程名称：14#学生宿舍-地下室泵房工程 |  |  |  | 第 1 页 共 1 页
序号 | 费 用 名 称 | 计 算 基 础 | 费率(%) |  | 金 额（元）
A | 分部分项工程费 | 分部分项合计 |  |  | 731524.12
A1 | 人工费 | 分部分项、措施项目人工费 |  |  | 54820.35
B | 措施项目费 | 文明工地增加费+其他措施项目费+在地下（暗）室、设备及大口径管道内等特殊施工部位进行施工增加费 |  |  | 18824.13
B.1 | 文明工地增加费 | 分部分项人工费+分部分项机具费 | 1 |  | 625.7
B.2 | 其他措施项目费 | 其他措施项目的技术措施费 |  |  | 2503.32
B.3 | 在地下（暗）室、设备及大口径管道内等特殊施工部位进行施工增加费 | 分部分项人工费 | 30 |  | 15695.11
C | 其他项目费 | 预算包干费 |  |  | 6256.97
C.2 | 预算包干费 | 分部分项人工费+分部分项机具费 | 10 |  | 6256.97
E | 税金 | 分部分项工程费+措施项目费+其他项目费 | 9 |  | 68094.47
F | 含税工程造价(不含绿色施工安全防护措施费) | 分部分项工程费+措施项目费+其他项目费+税金 |  |  | 824699.69
G.1 | 绿色施工安全防护措施费 | 绿色施工安全防护措施费 |  |  | 22381.17
G.2 | 绿色施工安全防护措施费税金 | 绿色施工安全防护措施费 | 9 |  | 2014.31
G | 绿色施工安全防护措施费含税工程造价 | 绿色施工安全防护措施费+绿色施工安全防护措施费税金 |  |  | 24395.48
I.1 | 暂列金额 | 分部分项合计 | 10 |  | 73152.41
I.2 | 暂列金额税金 | 暂列金额 | 9 |  | 6583.72
I | 暂列金额含税工程造价 | 暂列金额+暂列金额税金 |  |  | 79736.13
J | 风险包干费 | 含税工程造价(不含绿色施工安全防护措施费)+绿色施工安全防护措施费含税工程造价 | 1 |  | 8490.95
K | 暂估价 | 暂估价合计
Z | 含税工程总造价 | 含税工程造价(不含绿色施工安全防护措施费)+绿色施工安全防护措施费含税工程造价+暂列金额含税工程造价+风险包干费+暂估价 |  |  | 937322.25

## 表3-6 分部分项工程计价表
分部分项工程计价表
工程名称：14#学生宿舍-地下室泵房工程 | [5 empty] | 第 1 页 共 8 页
序号 | 项目编码 | 项目名称 | 项目特征描述 | 计量 单位 | 工程数量 |  | 金额（元）
[7 empty] | 综合单价 | 合价
泵房（消防泵房、生活泵房）
1 | 031001007055 | 不锈钢管(冷水型)DN200（品牌：珠江牌、穗生牌、华捷牌、正金元牌） | 1、规格：DN200mm 2、连接方式：按设计图纸要求 3、输送介质：冷水 4、安装部位：室内 5、管道清洗方式：管道消毒、冲洗 | m | 38.14 |  | 274.2 | 10457.99
2 | 031001007056 | 不锈钢管(冷水型)DN100（品牌：珠江牌、穗生牌、华捷牌、正金元牌） | 1、规格：DN100mm 2、连接方式：按设计图纸要求 3、输送介质：冷水 4、安装部位：室内 5、管道清洗方式：管道消毒、冲洗 | m | 102.66 |  | 147.3 | 15121.82
3 | 031001007057 | 不锈钢管(冷水型)DN25（品牌：珠江牌、穗生牌、华捷牌、正金元牌） | 1、规格：DN25mm 2、连接方式：按设计图纸要求 3、输送介质：冷水 4、安装部位：室内 5、管道清洗方式：管道消毒、冲洗 | m | 2.22 |  | 71.77 | 159.33
4 | 030901002007 | 热浸锌镀锌钢管（品牌：珠江牌、穗生牌、华捷牌、正金元牌） | 1、规格：DN65mm 2、连接方式：沟槽连接 3、输送介质：消防水 4、含卡箍、沟槽管件（弯头、三通、异径管等） 5、压力试验及吹洗设计要求：水压试验、水冲洗 | m | 15.10 |  | 66.29 | 1000.98
5 | 030901002008 | 热浸锌镀锌钢管（品牌：珠江牌、穗生牌、华捷牌、正金元牌） | 1、规格：DN100mm 2、连接方式：沟槽连接 3、输送介质：消防水 4、含卡箍、沟槽管件（弯头、三通、异径管等） 5、压力试验及吹洗设计要求：水压试验、水冲洗 | m | 44.71 |  | 102.96 | 4603.34
6 | 030901001001 | 热浸锌镀锌钢管（品牌：珠江牌、穗生牌、华捷牌、正金元牌） | 1、规格：DN150mm 2、连接方式：沟槽连接 3、输送介质：消防水 4、含卡箍、沟槽管件（弯头、三通、异径管等） 5、压力试验及吹洗设计要求：水压试验、水冲洗 | m | 60.14 |  | 190.53 | 11458.47
本页小计 | [7 empty] | 42801.93
分部分项工程计价表
工程名称：14#学生宿舍-地下室泵房工程 | [5 empty] | 第 2 页 共 8 页
序号 | 项目编码 | 项目名称 | 项目特征描述 | 计量 单位 | 工程数量 |  | 金额（元）
[7 empty] | 综合单价 | 合价
7 | 030901001002 | 热浸锌镀锌钢管（品牌：珠江牌、穗生牌、华捷牌、正金元牌） | 1、规格：DN50mm 2、连接方式：螺纹连接 3、输送介质：消防水 4、含卡箍、沟槽管件（弯头、三通、异径管等） 5、压力试验及吹洗设计要求：水压试验、水冲洗 | m | 14.02 |  | 72.2 | 1012.24
8 | 031001006040 | 塑料管（品牌：顾地牌、联塑牌、雄塑牌、中财牌、日丰牌） | 1、安装部位：室内 2、材质、规格：优质PVC-U塑料排水管DN250 3、连接形式：粘接 4、其他详见设计图纸 | m | 11.54 |  | 160.07 | 1847.21
9 | 031002001025 | 管道支架 | 1、类型：管道支吊架 2、材质：型钢 3、规格：综合 4、除锈：手工除轻锈 5、油漆：除锈后刷樟丹二道,灰色调和漆二道 | kg | 24.20 |  | 29.43 | 712.21
10 | 031002001026 | 管道支架（减震支吊架） | 1、类型：管道支吊架 2、材质：型钢 3、规格：综合 4、除锈：手工除轻锈 5、油漆：除锈后刷樟丹二道,灰色调和漆二道 | kg | 136.05 |  | 29.43 | 4003.95
11 | 031003013014 | 水表组 | 1、名称：水表组 2、型号、规格：DN200 3、连接方式：法兰连接 4、附件配置：1个闸阀，1个Y型过滤器 | 组 | 2.00 |  | 4725.23 | 9450.46
12 | 031003013015 | 水表组 | 1、名称：水表组 2、型号、规格：DN100 3、连接方式：法兰连接 4、附件配置：1个闸阀，1个Y型过滤器 | 组 | 3.00 |  | 2228.04 | 6684.12
13 | 031003003047 | 闸阀 | 1、名称：闸阀 2、规格：DN600mm | 个 | 1.00 |  | 4307.19 | 4307.19
14 | 031003003048 | 闸阀 | 1、名称：闸阀 2、规格：DN200mm | 个 | 15.00 |  | 1313.81 | 19707.15
15 | 031003003049 | 闸阀 | 1. 名称：闸阀 2. 型号：DN150mm | 个 | 13.00 |  | 1017.7 | 13230.1
16 | 031003003050 | 闸阀 | 1、名称：闸阀 2、规格：DN100mm | 个 | 12.00 |  | 709.95 | 8519.4
17 | 031003003051 | 闸阀 | 1、名称：闸阀 2、规格：DN65mm | 个 | 1.00 |  | 1012.91 | 1012.91
本页小计 | [7 empty] | 70486.94
分部分项工程计价表
工程名称：14#学生宿舍-地下室泵房工程 | [5 empty] | 第 3 页 共 8 页
序号 | 项目编码 | 项目名称 | 项目特征描述 | 计量 单位 | 工程数量 |  | 金额（元）
[7 empty] | 综合单价 | 合价
18 | 031003003052 | 闸阀 | 1、名称：闸阀 2、规格：DN50mm | 个 | 4.00 |  | 286.27 | 1145.08
19 | 031003003053 | 闸阀 | 1. 名称：调节阀 2. 型号：DN150mm | 个 | 1.00 |  | 413.14 | 413.14
20 | 031003003054 | 电动阀(常闭) | 1、名称：电动阀(常闭) 2、规格：DN65mm | 个 | 1.00 |  | 443.97 | 443.97
21 | 031003003055 | 泄压阀 | 1、名称：泄压阀 2、规格：DN200mm | 个 | 1.00 |  | 2149.96 | 2149.96
22 | 031003003056 | 旋流防止器 | 1、名称：旋流防止器 2、型号：DN50mm | 个 | 2.00 |  | 660.63 | 1321.26
23 | 031003003057 | 旋流防止器 | 1、名称：旋流防止器 2、型号：DN100mm | 个 | 2.00 |  | 961.44 | 1922.88
24 | 031003003058 | 旋流防止器 | 1、名称：旋流防止器 2、规格：DN200mm | 个 | 2.00 |  | 1304.3 | 2608.6
25 | 031003003059 | 消声止回阀 | 1、名称：消声止回阀 2、型号：DN50mm | 个 | 2.00 |  | 248.77 | 497.54
26 | 031003003060 | 多功能水泵控制阀 | 1、名称：多功能水泵控制阀，具有水锤消除功能 2、型号：DN100mm | 个 | 6.00 |  | 2740.75 | 16444.5
27 | 031003003061 | 放空喇叭口 | 1、名称：放空喇叭口 2、型号：DN150mm | 个 | 2.00 |  | 925.04 | 1850.08
28 | 030601002007 | 压力开关 | 1、名称：压力开关 2、规格：压力开关动作值:0.355MPa | 个 | 1.00 |  | 176.8 | 176.8
29 | 031003003062 | 焊接法兰阀门 | 1、名称：偏心异径管 2、规格：DN50mm | 个 | 2.00 |  | 200.57 | 401.14
30 | 031003003063 | 焊接法兰阀门 | 1、名称：偏心异径管 2、规格：DN100mm | 个 | 4.00 |  | 355.1 | 1420.4
31 | 031003003064 | 焊接法兰阀门 | 1、名称：偏心异径管 2、规格：DN150mm | 个 | 2.00 |  | 538.29 | 1076.58
32 | 031003003065 | 焊接法兰阀门 | 1、名称：同心异径管 2、规格：DN50mm | 个 | 2.00 |  | 200.57 | 401.14
33 | 031003003066 | 焊接法兰阀门 | 1、名称：同心异径管 2、规格：DN100mm | 个 | 6.00 |  | 355.1 | 2130.6
34 | 031003010001 | 软接头(软管) | 1、名称：可曲挠橡胶接头 2、型号：DN50mm | 个 | 4.00 |  | 187.79 | 751.16
35 | 031003010002 | 软接头(软管) | 1、名称：可曲挠橡胶接头 2、型号：DN100mm | 个 | 11.00 |  | 347.18 | 3818.98
36 | 031003010003 | 软接头(软管) | 1、名称：可曲挠橡胶接头 2、型号：DN150mm | 个 | 2.00 |  | 553.16 | 1106.32
37 | 031003008001 | Y型过滤器 | 1、名称：Y型过滤器 2、型号：DN50mm | 个 | 2.00 |  | 330.8 | 661.6
本页小计 | [7 empty] | 40741.73
分部分项工程计价表
工程名称：14#学生宿舍-地下室泵房工程 | [5 empty] | 第 4 页 共 8 页
序号 | 项目编码 | 项目名称 | 项目特征描述 | 计量 单位 | 工程数量 |  | 金额（元）
[7 empty] | 综合单价 | 合价
38 | 031003008002 | Y型过滤器 | 1、名称：Y型过滤器 2、型号：DN65mm | 个 | 1.00 |  | 436.59 | 436.59
39 | 031003008003 | Y型过滤器 | 1、名称：Y型过滤器 2、型号：DN150mm | 个 | 2.00 |  | 898.53 | 1797.06
40 | 031003008004 | Y型过滤器 | 1、名称：Y型过滤器 2、型号：DN200mm | 个 | 3.00 |  | 417.3 | 1251.9
41 | 031003003067 | 流量测试装置 | 1、名称：流量测试装置 2、型号：DN150mm | 个 | 1.00 |  | 1911.04 | 1911.04
42 | 030601002008 | 压力检测装置 | 1、名称：压力检测装置 | 组 | 1.00 |  | 119.79 | 119.79
43 | 030601002009 | 压力表 | 1、名称：压力表 | 组 | 1.00 |  | 119.79 | 119.79
44 | 030601002010 | 压力表 | 1、名称：压力表 2、规格：Y-100型，0~2.5MPa | 组 | 2.00 |  | 119.79 | 239.58
45 | 030601002011 | 压力表 | 1、名称：压力表 2、规格：Y-150型，0~1.6MPa | 组 | 5.00 |  | 119.79 | 598.95
46 | 030601002012 | 压力表 | 1、名称：压力表 2、规格：50型 | 组 | 2.00 |  | 119.79 | 239.58
47 | 030601002013 | 真空压力表 | 1、名称：压力表 2、规格：Z-150型 -760-0mmHg | 组 | 2.00 |  | 119.79 | 239.58
48 | 030601002014 | 真空压力表 | 1、名称：真空压力表 2、规格：50型 | 组 | 2.00 |  | 119.79 | 239.58
49 | 080902006001 | 液位计 | 1、液位计 | 套 | 3.00 |  | 591.26 | 1773.78
50 | 031003001038 | 水力遥控浮球阀 | 1、材质：按设计图纸要求 2、规格：DN25mm | 个 | 2.00 |  | 76.06 | 152.12
51 | 031003001039 | 液位浮球阀 | 1、材质：按设计图纸要求 2、规格：DN25mm | 个 | 1.00 |  | 76.06 | 76.06
52 | 031003001040 | 自动排气阀 | 1、规格：DN25mm 2、材质：铜质 3、连接方式：螺纹连接 | 个 | 2.00 |  | 105.54 | 211.08
53 | 031003001041 | 截止阀 | 1、规格：DN25mm 2、材质：铜质 3、连接方式：螺纹连接 | 个 | 2.00 |  | 65.99 | 131.98
54 | 031003003068 | 溢流喇叭口 | 1、名称：溢流喇叭口 2、规格：DN150mm 3、安装位置：室内 | 个 | 2.00 |  | 925.04 | 1850.08
本页小计 | [7 empty] | 11388.54
分部分项工程计价表
工程名称：14#学生宿舍-地下室泵房工程 | [5 empty] | 第 5 页 共 8 页
序号 | 项目编码 | 项目名称 | 项目特征描述 | 计量 单位 | 工程数量 |  | 金额（元）
[7 empty] | 综合单价 | 合价
55 | 031006002001 | 室内消火栓加压设备（品牌：广州广一牌、佛山肯富来牌、广州白云牌、凌霄牌牌） | 1、名称：室内消火栓加压设备 2、参数：立式消防加压泵1台(1用1备)，单台Q=15L/s,H=65m,N=18.5kW。稳压泵:XW(L)-II-1.0-45-ADL型2台(1用1备)，Q=1.0L/s,H=45m,N=1.1kW，气压罐:SQL800×0.6,含控制柜(控制柜须预留与消防控制中心的接线端子) 3、安装位置：室内 4、小型直流电动机检查接线 直流电机功率(kW以下) 100 5、地脚螺栓孔灌浆、设备底座与基础间灌浆 6、减震器安装 | 套 | 2.00 |  | 47574.11 | 95148.22
56 | 030109001001 | 给水加压成套设备（品牌：广州广一牌、佛山肯富来牌、广州白云牌、凌霄牌） | 1、名称：集中生活气压给水变频供水设备 2、型号：成套设备NQ-4DRL32-3一套，成套设备含泵4台(3用1备)，设备流量Q=90m3/h,H=40m（H=0.4MPa），N=16.52KW；(均为变频水泵。)，气压水罐容积:200 L,含控制柜(控制柜须预留与消防控制中心的接线端子) 3、小型直流电动机检查接线 直流电机功率(kW以下) 100 4、地脚螺栓孔灌浆、设备底座与基础间灌浆 5、减震器安装 | 套 | 1.00 |  | 105218.17 | 105218.17
57 | 031006015008 | 水箱 | 1、名称：不锈钢生活水箱 2、型号：SUS316L 不锈钢装配式,有效容积90m3，水箱尺寸:单格长×宽×高=15.0m×2.5m×2.0m | 台 | 2.00 |  | 132741.94 | 265483.88
58 | 031006011001 | 紫外线杀菌设备 | 1、名称：紫外线消毒器 2、型号：RZ-UV2-LS100,额定水量100 m3/h,功耗1.41KW。进出水方式为侧进侧出,压力等级为1.0MPa。 | 台 | 2.00 |  | 25701.02 | 51402.04
本页小计 | [7 empty] | 517252.31
分部分项工程计价表
工程名称：14#学生宿舍-地下室泵房工程 | [5 empty] | 第 6 页 共 8 页
序号 | 项目编码 | 项目名称 | 项目特征描述 | 计量 单位 | 工程数量 |  | 金额（元）
[7 empty] | 综合单价 | 合价
59 | 030901010010 | 非减压稳压消火栓 | 1、名称：室内消防栓 2、型号、规格：消火栓箱规格:1800X700X180，室内消火栓一个,口径φ65，φ65x19直流水枪1支，φ65尼龙衬胶水带25米长1条，消防软管卷盘，直流喷雾喷枪，快速接口(全铜)，快速接头(全铜)，DN25阀门(全铜)。参考图集15S202-21页 | 套 | 3.00 |  | 1083.91 | 3251.73
60 | 030901010011 | 系统测试用消火栓 | 1、名称：系统测试用消火栓 2、型号、规格：按设计图纸要求 | 套 | 1.00 |  | 364.22 | 364.22
61 | 030901013007 | 灭火器 | 1. 名称：5Kg手提式ABC干粉灭火器 | 具 | 9.00 |  | 60.35 | 543.15
62 | 031001006041 | 通气管 | 1、名称：通气管 2、规格：DN150mm，管末端带防虫罩(14目钢丝网罩保护) | m | 5.41 |  | 77.09 | 417.06
63 | 031001006042 | 溢流管 | 1、名称：溢流管 2、规格：DN150mm 3、管末端设防虫网 | m | 1.93 |  | 77.09 | 148.78
64 | 031001006043 | 溢流管 | 1、名称：溢流管 2、规格：DN200mm，管末端带防虫罩(14目钢丝网罩保护) | m | 2.55 |  | 128.21 | 326.94
65 | 031001006044 | 放空管 | 1、名称：放空管 2、规格：DN150mm，管末端带防虫罩(14目钢丝网罩保护) | m | 3.15 |  | 77.09 | 242.83
66 | 031002003052 | 柔性防水套管 | 1、名称、类型：柔性防水套管 2、材质：焊接钢管 3、规格：穿管管径DN25mm 4、填料材质：按设计图纸要求 | 个 | 2.00 |  | 325.67 | 651.34
67 | 031002003053 | 柔性防水套管 | 1、名称、类型：柔性防水套管 2、材质：焊接钢管 3、规格：穿管管径DN50mm 4、填料材质：按设计图纸要求 | 个 | 2.00 |  | 503.18 | 1006.36
68 | 031002003054 | 柔性防水套管 | 1、名称、类型：柔性防水套管 2、材质：焊接钢管 3、规格：穿管管径DN100mm 4、填料材质：按设计图纸要求 | 个 | 4.00 |  | 508.71 | 2034.84
69 | 031002003055 | 柔性防水套管 | 1、名称、类型：柔性防水套管 2、材质：焊接钢管 3、规格：穿管管径DN150mm 4、填料材质：按设计图纸要求 | 个 | 8.00 |  | 645.85 | 5166.8
本页小计 | [7 empty] | 14154.05
分部分项工程计价表
工程名称：14#学生宿舍-地下室泵房工程 | [5 empty] | 第 7 页 共 8 页
序号 | 项目编码 | 项目名称 | 项目特征描述 | 计量 单位 | 工程数量 |  | 金额（元）
[7 empty] | 综合单价 | 合价
70 | 031002003056 | 柔性防水套管 | 1、名称、类型：柔性防水套管 2、材质：焊接钢管 3、规格：穿管管径DN200mm 4、填料材质：按设计图纸要求 | 个 | 5.00 |  | 847.9 | 4239.5
71 | 031002003057 | 柔性防水套管 | 1、名称、类型：柔性防水套管 2、材质：焊接钢管 3、规格：穿管管径DN250mm 4、填料材质：按设计图纸要求 | 个 | 2.00 |  | 1001.82 | 2003.64
72 | 031002003058 | 柔性防水套管 | 1、名称、类型：柔性防水套管 2、材质：焊接钢管 3、规格：穿管管径DN600mm 4、填料材质：按设计图纸要求 | 个 | 2.00 |  | 2741.07 | 5482.14
|  | 【泵房（消防泵房、生活泵房）】分部小计 | [5 empty] | 708550.78
排水工程
73 | 030109011001 | 潜水泵（品牌：广州广一牌、佛山肯富来牌、广州白云牌、凌霄牌牌） | 1、名称：潜水泵 2、规格：JYWQ80-40-15-1600-4型2台，2用，每台Q=40m3/h,H=15m,N=4kW，带控制柜 3、单机试运转要求：符合规范和设计要求 | 台 | 4 |  | 2651.35 | 10605.4
74 | 031001001001 | 内喷塑钢管（品牌：珠江牌、穗生牌、华捷牌、正金元牌） | 1、规格：DN80mm 2、连接方式：丝扣连接 3、安装部位：室内 | m | 12 |  | 138.64 | 1663.68
75 | 031001001002 | 内喷塑钢管（品牌：珠江牌、穗生牌、华捷牌、正金元牌） | 1、规格：DN100mm 2、连接方式：丝扣连接 3、安装部位：室内 | m | 22.4 |  | 170.2 | 3812.48
76 | 031002003059 | 柔性防水套管 | 1、名称、类型：柔性防水套管 2、材质：焊接钢管 3、规格：穿管管径DN100mm 4、填料材质：按设计图纸要求 | 个 | 2 |  | 508.71 | 1017.42
77 | 031003001042 | 闸阀 | 1、名称：闸阀 2、规格：DN80mm 3、安装位置：室内 | 个 | 4 |  | 592.01 | 2368.04
78 | 031003001043 | 止回阀 | 1、名称：止回阀 2、规格：DN80mm 3、安装位置：室内 | 个 | 4 |  | 649.7 | 2598.8
79 | 031003001044 | 橡胶软接头 | 1、名称：橡胶软接头 2、规格：DN80mm 3、安装位置：室内 | 个 | 4 |  | 226.88 | 907.52
|  | 【排水工程】分部小计 | [5 empty] | 22973.34
本页小计 | [7 empty] | 34698.62
分部分项工程计价表
工程名称：14#学生宿舍-地下室泵房工程 | [5 empty] | 第 8 页 共 8 页
合 计 | [7 empty] | 731524.12

## 1.1.1综合单价计算表
综合单价计算表
工程名称：14#学生宿舍-地下室泵房工程 | [8 empty] | 第 1 页 共 14 页
序号 | 编码 | 名称 | 单位 | 工程量 | 其中：（元） | [6 empty] | 综合单价 （元）
[5 empty] | 人工费 | 材料费 | 机械费 | 管理费 |  | 利润 | 小计
泵房（消防泵房、生活泵房）
1 | 031001007055 | 不锈钢管(冷水型)DN200（品牌：珠江牌、穗生牌、华捷牌、正金元牌） | m | 38.14 | 37.04 | 212.25 | 4.91 | 11.63 |  | 8.39 | 274.2
| C10-1-110 | 给排水管道 室内不锈钢管(螺纹连接) 公称直径(mm以内) 100 | 10m | 3.814 | 36.1 | 211.7 | 4.91 | 11.37 |  | 8.2 | 272.28 | 274.2
| C10-2-151 | 管道消毒、冲洗 公称直径(mm以内) 200 | 100m | 0.3814 | 0.93 | 0.54 |  | 0.26 |  | 0.19 | 1.92
2 | 031001007056 | 不锈钢管(冷水型)DN100（品牌：珠江牌、穗生牌、华捷牌、正金元牌） | m | 102.66 | 36.85 | 85.62 | 4.91 | 11.57 |  | 8.35 | 147.3
| C10-1-110 | 给排水管道 室内不锈钢管(螺纹连接) 公称直径(mm以内) 100 | 10m | 10.266 | 36.1 | 85.48 | 4.91 | 11.37 |  | 8.2 | 146.05 | 147.3
| C10-2-148 | 管道消毒、冲洗 公称直径(mm以内) 100 | 100m | 1.0266 | 0.75 | 0.14 |  | 0.21 |  | 0.15 | 1.25
3 | 031001007057 | 不锈钢管(冷水型)DN25（品牌：珠江牌、穗生牌、华捷牌、正金元牌） | m | 2.22 | 24.82 | 33.69 | 0.95 | 7.15 |  | 5.16 | 71.77
| C10-1-104 | 给排水管道 室内不锈钢管(螺纹连接) 公称直径(mm以内) 25 | 10m | 0.222 | 24.35 | 33.68 | 0.95 | 7.01 |  | 5.06 | 71.06 | 71.77
| C10-2-142 | 管道消毒、冲洗 公称直径(mm以内) 25 | 100m | 0.0222 | 0.47 | 0.01 |  | 0.13 |  | 0.09 | 0.71
4 | 030901002007 | 热浸锌镀锌钢管（品牌：珠江牌、穗生牌、华捷牌、正金元牌） | m | 15.10 | 14.39 | 43.03 | 1.51 | 4.19 |  | 3.18 | 66.29
| C9-1-14 | 水喷淋钢管安装 钢管(沟槽式卡箍连接) 公称直径(mm以内) 65 | 10m | 1.51 | 11.1 | 34.92 | 0.27 | 3.15 |  | 2.27 | 51.72 | 66.29
| C12-2-1 换 | 管道刷油 红丹防锈漆 第一遍 实际遍数(遍):2 | 10m2 | 0.3319 | 0.96 | 1.17 | 0.57 | 0.32 |  | 0.31 | 3.34
| C12-2-6 换 | 管道刷油 调和漆 第一遍 实际遍数(遍):2 | 10m2 | 0.3319 | 0.99 | 0.54 | 0.57 | 0.32 |  | 0.31 | 2.73
综合单价计算表
工程名称：14#学生宿舍-地下室泵房工程 | [8 empty] | 第 2 页 共 14 页
序号 | 编码 | 名称 | 单位 | 工程量 | 其中：（元） | [6 empty] | 综合单价 （元）
[5 empty] | 人工费 | 材料费 | 机械费 | 管理费 |  | 利润 | 小计
| C9-1-22 | 水喷淋钢管安装 管件安装(沟槽管件连接) 公称直径(mm以内) 65 | 10个 | 0.2 | 1.34 | 6.39 | 0.1 | 0.4 |  | 0.29 | 8.51
5 | 030901002008 | 热浸锌镀锌钢管（品牌：珠江牌、穗生牌、华捷牌、正金元牌） | m | 44.71 | 19.15 | 71.64 | 2.29 | 5.6 |  | 4.29 | 102.96
| C9-1-16 | 水喷淋钢管安装 钢管(沟槽式卡箍连接) 公称直径(mm以内) 100 | 10m | 4.471 | 13.17 | 55.73 | 0.37 | 3.75 |  | 2.71 | 75.73 | 102.96
| C12-2-1 换 | 管道刷油 红丹防锈漆 第一遍 实际遍数(遍):2 | 10m2 | 1.5443 | 1.52 | 1.85 | 0.9 | 0.5 |  | 0.48 | 5.24
| C12-2-6 换 | 管道刷油 调和漆 第一遍 实际遍数(遍):2 | 10m2 | 1.5443 | 1.55 | 0.84 | 0.9 | 0.5 |  | 0.49 | 4.28
| C9-1-24 | 水喷淋钢管安装 管件安装(沟槽管件连接) 公称直径(mm以内) 100 | 10个 | 0.3 | 1.45 | 6.21 | 0.07 | 0.42 |  | 0.3 | 8.46
| C9-1-24 | 水喷淋钢管安装 管件安装(沟槽管件连接) 公称直径(mm以内) 100 | 10个 | 0.2 | 0.97 | 5.45 | 0.04 | 0.28 |  | 0.2 | 6.94
| C9-1-24 | 水喷淋钢管安装 管件安装(沟槽管件连接) 公称直径(mm以内) 100 | 10个 | 0.1 | 0.48 | 1.55 | 0.02 | 0.14 |  | 0.1 | 2.3
6 | 030901001001 | 热浸锌镀锌钢管（品牌：珠江牌、穗生牌、华捷牌、正金元牌） | m | 60.14 | 28.93 | 142.95 | 3.63 | 8.51 |  | 6.51 | 190.53
| C9-1-18 | 水喷淋钢管安装 钢管(沟槽式卡箍连接) 公称直径(mm以内) 150 | 10m | 6.014 | 16.32 | 89.88 | 0.57 | 4.68 |  | 3.38 | 114.83 | 190.53
| C12-2-1 换 | 管道刷油 红丹防锈漆 第一遍 实际遍数(遍):2 | 10m2 | 3.1159 | 2.27 | 2.77 | 1.35 | 0.74 |  | 0.72 | 7.86
| C12-2-6 换 | 管道刷油 调和漆 第一遍 实际遍数(遍):2 | 10m2 | 3.1159 | 2.32 | 1.27 | 1.35 | 0.75 |  | 0.73 | 6.43
| C9-1-26 | 水喷淋钢管安装 管件安装(沟槽管件连接) 公称直径(mm以内) 150 | 10个 | 0.5 | 2.67 | 14.81 | 0.12 | 0.77 |  | 0.56 | 18.93
综合单价计算表
工程名称：14#学生宿舍-地下室泵房工程 | [8 empty] | 第 3 页 共 14 页
序号 | 编码 | 名称 | 单位 | 工程量 | 其中：（元） | [6 empty] | 综合单价 （元）
[5 empty] | 人工费 | 材料费 | 机械费 | 管理费 |  | 利润 | 小计
| C9-1-26 | 水喷淋钢管安装 管件安装(沟槽管件连接) 公称直径(mm以内) 150 | 10个 | 0.6 | 3.2 | 18.77 | 0.15 | 0.93 |  | 0.67 | 23.72
| C9-1-26 | 水喷淋钢管安装 管件安装(沟槽管件连接) 公称直径(mm以内) 150 | 10个 | 0.2 | 1.07 | 6.12 | 0.05 | 0.31 |  | 0.22 | 7.77
| C9-1-26 | 水喷淋钢管安装 管件安装(沟槽管件连接) 公称直径(mm以内) 150 | 10个 | 0.2 | 1.07 | 9.33 | 0.05 | 0.31 |  | 0.22 | 10.98
7 | 030901001002 | 热浸锌镀锌钢管（品牌：珠江牌、穗生牌、华捷牌、正金元牌） | m | 14.02 | 22.29 | 36.25 | 2.18 | 6.58 |  | 4.89 | 72.2
| C9-1-4 | 水喷淋钢管安装 镀锌钢管(螺纹连接) 公称直径(mm以内) 50 | 10m | 1.402 | 20.48 | 34.66 | 1.12 | 5.99 |  | 4.32 | 66.57 | 72.2
| C12-2-1 换 | 管道刷油 红丹防锈漆 第一遍 实际遍数(遍):2 | 10m2 | 0.28615 | 0.9 | 1.09 | 0.53 | 0.29 |  | 0.29 | 3.1
| C12-2-6 换 | 管道刷油 调和漆 第一遍 实际遍数(遍):2 | 10m2 | 0.28615 | 0.92 | 0.5 | 0.53 | 0.3 |  | 0.29 | 2.53
8 | 031001006040 | 塑料管（品牌：顾地牌、联塑牌、雄塑牌、中财牌、日丰牌） | m | 11.54 | 44.56 | 89.93 | 2.92 | 13.16 |  | 9.5 | 160.07
| C10-1-333 | 给排水管道 室内塑料排水管(粘接) 公称外径(mm以内) 250 | 10m | 1.154 | 44.56 | 89.93 | 2.92 | 13.16 |  | 9.5 | 160.07 | 160.07
9 | 031002001025 | 管道支架 | kg | 24.20 | 10.5 | 7.77 | 4.24 | 3.97 |  | 2.95 | 29.43
| C10-2-1 | 管道支架制作 单件重量(kg以内) 5 | 100kg | 0.242 | 6.18 | 5.53 | 2.2 | 2.32 |  | 1.68 | 17.91 | 29.43
| C10-2-6 | 管道支架安装 单件重量(kg以内) 5 | 100kg | 0.242 | 3.33 | 1.61 | 1.38 | 1.31 |  | 0.94 | 8.57
| C12-1-5 | 手工除锈 一般钢结构 轻锈 | 100kg | 0.242 | 0.27 | 0.04 | 0.13 | 0.08 |  | 0.08 | 0.6
| C12-2-49 换 | 一般钢结构 红丹防锈漆 第一遍 实际遍数(遍):2 | 100kg | 0.242 | 0.37 | 0.41 | 0.26 | 0.13 |  | 0.13 | 1.3
综合单价计算表
工程名称：14#学生宿舍-地下室泵房工程 | [8 empty] | 第 4 页 共 14 页
序号 | 编码 | 名称 | 单位 | 工程量 | 其中：（元） | [6 empty] | 综合单价 （元）
[5 empty] | 人工费 | 材料费 | 机械费 | 管理费 |  | 利润 | 小计
| C12-2-56 换 | 一般钢结构 调和漆 第一遍 实际遍数(遍):2 | 100kg | 0.242 | 0.36 | 0.19 | 0.26 | 0.13 |  | 0.12 | 1.06
10 | 031002001026 | 管道支架（减震支吊架） | kg | 136.05 | 10.5 | 7.77 | 4.24 | 3.97 |  | 2.95 | 29.43
| C10-2-1 | 管道支架制作 单件重量(kg以内) 5 | 100kg | 1.3605 | 6.18 | 5.53 | 2.2 | 2.32 |  | 1.68 | 17.91 | 29.43
| C10-2-6 | 管道支架安装 单件重量(kg以内) 5 | 100kg | 1.3605 | 3.33 | 1.61 | 1.38 | 1.31 |  | 0.94 | 8.57
| C12-1-5 | 手工除锈 一般钢结构 轻锈 | 100kg | 1.3605 | 0.27 | 0.04 | 0.13 | 0.08 |  | 0.08 | 0.6
| C12-2-49 换 | 一般钢结构 红丹防锈漆 第一遍 实际遍数(遍):2 | 100kg | 1.3605 | 0.37 | 0.41 | 0.26 | 0.13 |  | 0.13 | 1.3
| C12-2-56 换 | 一般钢结构 调和漆 第一遍 实际遍数(遍):2 | 100kg | 1.3605 | 0.36 | 0.19 | 0.26 | 0.13 |  | 0.12 | 1.06
11 | 031003013014 | 水表组 | 组 | 2.00 | 595.3 | 3641.06 | 138.63 | 203.45 |  | 146.79 | 4725.23
| C10-3-284 | 焊接法兰水表 公称直径(mm以内) 200 | 组 | 2 | 595.3 | 3641.06 | 138.63 | 203.45 |  | 146.79 | 4725.23 | 4725.23
12 | 031003013015 | 水表组 | 组 | 3.00 | 269.85 | 1741.66 | 59.41 | 91.27 |  | 65.85 | 2228.04
| C10-3-282 | 焊接法兰水表 公称直径(mm以内) 100 | 组 | 3 | 269.85 | 1741.66 | 59.41 | 91.27 |  | 65.85 | 2228.04 | 2228.04
13 | 031003003047 | 闸阀 | 个 | 1.00 | 324.07 | 3484.92 | 232.57 | 154.3 |  | 111.33 | 4307.19
| C10-3-41 | 焊接法兰阀安装 公称直径(mm以内) 400 | 个 | 1 | 324.07 | 3484.92 | 232.57 | 154.3 |  | 111.33 | 4307.19 | 4307.19
14 | 031003003048 | 闸阀 | 个 | 15.00 | 178.69 | 976.37 | 49.74 | 63.32 |  | 45.69 | 1313.81
| C10-3-37 | 焊接法兰阀安装 公称直径(mm以内) 200 | 个 | 15 | 178.69 | 976.37 | 49.74 | 63.32 |  | 45.69 | 1313.81 | 1313.81
15 | 031003003049 | 闸阀 | 个 | 13.00 | 114.24 | 814.46 | 23.34 | 38.14 |  | 27.52 | 1017.7
综合单价计算表
工程名称：14#学生宿舍-地下室泵房工程 | [8 empty] | 第 5 页 共 14 页
序号 | 编码 | 名称 | 单位 | 工程量 | 其中：（元） | [6 empty] | 综合单价 （元）
[5 empty] | 人工费 | 材料费 | 机械费 | 管理费 |  | 利润 | 小计
| C10-3-36 | 焊接法兰阀安装 公称直径(mm以内) 150 | 个 | 13 | 114.24 | 814.46 | 23.34 | 38.14 |  | 27.52 | 1017.7 | 1017.7
16 | 031003003050 | 闸阀 | 个 | 12.00 | 81.15 | 560.08 | 20.31 | 28.12 |  | 20.29 | 709.95
| C10-3-34 | 焊接法兰阀安装 公称直径(mm以内) 100 | 个 | 12 | 81.15 | 560.08 | 20.31 | 28.12 |  | 20.29 | 709.95 | 709.95
17 | 031003003051 | 闸阀 | 个 | 1.00 | 138.64 | 752.57 | 37.6 | 48.85 |  | 35.25 | 1012.91
| C10-3-34 | 焊接法兰阀安装 公称直径(mm以内) 100 | 个 | 1 | 81.15 | 560.08 | 20.31 | 28.12 |  | 20.29 | 709.95 | 1012.91
| C10-3-32 | 焊接法兰阀安装 公称直径(mm以内) 65 | 个 | 1 | 57.49 | 192.49 | 17.29 | 20.73 |  | 14.96 | 302.96
18 | 031003003052 | 闸阀 | 个 | 4.00 | 38.25 | 215.26 | 9.82 | 13.33 |  | 9.61 | 286.27
| C10-3-31 | 焊接法兰阀安装 公称直径(mm以内) 50 | 个 | 4 | 38.25 | 215.26 | 9.82 | 13.33 |  | 9.61 | 286.27 | 286.27
19 | 031003003053 | 闸阀 | 个 | 1.00 | 114.24 | 209.9 | 23.34 | 38.14 |  | 27.52 | 413.14
| C10-3-36 | 焊接法兰阀安装 公称直径(mm以内) 150 | 个 | 1 | 114.24 | 209.9 | 23.34 | 38.14 |  | 27.52 | 413.14 | 413.14
20 | 031003003054 | 电动阀(常闭) | 个 | 1.00 | 57.49 | 333.5 | 17.29 | 20.73 |  | 14.96 | 443.97
| C10-3-32 | 焊接法兰阀安装 公称直径(mm以内) 65 | 个 | 1 | 57.49 | 333.5 | 17.29 | 20.73 |  | 14.96 | 443.97 | 443.97
21 | 031003003055 | 泄压阀 | 个 | 1.00 | 178.69 | 1812.52 | 49.74 | 63.32 |  | 45.69 | 2149.96
| C10-3-37 | 焊接法兰阀安装 公称直径(mm以内) 200 | 个 | 1 | 178.69 | 1812.52 | 49.74 | 63.32 |  | 45.69 | 2149.96 | 2149.96
22 | 031003003056 | 旋流防止器 | 个 | 2.00 | 38.25 | 589.62 | 9.82 | 13.33 |  | 9.61 | 660.63
| C10-3-31 | 焊接法兰阀安装 公称直径(mm以内) 50 | 个 | 2 | 38.25 | 589.62 | 9.82 | 13.33 |  | 9.61 | 660.63 | 660.63
综合单价计算表
工程名称：14#学生宿舍-地下室泵房工程 | [8 empty] | 第 6 页 共 14 页
序号 | 编码 | 名称 | 单位 | 工程量 | 其中：（元） | [6 empty] | 综合单价 （元）
[5 empty] | 人工费 | 材料费 | 机械费 | 管理费 |  | 利润 | 小计
23 | 031003003057 | 旋流防止器 | 个 | 2.00 | 114.24 | 758.2 | 23.34 | 38.14 |  | 27.52 | 961.44
| C10-3-36 | 焊接法兰阀安装 公称直径(mm以内) 150 | 个 | 2 | 114.24 | 758.2 | 23.34 | 38.14 |  | 27.52 | 961.44 | 961.44
24 | 031003003058 | 旋流防止器 | 个 | 2.00 | 178.69 | 966.86 | 49.74 | 63.32 |  | 45.69 | 1304.3
| C10-3-37 | 焊接法兰阀安装 公称直径(mm以内) 200 | 个 | 2 | 178.69 | 966.86 | 49.74 | 63.32 |  | 45.69 | 1304.3 | 1304.3
25 | 031003003059 | 消声止回阀 | 个 | 2.00 | 38.25 | 177.76 | 9.82 | 13.33 |  | 9.61 | 248.77
| C10-3-31 | 焊接法兰阀安装 公称直径(mm以内) 50 | 个 | 2 | 38.25 | 177.76 | 9.82 | 13.33 |  | 9.61 | 248.77 | 248.77
26 | 031003003060 | 多功能水泵控制阀 | 个 | 6.00 | 81.15 | 2590.88 | 20.31 | 28.12 |  | 20.29 | 2740.75
| C10-3-34 | 焊接法兰阀安装 公称直径(mm以内) 100 | 个 | 6 | 81.15 | 2590.88 | 20.31 | 28.12 |  | 20.29 | 2740.75 | 2740.75
27 | 031003003061 | 放空喇叭口 | 个 | 2.00 | 114.24 | 721.8 | 23.34 | 38.14 |  | 27.52 | 925.04
| C10-3-36 | 焊接法兰阀安装 公称直径(mm以内) 150 | 个 | 2 | 114.24 | 721.8 | 23.34 | 38.14 |  | 27.52 | 925.04 | 925.04
28 | 030601002007 | 压力开关 | 个 | 1.00 | 69.24 | 56.26 | 11.43 | 23.74 |  | 16.13 | 176.8
| C6-1-33 | 压力开关压力控制器 | 台(块) | 1 | 69.24 | 56.26 | 11.43 | 23.74 |  | 16.13 | 176.8 | 176.8
29 | 031003003062 | 焊接法兰阀门 | 个 | 2.00 | 38.25 | 129.56 | 9.82 | 13.33 |  | 9.61 | 200.57
| C10-3-31 | 焊接法兰阀安装 公称直径(mm以内) 50 | 个 | 2 | 38.25 | 129.56 | 9.82 | 13.33 |  | 9.61 | 200.57 | 200.57
30 | 031003003063 | 焊接法兰阀门 | 个 | 4.00 | 81.15 | 205.23 | 20.31 | 28.12 |  | 20.29 | 355.1
| C10-3-34 | 焊接法兰阀安装 公称直径(mm以内) 100 | 个 | 4 | 81.15 | 205.23 | 20.31 | 28.12 |  | 20.29 | 355.1 | 355.1
31 | 031003003064 | 焊接法兰阀门 | 个 | 2.00 | 114.24 | 335.05 | 23.34 | 38.14 |  | 27.52 | 538.29
综合单价计算表
工程名称：14#学生宿舍-地下室泵房工程 | [8 empty] | 第 7 页 共 14 页
序号 | 编码 | 名称 | 单位 | 工程量 | 其中：（元） | [6 empty] | 综合单价 （元）
[5 empty] | 人工费 | 材料费 | 机械费 | 管理费 |  | 利润 | 小计
| C10-3-36 | 焊接法兰阀安装 公称直径(mm以内) 150 | 个 | 2 | 114.24 | 335.05 | 23.34 | 38.14 |  | 27.52 | 538.29 | 538.29
32 | 031003003065 | 焊接法兰阀门 | 个 | 2.00 | 38.25 | 129.56 | 9.82 | 13.33 |  | 9.61 | 200.57
| C10-3-31 | 焊接法兰阀安装 公称直径(mm以内) 50 | 个 | 2 | 38.25 | 129.56 | 9.82 | 13.33 |  | 9.61 | 200.57 | 200.57
33 | 031003003066 | 焊接法兰阀门 | 个 | 6.00 | 81.15 | 205.23 | 20.31 | 28.12 |  | 20.29 | 355.1
| C10-3-34 | 焊接法兰阀安装 公称直径(mm以内) 100 | 个 | 6 | 81.15 | 205.23 | 20.31 | 28.12 |  | 20.29 | 355.1 | 355.1
34 | 031003010001 | 软接头(软管) | 个 | 4.00 | 38.47 | 115.38 | 10.55 | 13.59 |  | 9.8 | 187.79
| C10-3-191 | 可曲挠橡胶接头安装 公称直径(mm以内) 50 | 个 | 4 | 38.47 | 115.38 | 10.55 | 13.59 |  | 9.8 | 187.79 | 187.79
35 | 031003010002 | 软接头(软管) | 个 | 11.00 | 81.15 | 194.93 | 21.92 | 28.57 |  | 20.61 | 347.18
| C10-3-194 | 可曲挠橡胶接头安装 公称直径(mm以内) 100 | 个 | 11 | 81.15 | 194.93 | 21.92 | 28.57 |  | 20.61 | 347.18 | 347.18
36 | 031003010003 | 软接头(软管) | 个 | 2.00 | 113.88 | 348.96 | 24.35 | 38.32 |  | 27.65 | 553.16
| C10-3-196 | 可曲挠橡胶接头安装 公称直径(mm以内) 150 | 个 | 2 | 113.88 | 348.96 | 24.35 | 38.32 |  | 27.65 | 553.16 | 553.16
37 | 031003008001 | Y型过滤器 | 个 | 2.00 | 43.48 | 250.58 | 10.83 | 15.05 |  | 10.86 | 330.8
| C10-3-137 | Y型过滤器安装(法兰连接) 公称直径(mm以内) 50 | 个 | 2 | 43.48 | 250.58 | 10.83 | 15.05 |  | 10.86 | 330.8 | 330.8
38 | 031003008002 | Y型过滤器 | 个 | 1.00 | 66.56 | 310.07 | 19.09 | 23.74 |  | 17.13 | 436.59
| C10-3-138 | Y型过滤器安装(法兰连接) 公称直径(mm以内) 65 | 个 | 1 | 66.56 | 310.07 | 19.09 | 23.74 |  | 17.13 | 436.59 | 436.59
39 | 031003008003 | Y型过滤器 | 个 | 2.00 | 130.79 | 667.37 | 25.69 | 43.38 |  | 31.3 | 898.53
综合单价计算表
工程名称：14#学生宿舍-地下室泵房工程 | [8 empty] | 第 8 页 共 14 页
序号 | 编码 | 名称 | 单位 | 工程量 | 其中：（元） | [6 empty] | 综合单价 （元）
[5 empty] | 人工费 | 材料费 | 机械费 | 管理费 |  | 利润 | 小计
| C10-3-142 | Y型过滤器安装(法兰连接) 公称直径(mm以内) 150 | 个 | 2 | 130.79 | 667.37 | 25.69 | 43.38 |  | 31.3 | 898.53 | 898.53
40 | 031003008004 | Y型过滤器 | 个 | 3.00 | 68.27 | 289.41 | 18.3 | 24 |  | 17.32 | 417.3
| C10-3-143 | Y型过滤器安装(法兰连接) 公称直径(mm以内) 200 | 个 | 1 | 68.27 | 289.41 | 18.3 | 24 |  | 17.32 | 417.3 | 417.3
41 | 031003003067 | 流量测试装置 | 个 | 1.00 | 114.24 | 1707.8 | 23.34 | 38.14 |  | 27.52 | 1911.04
| C10-3-36 | 焊接法兰阀安装 公称直径(mm以内) 150 | 个 | 1 | 114.24 | 1707.8 | 23.34 | 38.14 |  | 27.52 | 1911.04 | 1911.04
42 | 030601002008 | 压力检测装置 | 组 | 1.00 | 44.06 | 53.39 | 0.37 | 13.08 |  | 8.89 | 119.79
| C6-1-26 | 压力表、真空表 盘装 | 台(块) | 1 | 44.06 | 53.39 | 0.37 | 13.08 |  | 8.89 | 119.79 | 119.79
43 | 030601002009 | 压力表 | 组 | 1.00 | 44.06 | 53.39 | 0.37 | 13.08 |  | 8.89 | 119.79
| C6-1-26 | 压力表、真空表 盘装 | 台(块) | 1 | 44.06 | 53.39 | 0.37 | 13.08 |  | 8.89 | 119.79 | 119.79
44 | 030601002010 | 压力表 | 组 | 2.00 | 44.06 | 53.39 | 0.37 | 13.08 |  | 8.89 | 119.79
| C6-1-26 | 压力表、真空表 盘装 | 台(块) | 2 | 44.06 | 53.39 | 0.37 | 13.08 |  | 8.89 | 119.79 | 119.79
45 | 030601002011 | 压力表 | 组 | 5.00 | 44.06 | 53.39 | 0.37 | 13.08 |  | 8.89 | 119.79
| C6-1-26 | 压力表、真空表 盘装 | 台(块) | 5 | 44.06 | 53.39 | 0.37 | 13.08 |  | 8.89 | 119.79 | 119.79
46 | 030601002012 | 压力表 | 组 | 2.00 | 44.06 | 53.39 | 0.37 | 13.08 |  | 8.89 | 119.79
| C6-1-26 | 压力表、真空表 盘装 | 台(块) | 2 | 44.06 | 53.39 | 0.37 | 13.08 |  | 8.89 | 119.79 | 119.79
47 | 030601002013 | 真空压力表 | 组 | 2.00 | 44.06 | 53.39 | 0.37 | 13.08 |  | 8.89 | 119.79
| C6-1-26 | 压力表、真空表 盘装 | 台(块) | 2 | 44.06 | 53.39 | 0.37 | 13.08 |  | 8.89 | 119.79 | 119.79
48 | 030601002014 | 真空压力表 | 组 | 2.00 | 44.06 | 53.39 | 0.37 | 13.08 |  | 8.89 | 119.79
| C6-1-26 | 压力表、真空表 盘装 | 台(块) | 2 | 44.06 | 53.39 | 0.37 | 13.08 |  | 8.89 | 119.79 | 119.79
综合单价计算表
工程名称：14#学生宿舍-地下室泵房工程 | [8 empty] | 第 9 页 共 14 页
序号 | 编码 | 名称 | 单位 | 工程量 | 其中：（元） | [6 empty] | 综合单价 （元）
[5 empty] | 人工费 | 材料费 | 机械费 | 管理费 |  | 利润 | 小计
49 | 080902006001 | 液位计 | 套 | 3.00 | 24.82 | 549.17 | 3.67 | 7.9 |  | 5.7 | 591.26
| C10-3-309 | 浮标液面计安装 FQ-Ⅱ型 | 组 | 3 | 24.82 | 549.17 | 3.67 | 7.9 |  | 5.7 | 591.26 | 591.26
50 | 031003001038 | 水力遥控浮球阀 | 个 | 2.00 | 9.43 | 61.56 | 0.39 | 2.72 |  | 1.96 | 76.06
| C10-3-16 | 螺纹浮球阀安装 公称直径(mm以内) 25 | 个 | 2 | 9.43 | 61.56 | 0.39 | 2.72 |  | 1.96 | 76.06 | 76.06
51 | 031003001039 | 液位浮球阀 | 个 | 1.00 | 9.43 | 61.56 | 0.39 | 2.72 |  | 1.96 | 76.06
| C10-3-16 | 螺纹浮球阀安装 公称直径(mm以内) 25 | 个 | 1 | 9.43 | 61.56 | 0.39 | 2.72 |  | 1.96 | 76.06 | 76.06
52 | 031003001040 | 自动排气阀 | 个 | 2.00 | 22.72 | 71.61 | 0.25 | 6.37 |  | 4.59 | 105.54
| C10-3-12 | 自动排气阀安装 公称直径(mm以内) 25 | 个 | 2 | 22.72 | 71.61 | 0.25 | 6.37 |  | 4.59 | 105.54 | 105.54
53 | 031003001041 | 截止阀 | 个 | 2.00 | 9.43 | 50.92 | 0.77 | 2.83 |  | 2.04 | 65.99
| C10-3-3 | 螺纹阀安装 公称直径(mm以内) 25 | 个 | 2 | 9.43 | 50.92 | 0.77 | 2.83 |  | 2.04 | 65.99 | 65.99
54 | 031003003068 | 溢流喇叭口 | 个 | 2.00 | 114.24 | 721.8 | 23.34 | 38.14 |  | 27.52 | 925.04
| C10-3-36 | 焊接法兰阀安装 公称直径(mm以内) 150 | 个 | 2 | 114.24 | 721.8 | 23.34 | 38.14 |  | 27.52 | 925.04 | 925.04
55 | 031006002001 | 室内消火栓加压设备（品牌：广州广一牌、佛山肯富来牌、广州白云牌、凌霄牌牌） | 套 | 2.00 | 4479.91 | 40260.74 | 419.03 | 1434.69 |  | 979.75 | 47574.11
| C10-6-8 | 稳压给水设备 设备重量(t以内) 0.6 | 套 | 2 | 2197.36 | 38630.39 | 397.95 | 719.42 |  | 519.06 | 42464.18 | 47574.11
| C4-6-10 | 小型直流电动机检查接线 直流电机功率(kW以下) 100 | 台 | 4 | 1206.02 | 158.12 | 21.08 | 352.66 |  | 245.42 | 1983.3
| C1-8-232 | 设备底座与基础间灌浆 一台设备的灌浆体积(m3以内) 0.03 | m3 | 0.912 | 526.57 | 262.97 |  | 209.89 |  | 105.32 | 1104.74
综合单价计算表
工程名称：14#学生宿舍-地下室泵房工程 | [8 empty] | 第 10 页 共 14 页
序号 | 编码 | 名称 | 单位 | 工程量 | 其中：（元） | [6 empty] | 综合单价 （元）
[5 empty] | 人工费 | 材料费 | 机械费 | 管理费 |  | 利润 | 小计
| C1-8-227 | 地脚螺栓孔灌浆 一台设备的灌浆体积(m3以内) 0.03 | m3 | 0.0057 | 2.6 | 1.27 |  | 1.04 |  | 0.52 | 5.41
| C7-4-5 | 减震器安装 | 个 | 32 | 547.36 | 1208 |  | 151.68 |  | 109.44 | 2016.48
| 030109001001 | 给水加压成套设备（品牌：广州广一牌、佛山肯富来牌、广州白云牌、凌霄牌） | 套 | 1.00 | 3505.96 | 99410.91 | 413.76 | 1103.61 |  | 783.93 | 105218.17
| C10-6-2 | 变频给水设备 设备重量(t以内) 0.6 | 套 | 1 | 1988.58 | 98629.99 | 392.68 | 660.09 |  | 476.25 | 102147.59 | 105218.17
| C4-6-10 | 小型直流电动机检查接线 直流电机功率(kW以下) 100 | 台 | 2 | 1206.02 | 158.12 | 21.08 | 352.66 |  | 245.42 | 1983.3
| C1-8-232 | 设备底座与基础间灌浆 一台设备的灌浆体积(m3以内) 0.03 | m3 | 0.032 | 36.95 | 18.45 |  | 14.73 |  | 7.39 | 77.53
| C1-8-227 | 地脚螺栓孔灌浆 一台设备的灌浆体积(m3以内) 0.03 | m3 | 0.0008 | 0.73 | 0.35 |  | 0.29 |  | 0.15 | 1.52
| C7-4-5 | 减震器安装 | 个 | 8 | 273.68 | 604 |  | 75.84 |  | 54.72 | 1008.24
57 | 031006015008 | 水箱 | 台 | 2.00 | 2650.01 | 127274.94 | 1050.91 | 1025.9 |  | 740.18 | 132741.94
| C10-6-113 | 组装水箱安装 水箱总容量(m3以内) 100 | 台 | 2 | 2650.01 | 127274.94 | 1050.91 | 1025.9 |  | 740.18 | 132741.94 | 132741.94
58 | 031006011001 | 紫外线杀菌设备 | 台 | 2.00 | 348.81 | 25035.97 | 101.4 | 124.8 |  | 90.04 | 25701.02
| C10-6-72 | 紫外线杀菌设备 进口管径(mm以内) 150 | 台 | 2 | 348.81 | 25035.97 | 101.4 | 124.8 |  | 90.04 | 25701.02 | 25701.02
59 | 030901010010 | 非减压稳压消火栓 | 套 | 3.00 | 81.94 | 962.86 |  | 22.72 |  | 16.39 | 1083.91
| C9-1-88 | 室内消火栓安装(普通) 单栓 公称直径(mm以内) 65 | 套 | 3 | 81.94 | 962.86 |  | 22.72 |  | 16.39 | 1083.91 | 1083.91
60 | 030901010011 | 系统测试用消火栓 | 套 | 1.00 | 23.45 | 336.08 |  |  |  | 4.69 | 364.22
综合单价计算表
工程名称：14#学生宿舍-地下室泵房工程 | [8 empty] | 第 11 页 共 14 页
序号 | 编码 | 名称 | 单位 | 工程量 | 其中：（元） | [6 empty] | 综合单价 （元）
[5 empty] | 人工费 | 材料费 | 机械费 | 管理费 |  | 利润 | 小计
| C9-1-92 | 试验用消火栓 公称直径(65mm以内) | 个 | 1 | 23.45 | 336.08 |  |  |  | 4.69 | 364.22 | 364.22
61 | 030901013007 | 灭火器 | 具 | 9.00 | 2.42 | 56.77 |  | 0.67 |  | 0.48 | 60.35
| C9-1-114 | 灭火器具安装 灭火器安装 放置式 | 10个 | 0.9 | 2.42 | 56.77 |  | 0.67 |  | 0.48 | 60.35 | 60.35
62 | 031001006041 | 通气管 | m | 5.41 | 29 | 32.81 | 0.98 | 8.31 |  | 6 | 77.09
| C10-1-331 | 给排水管道 室内塑料排水管(粘接) 公称外径(mm以内) 160 | 10m | 0.541 | 29 | 32.8 | 0.98 | 8.31 |  | 6 | 77.09 | 77.09
63 | 031001006042 | 溢流管 | m | 1.93 | 29.01 | 32.81 | 0.98 | 8.31 |  | 6 | 77.09
| C10-1-331 | 给排水管道 室内塑料排水管(粘接) 公称外径(mm以内) 160 | 10m | 0.193 | 29.01 | 32.8 | 0.98 | 8.31 |  | 5.99 | 77.09 | 77.09
64 | 031001006043 | 溢流管 | m | 2.55 | 40.66 | 65.58 | 1.74 | 11.75 |  | 8.48 | 128.21
| C10-1-332 | 给排水管道 室内塑料排水管(粘接) 公称外径(mm以内) 200 | 10m | 0.255 | 40.66 | 65.58 | 1.74 | 11.75 |  | 8.48 | 128.21 | 128.21
65 | 031001006044 | 放空管 | m | 3.15 | 29 | 32.81 | 0.98 | 8.31 |  | 6 | 77.09
| C10-1-331 | 给排水管道 室内塑料排水管(粘接) 公称外径(mm以内) 160 | 10m | 0.315 | 29 | 32.8 | 0.98 | 8.31 |  | 6 | 77.09 | 77.09
66 | 031002003052 | 柔性防水套管 | 个 | 2.00 | 123.51 | 115.04 | 19.07 | 39.53 |  | 28.52 | 325.67
| C10-2-45 | 柔性防水套管制作 公称直径(mm以内) 50 | 个 | 2 | 95.06 | 114.03 | 19.07 | 31.64 |  | 22.83 | 282.63 | 325.67
| C10-2-62 | 柔性防水套管安装 公称直径(mm以内) 50 | 个 | 2 | 28.45 | 1.01 |  | 7.89 |  | 5.69 | 43.04
67 | 031002003053 | 柔性防水套管 | 个 | 2.00 | 172.64 | 193.86 | 36.75 | 58.05 |  | 41.88 | 503.18
| C10-2-47 | 柔性防水套管制作 公称直径(mm以内) 100 | 个 | 2 | 144.19 | 192.85 | 36.75 | 50.16 |  | 36.19 | 460.14 | 503.18
综合单价计算表
工程名称：14#学生宿舍-地下室泵房工程 | [8 empty] | 第 12 页 共 14 页
序号 | 编码 | 名称 | 单位 | 工程量 | 其中：（元） | [6 empty] | 综合单价 （元）
[5 empty] | 人工费 | 材料费 | 机械费 | 管理费 |  | 利润 | 小计
| C10-2-62 | 柔性防水套管安装 公称直径(mm以内) 50 | 个 | 2 | 28.45 | 1.01 |  | 7.89 |  | 5.69 | 43.04
68 | 031002003054 | 柔性防水套管 | 个 | 4.00 | 176.19 | 194.15 | 36.75 | 59.03 |  | 42.59 | 508.71
| C10-2-47 | 柔性防水套管制作 公称直径(mm以内) 100 | 个 | 4 | 144.19 | 192.85 | 36.75 | 50.16 |  | 36.19 | 460.14 | 508.71
| C10-2-63 | 柔性防水套管安装 公称直径(mm以内) 150 | 个 | 4 | 32 | 1.3 |  | 8.87 |  | 6.4 | 48.57
69 | 031002003055 | 柔性防水套管 | 个 | 8.00 | 220.75 | 258.8 | 41.27 | 72.63 |  | 52.4 | 645.85
| C10-2-49 | 柔性防水套管制作 公称直径(mm以内) 150 | 个 | 8 | 188.75 | 257.5 | 41.27 | 63.76 |  | 46 | 597.28 | 645.85
| C10-2-63 | 柔性防水套管安装 公称直径(mm以内) 150 | 个 | 8 | 32 | 1.3 |  | 8.87 |  | 6.4 | 48.57
70 | 031002003056 | 柔性防水套管 | 个 | 5.00 | 254.16 | 403.28 | 46.83 | 83.44 |  | 60.19 | 847.9
| C10-2-50 | 柔性防水套管制作 公称直径(mm以内) 200 | 个 | 5 | 210.44 | 401.86 | 46.83 | 71.32 |  | 51.45 | 781.9 | 847.9
| C10-2-64 | 柔性防水套管安装 公称直径(mm以内) 200 | 个 | 5 | 43.72 | 1.42 |  | 12.12 |  | 8.74 | 66
71 | 031002003057 | 柔性防水套管 | 个 | 2.00 | 281.33 | 502.37 | 56.78 | 93.72 |  | 67.62 | 1001.82
| C10-2-51 | 柔性防水套管制作 公称直径(mm以内) 250 | 个 | 2 | 233.31 | 500.75 | 56.78 | 80.41 |  | 58.02 | 929.27 | 1001.82
| C10-2-65 | 柔性防水套管安装 公称直径(mm以内) 300 | 个 | 2 | 48.02 | 1.62 |  | 13.31 |  | 9.6 | 72.55
72 | 031002003058 | 柔性防水套管 | 个 | 2.00 | 536.04 | 1691.33 | 174.59 | 196.99 |  | 142.12 | 2741.07
| C10-2-57 | 柔性防水套管制作 公称直径(mm以内) 600 | 个 | 2 | 446.33 | 1687.84 | 174.59 | 172.12 |  | 124.18 | 2605.06 | 2741.07
综合单价计算表
工程名称：14#学生宿舍-地下室泵房工程 | [8 empty] | 第 13 页 共 14 页
序号 | 编码 | 名称 | 单位 | 工程量 | 其中：（元） | [6 empty] | 综合单价 （元）
[5 empty] | 人工费 | 材料费 | 机械费 | 管理费 |  | 利润 | 小计
| C10-2-68 | 柔性防水套管安装 公称直径(mm以内) 600 | 个 | 2 | 89.71 | 3.49 |  | 24.87 |  | 17.94 | 136.01
排水工程
73 | 030109011001 | 潜水泵（品牌：广州广一牌、佛山肯富来牌、广州白云牌、凌霄牌牌） | 台 | 4 | 154.1 | 2405.01 |  | 61.42 |  | 30.82 | 2651.35
| C1-6-121 | 潜水泵安装 设备重量(t以内) 0.05 | 台 | 4 | 154.1 | 2405.01 |  | 61.42 |  | 30.82 | 2651.35 | 2651.35
74 | 031001001001 | 内喷塑钢管（品牌：珠江牌、穗生牌、华捷牌、正金元牌） | m | 12 | 30.68 | 90.24 | 2.09 | 9.08 |  | 6.55 | 138.64
| C10-1-397 | 给排水管道 室内钢塑复合管(螺纹连接) 公称直径(mm以内) 80 | 10m | 1.2 | 30.68 | 90.24 | 2.09 | 9.08 |  | 6.55 | 138.64 | 138.64
75 | 031001001002 | 内喷塑钢管（品牌：珠江牌、穗生牌、华捷牌、正金元牌） | m | 22.4 | 34.89 | 111.55 | 4.82 | 11.01 |  | 7.94 | 170.2
| C10-1-398 | 给排水管道 室内钢塑复合管(螺纹连接) 公称直径(mm以内) 100 | 10m | 2.24 | 34.89 | 111.54 | 4.82 | 11.01 |  | 7.94 | 170.2 | 170.2
76 | 031002003059 | 柔性防水套管 | 个 | 2 | 176.19 | 194.15 | 36.75 | 59.03 |  | 42.59 | 508.71
| C10-2-47 | 柔性防水套管制作 公称直径(mm以内) 100 | 个 | 2 | 144.19 | 192.85 | 36.75 | 50.16 |  | 36.19 | 460.14 | 508.71
| C10-2-63 | 柔性防水套管安装 公称直径(mm以内) 150 | 个 | 2 | 32 | 1.3 |  | 8.87 |  | 6.4 | 48.57
77 | 031003001042 | 闸阀 | 个 | 4 | 50.59 | 512.66 | 3.13 | 14.89 |  | 10.74 | 592.01
| C10-3-8 | 螺纹阀安装 公称直径(mm以内) 80 | 个 | 4 | 50.59 | 512.66 | 3.13 | 14.89 |  | 10.74 | 592.01 | 592.01
78 | 031003001043 | 止回阀 | 个 | 4 | 50.59 | 570.35 | 3.13 | 14.89 |  | 10.74 | 649.7
| C10-3-8 | 螺纹阀安装 公称直径(mm以内) 80 | 个 | 4 | 50.59 | 570.35 | 3.13 | 14.89 |  | 10.74 | 649.7 | 649.7
79 | 031003001044 | 橡胶软接头 | 个 | 4 | 50.59 | 147.53 | 3.13 | 14.89 |  | 10.74 | 226.88
综合单价计算表
工程名称：14#学生宿舍-地下室泵房工程 | [8 empty] | 第 14 页 共 14 页
序号 | 编码 | 名称 | 单位 | 工程量 | 其中：（元） | [6 empty] | 综合单价 （元）
[5 empty] | 人工费 | 材料费 | 机械费 | 管理费 |  | 利润 | 小计
| C10-3-8 | 螺纹阀安装 公称直径(mm以内) 80 | 个 | 4 | 50.59 | 147.53 | 3.13 | 14.89 |  | 10.74 | 226.88 | 226.88
|  | 合计 |  |  | 18014.49 | 328806.66 | 3565.31 | 6093.16 |  | 4315.93 | 360795.47 | 360795.47

## 表3-11 措施项目计价表（一）
措施项目清单与计价表（一）
工程名称：14#学生宿舍-地下室泵房工程 |  |  |  | 第 1 页 共 1 页
序号 | 项目名称 | 计算基础 | 费 率（%） |  | 金额（元）
1 | 绿色施工安全防护措施费
LSSGCSF00016 | 绿色施工安全防护措施费 | 分部分项人工费+分部分项机具费 | 35.77 |  | 22381.17
2 | 措施其他项目
031301010016 | 安装与生产同时进行增加费用 | 分部分项人工费 | 0
031301011016 | 在有害身体健康环境中施工增加费 | 分部分项人工费 | 0
TSSGBWZJF016 | 在地下（暗）室、设备及大口径管道内等特殊施工部位进行施工增加费 | 分部分项人工费 | 30 |  | 15695.11
粤031302008016 | 赶工措施费 | 分部分项人工费+分部分项机具费 | 0
031302002016 | 夜间施工增加费 |  | 20
JTGRSGZJF016 | 交通干扰工程施工增加费 |  | 10
粤031302009016 | 文明工地增加费 | 分部分项人工费+分部分项机具费 | 1 |  | 625.7
DXGXJCJXF016 | 地下管线交叉降效费
QTFY00000016 | 其他费用
合 计 |  |  |  |  | 38701.98
'注：本表适用于以“项”计价的措施项目

## 表3-12 措施项目计价表（二）
措施项目清单与计价表（二）
工程名称：14#学生宿舍-地下室泵房工程 | [5 empty] | 第 1 页 共 1 页
序号 | 项目编码 | 项目名称 | 项目特征 | 计量 单位 | 工程数量 |  | 金额（元）
[7 empty] | 综合单价 | 合价
1 |  | 绿色施工安全防护措施费
1.1 | 1.1 | 综合脚手架 |  | 项 | 1
1.2 | 1.2 | 施工现场围挡和临时占地围档 |  | 项 | 1
1.3 | 1.3 | 施工围档照明 |  | 项 | 1
1.4 | 1.4 | 防尘降噪绿色施工防护棚 |  | 项 | 1
1.5 | 1.5 | 施工便道 |  | 项 | 1
1.6 | 1.6 | 样板引路 |  | 项 | 1
小 计
2 |  | 措施其他项目
2.1 | 031302007016 | 高层施工增加 |  | 项 | 1
2.2 | 031301017016 | 脚手架搭拆费 |  | 项 | 1 |  | 2503.32 | 2503.32
2.2.1 | BM399 | 脚手架搭拆费(单独承担埋地管道工程除外)(给排水、采暖、燃气工程) |  | 元 | 1 |  | 2065.61 | 2065.61
2.2.2 | BM341 | 脚手架搭拆费(消防工程) |  | 元 | 1 |  | 147.4 | 147.4
2.2.3 | BM434 | 脚手架搭拆费(刷油、防腐蚀、绝热工程) |  | 元 | 1 |  | 75.33 | 75.33
2.2.4 | BM303 | 脚手架搭拆费(自动化控制仪表安装工程) |  | 元 | 1 |  | 29.21 | 29.21
2.2.5 | BM248 | 脚手架搭拆费(单独承担埋地或沟槽敷设线缆工程除外)(电气设备安装工程，除10章) |  | 元 | 1 |  | 144.72 | 144.72
2.2.6 | BM307 | 脚手架搭拆费(通风空调工程) |  | 元 | 1 |  | 41.05 | 41.05
小 计 | [7 empty] | 2503.32
本页小计 | [7 empty] | 2503.32
合 计 | [7 empty] | 2503.32
注：本表使用于以综合单价形式计价的措施项目

## 5.1-2单位工程人材机汇总表(输出配比明细)
单位工程人材机汇总表
工程名称：14#学生宿舍-地下室泵房工程 | [6 empty] | 第 1 页 共 10 页
序号 | 编码 | 名称及规格 | 单位 | 数量 | 单价 （元） | 合价 （元） |  | 品牌 | 厂家
1 | 990742020@3 | 开孔机开孔直径400(mm) | 台班 | 0.0063 | 16.04 | 0.1
2 | 99450700@6 | 电(机械用) | kw·h | 0.1179 | 0.63 | 0.07
3 | 02270001@1 | 棉纱 | kg | 0.1269 | 11.47 | 1.46
4 | 14350540@1 | 润滑剂 | kg | 0.3292 | 4.53 | 1.49
5 | 990742020@2 | 开孔机开孔直径400(mm) | 台班 | 0.1819 | 16.04 | 2.92
6 | 99450700@5 | 电(机械用) | kw·h | 10.315 | 0.63 | 6.5
7 | 990783440@1 | 滚槽机管径425内(mm) | 台班 | 0.6398 | 41.42 | 26.5
8 | 23030050@1 | 系统测试用消火栓DN65 | 个 | 1 | 335.34 | 335.34
9 | 01210001 | 角钢综合 | kg | 2.4 | 4.77 | 11.45
10 | 03010820 | 六角螺栓M8×14~75 | 十套 | 1.236 | 1.33 | 1.64
11 | 03135001@2 | 低碳钢焊条综合 | kg | 0.3 | 8.23 | 2.47
12 | 24170001@1 | 液位计 | 组 | 3 | 543.27 | 1629.81
13 | 990904030@3 | 直流弧焊机容量20(kV·A) | 台班 | 0.15 | 73.35 | 11
14 | 99450700@4 | 电(机械用) | kw·h | 10.869 | 0.63 | 6.85
15 | 01130060 | 镀锌扁钢综合 | kg | 14.4 | 6.2 | 89.28
16 | 01290019 | 钢板1.6~1.9 | kg | 0.84 | 4.49 | 3.77
17 | 02330010@1 | 草袋 | 个 | 12.3565 | 1.28 | 15.82
18 | 03019021 | 圆钉50~75 | kg | 0.0944 | 6.28 | 0.59
19 | 03136021 | 焊锡丝综合 | kg | 1.8 | 7.69 | 13.84
20 | 03137041 | 焊锡膏 | kg | 0.36 | 47.01 | 16.92
21 | 03213041 | 平垫铁综合 | kg | 12.18 | 4.22 | 51.4
22 | 03213051 | 斜垫铁综合 | kg | 12.24 | 6.23 | 76.26
23 | 04010020@3 | 复合普通硅酸盐水泥P.C 32.5 | kg | 416.319 | 0.4 | 166.53
24 | 04030015@2 | 中砂 | m3 | 0.6559 | 197.75 | 129.7
25 | 04050035@2 | 碎石20 | m3 | 0.7223 | 137.39 | 99.24
26 | 05030060@2 | 板枋材综合 | m3 | 0.003 | 1330.35 | 3.99
27 | 14030040@3 | 汽油综合 | kg | 5.15 | 11.33 | 58.35
28 | 14090010 | 电力复合脂 | kg | 0.36 | 14.45 | 5.2
29 | 15130063 | 聚酯乙烯泡沫塑料板 | kg | 1.794 | 21.19 | 38.01
30 | 22570040@1 | 减振器 | 个 | 40 | 75 | 3000
31 | 27170001 | 电气绝缘胶带18mm×10m×0.13mm | 卷 | 3 | 2.4 | 7.2
32 | 27170020 | 黄蜡带20mm×10m | 卷 | 19.2 | 8.15 | 156.48
33 | 34110040 | 电 | kW·h | 180 | 0.63 | 113.4
单位工程人材机汇总表
工程名称：14#学生宿舍-地下室泵房工程 | [6 empty] | 第 2 页 共 10 页
序号 | 编码 | 名称及规格 | 单位 | 数量 | 单价 （元） | 合价 （元） |  | 品牌 | 厂家
34 | 51390001@1 | 集中生活气压给水变频供水设备（选用品牌：白云）成套设备NQ-4DRL32-3一套，成套设备含泵4台(3用1备)，设备流量Q=90m3/h,H=40m（H=0.4MPa），N=16.52KW；(均为变频水泵。)，气压水罐容积:200 L | 套 | 1 | 98500 | 98500
35 | 991003020 | 电动空气压缩机排气量0.6(m3/min) | 台班 | 0.78 | 37.71 | 29.41
36 | 18031463@10 | 沟槽式正三通DN150mm | 套 | 2.01 | 129 | 259.29
37 | 补充主材014@1 | 卡箍DN150mm | 个 | 6.03 | 50 | 301.5
38 | 18031463@4 | 沟槽式异径三通DN100~100~65mm | 套 | 2.01 | 41 | 82.41
39 | 18031463@5 | 沟槽式异径三通DN150mm~150mm~50mm | 套 | 2.01 | 59 | 118.59
40 | 18031463@6 | 沟槽式异径三通DN150mm~150mm~100mm | 套 | 6.03 | 59 | 355.77
41 | 补充主材001@1 | 卡箍DN100mm | 个 | 6.03 | 28 | 168.84
42 | 补充主材003@1 | 卡箍DN50mm | 个 | 2.01 | 24 | 48.24
43 | 补充主材006@1 | 卡箍DN150mm | 个 | 12.06 | 50 | 603
44 | 补充主材007@1 | 卡箍DN150mm | 个 | 4.02 | 50 | 201
45 | 补充主材009@1 | 卡箍DN100mm | 个 | 4.02 | 28 | 112.56
46 | 补充主材010@1 | 卡箍DN65mm | 个 | 2.01 | 24 | 48.24
47 | 18031463@1 | 沟槽式90°弯头DN65mm | 套 | 2.01 | 24 | 48.24
48 | 18031463@2 | 沟槽式90°弯头DN100mm | 套 | 3.015 | 36 | 108.54
49 | 18031463@3 | 沟槽式90°弯头DN150mm | 套 | 5.025 | 77 | 386.93
50 | 补充主材008@1 | 卡箍DN100mm | 个 | 6.03 | 28 | 168.84
51 | 补充主材011@1 | 卡箍DN65mm | 个 | 2 | 24 | 48
52 | 补充主材012@1 | 卡箍DN150mm | 个 | 10.05 | 50 | 502.5
53 | 03013001 | 膨胀螺栓综合 | 十套 | 1.236 | 2.63 | 3.25
单位工程人材机汇总表
工程名称：14#学生宿舍-地下室泵房工程 | [6 empty] | 第 3 页 共 10 页
序号 | 编码 | 名称及规格 | 单位 | 数量 | 单价 （元） | 合价 （元） |  | 品牌 | 厂家
54 | 17250370@11 | 优质PVC-U塑料排水管DN250 （选用品牌：联塑） | m | 11.5977 | 80.01 | 927.93
55 | 18090060@12 | PVC-U排水管管件(粘接)DN250（选用品牌：联塑） | 个 | 2.7119 | 36 | 97.63
56 | 01290173@1 | 钢板12~20 | kg | 11.8074 | 4.49 | 53.02
57 | 17010100@1 | 热浸锌镀锌钢管（选用品牌：正金元）DN150mm | m | 60.7414 | 86.94 | 5280.86
58 | 17010100@2 | 热浸锌镀锌钢管（选用品牌：正金元）DN100mm | m | 45.3807 | 53.94 | 2447.83
59 | 17010100@3 | 热浸锌镀锌钢管（选用品牌：正金元）DN65mm | m | 15.3265 | 33.5 | 513.44
60 | 24110073 | 压力表0~1.6MPa(带弯带阀) | 套 | 0.328 | 80 | 26.24
61 | 990783440 | 滚槽机管径425内(mm) | 台班 | 1.0125 | 41.42 | 41.94
62 | 19000020@14 | 同心异径管DN100mm | 个 | 6 | 114.35 | 686.1
63 | 20010360@11 | 钢板平焊法兰DN100mm | 副 | 6 | 69.24 | 415.44
64 | 17250370@7 | 通气管（选用品牌：联塑）DN150mm | m | 5.1395 | 15.4 | 79.15
65 | 17250370@8 | 溢流管（选用品牌：联塑）DN150mm | m | 1.8335 | 15.4 | 28.24
66 | 17250370@9 | 放空管（选用品牌：联塑）DN150mm | m | 2.9925 | 15.4 | 46.08
67 | 18090060@8 | 室内塑料排水管件（选用品牌：联塑）DN150mm | 个 | 3.219 | 29 | 93.35
68 | 18090060@9 | 室内塑料排水管件（选用品牌：联塑）DN150mm | 个 | 1.1484 | 29 | 33.3
69 | 18090060@10 | 室内塑料排水管件（选用品牌：联塑）DN150mm | 个 | 1.8743 | 29 | 54.35
70 | 99450680@5 | 柴油(机械用)0# | kg | 0.1384 | 9.63 | 1.33
71 | 990706010@1 | 木工圆锯机直径500(mm) | 台班 | 0.0419 | 24.81 | 1.04
72 | 24110180@4 | 低压压力开关 | 台 | 1 | 39.82 | 39.82
73 | 870113025@1 | 便携式电动泵压力校验仪 | 台班 | 0.08 | 50.85 | 4.07
74 | 873112061@1 | 精密交、直流稳压电源 | 台班 | 0.024 | 87.67 | 2.1
75 | 17230001@11 | 内喷塑钢管（选用品牌：正金元）DN80mm | m | 12.024 | 58.29 | 700.88
76 | 17230001@12 | 内喷塑钢管（选用品牌：正金元）DN100mm | m | 22.4448 | 75.17 | 1687.18
77 | 18110001@11 | 室内钢塑给水管接头零件（选用品牌：联塑）DN80mm | 个 | 5.556 | 58.98 | 327.69
单位工程人材机汇总表
工程名称：14#学生宿舍-地下室泵房工程 | [6 empty] | 第 4 页 共 10 页
序号 | 编码 | 名称及规格 | 单位 | 数量 | 单价 （元） | 合价 （元） |  | 品牌 | 厂家
78 | 18110001@12 | 室内钢塑给水管接头零件（选用品牌：联塑）DN100mm | 个 | 9.296 | 75.48 | 701.66
79 | 01000003 | 型钢 | kg | 168.2625 | 4.55 | 765.59
80 | 01030055@1 | 镀锌低碳钢丝φ2.5~4.0 | kg | 1.86 | 6.61 | 12.29
81 | 01290003@1 | 钢板综合 | kg | 0.4 | 4.49 | 1.8
82 | 01290008@1 | 钢板 | kg | 191.2 | 4.49 | 858.49
83 | 01290043@1 | 钢板8~15 | kg | 0.1662 | 4.49 | 0.75
84 | 02030020 | 橡胶条φ20 | 个 | 37.8 | 0.75 | 28.35
85 | 03011375 | 双头螺栓 | kg | 29.344 | 5.44 | 159.63
86 | 03013011 | 膨胀螺栓综合 | kg | 6.7946 | 7.56 | 51.37
87 | 03131061 | 尼龙砂轮片φ100 | 片 | 0.1475 | 4.27 | 0.63
88 | 03135021@1 | 低碳钢焊条结422 φ3.2 | kg | 19.3299 | 8.23 | 159.09
89 | 03139101 | 冲击钻头φ10~20 | 个 | 2.1649 | 8.12 | 17.58
90 | 13010135 | 醇酸调和漆 | kg | 12.8547 | 10.59 | 136.13
91 | 13030795 | 醇酸防锈漆 | kg | 18.0019 | 16.08 | 289.47
92 | 13350360 | 橡胶石棉盘根编织 φ11~25(250℃) | kg | 5.467 | 22.46 | 122.79
93 | 14050040 | 溶剂汽油 | kg | 6.0257 | 11.33 | 68.27
94 | 14070050@1 | 机油综合 | kg | 3.2179 | 4.61 | 14.83
95 | 14390100@2 | 乙炔气 | kg | 9.0137 | 13.3 | 119.88
96 | 17010075@1 | 焊接钢管 | kg | 60.16 | 6.07 | 365.17
97 | 34110010@2 | 水 | m3 | 23.5316 | 2.97 | 69.89
98 | 51330030@1 | 潜水泵（选用品牌：白云）JYWQ80-40-15-1600-4型2台，2用，每台Q=40m3/h,H=15m,N=4kW，带控制柜 | 台 | 4 | 2400 | 9600
99 | 80010640 | 预拌水泥砂浆1:2.5 | m3 | 0.1202 | 592.59 | 71.23
100 | 990304016 | 汽车式起重机提升质量16(t) | 台班 | 0.291 | 1299.33 | 378.11
101 | 99450680@3 | 柴油(机械用)0# | kg | 10.4324 | 9.63 | 100.46
102 | 990401020@2 | 载货汽车装载质量5(t) | 台班 | 0.4183 | 658.68 | 275.53
103 | 99450680@4 | 柴油(机械用)0# | kg | 13.4651 | 9.63 | 129.67
104 | 99450700@2 | 电(机械用) | kw·h | 524.1736 | 0.63 | 330.23
105 | 990726010 | 台式钻床钻孔直径16(mm) | 台班 | 1.7099 | 4.67 | 7.99
单位工程人材机汇总表
工程名称：14#学生宿舍-地下室泵房工程 | [6 empty] | 第 5 页 共 10 页
序号 | 编码 | 名称及规格 | 单位 | 数量 | 单价 （元） | 合价 （元） |  | 品牌 | 厂家
106 | 99450700@3 | 电(机械用) | kw·h | 683.1909 | 0.63 | 430.41
107 | 990727010 | 立式钻床钻孔管径25(mm) | 台班 | 1.4996 | 8.7 | 13.05
108 | 990772025@1 | 砂轮切割机砂轮直径400(mm) | 台班 | 2.2317 | 29.86 | 66.64
109 | 990801020@2 | 电动单级离心清水泵出口直径100(mm) | 台班 | 0.0122 | 34.32 | 0.42
110 | 990813010@2 | 试压泵压力3(MPa) | 台班 | 0.5155 | 17.55 | 9.05
111 | 990901015@2 | 交流弧焊机容量30(kV·A) | 台班 | 6.2182 | 81.18 | 504.79
112 | 02270040 | 细白布宽0.9m | m | 0.75 | 4.94 | 3.71
113 | 24590020 | 仪表接头 | 套 | 15 | 12.82 | 192.3
114 | 99451300 | 校验费 | 元 | 3.4458 | 1 | 3.45
115 | 870113055 | 标准压力发生器 | 台班 | 0.06 | 92.92 | 5.58
116 | 03010890 | 六角螺栓M16×85~140 | 十套 | 21.424 | 8.66 | 185.53
117 | 03010920 | 六角螺栓M27×120~140 | 十套 | 6.592 | 36.5 | 240.61
118 | 02010070 | 耐油橡胶板3~6 | kg | 50.8598 | 7.71 | 392.13
119 | 03010905 | 六角螺栓M20×85~100 | 十套 | 102.988 | 12.45 | 1282.2
120 | 990904030 | 直流弧焊机容量20(kV·A) | 台班 | 34.71 | 73.35 | 2545.98
121 | 00010003 | 机上人工 | 工日 | 11.7143 | 230 | 2694.29
122 | 00010010 | 人工费 | 元 | 52316.998 | 1 | 52317
123 | 01010031 | 热轧圆盘条φ10以内 | kg | 0.42 | 4.55 | 1.91
124 | 01030055 | 镀锌低碳钢丝φ2.5~4.0 | kg | 29.3812 | 6.61 | 194.21
125 | 01290043 | 钢板8~15 | kg | 0.6974 | 4.49 | 3.13
126 | 02010013 | 橡胶板1~3 | kg | 0.2109 | 25.7 | 5.42
127 | 02010015 | 橡胶板4~15 | kg | 162.472 | 11.09 | 1801.81
128 | 02010100 | 石棉橡胶板3~6 | kg | 6.806 | 11.61 | 79.02
129 | 02130070 | 聚四氟乙烯生料带26mm×20m×0.1mm | m | 96.6507 | 0.13 | 12.56
130 | 02130075 | 聚四氟乙烯生料带宽20 | m | 367.3746 | 2.1 | 771.49
131 | 02270001 | 棉纱 | kg | 8.3564 | 11.47 | 95.85
132 | 02270020 | 白布 | kg | 0.3084 | 2.75 | 0.85
133 | 02270180 | 破布一级 | kg | 4.2292 | 7.18 | 30.37
134 | 03010430 | 六角螺栓综合 | kg | 6.9054 | 5.58 | 38.53
135 | 03014421 | 六角螺母M8 | 十套 | 0.412 | 2.11 | 0.87
136 | 03016071 | 垫圈M8 | 十个 | 0.412 | 0.09 | 0.04
单位工程人材机汇总表
工程名称：14#学生宿舍-地下室泵房工程 | [6 empty] | 第 6 页 共 10 页
序号 | 编码 | 名称及规格 | 单位 | 数量 | 单价 （元） | 合价 （元） |  | 品牌 | 厂家
137 | 03131101 | 尼龙砂轮片φ400 | 片 | 5.8099 | 11.97 | 69.54
138 | 03134021 | 铁砂布0~2# | 张 | 69.9239 | 0.94 | 65.73
139 | 03135001 | 低碳钢焊条综合 | kg | 108.29 | 8.23 | 891.23
140 | 03135021 | 低碳钢焊条结422 φ3.2 | kg | 87.7191 | 8.23 | 721.93
141 | 03139281 | 钢锯条 | 条 | 10.08 | 0.43 | 4.33
142 | 03139321 | 钢丝刷子 | 把 | 0.2404 | 12.82 | 3.08
143 | 04010020 | 复合普通硅酸盐水泥P.C 32.5 | kg | 1 | 0.4 | 0.4
144 | 05030060 | 板枋材综合 | m3 | 0.164 | 1330.35 | 218.18
145 | 13030240 | 厚漆 | kg | 22.7182 | 10.26 | 233.09
146 | 14010010 | 清油 | kg | 2.4709 | 16.04 | 39.63
147 | 14030030 | 煤油 | kg | 2.9 | 15.41 | 44.69
148 | 14030040 | 汽油综合 | kg | 0.836 | 11.33 | 9.47
149 | 14070050 | 机油综合 | kg | 3.8242 | 4.61 | 17.63
150 | 14090030 | 黄甘油 | kg | 2.296 | 6.46 | 14.83
151 | 14330030 | 丙酮 | kg | 0.9173 | 9.74 | 8.93
152 | 14350490 | 漂白粉综合 | kg | 0.2894 | 5.31 | 1.54
153 | 14390070 | 氧气 | m3 | 120.5114 | 5.32 | 641.12
154 | 14390100 | 乙炔气 | kg | 47.9858 | 13.3 | 638.21
155 | 14410410 | 氯丁橡胶粘接剂 | kg | 0.6016 | 14.02 | 8.43
156 | 17010054 | 焊接钢管DN20 | kg | 0.071 | 4.19 | 0.3
157 | 17270175 | 橡胶软管DN20 | m | 0.1581 | 5 | 0.79
158 | 18010515 | 黑玛钢直通DN25 | 个 | 7.07 | 2.49 | 17.6
159 | 18010585 | 黑玛钢弯头DN25 | 个 | 2.02 | 3.85 | 7.78
160 | 18010810 | 黑玛钢堵头DN25 | 个 | 2.02 | 1.88 | 3.8
161 | 19000210 | 螺纹阀门DN20 | 个 | 0.106 | 26 | 2.76
162 | 24110140 | 弹簧压力表Y-100 0~1.6MPa | 块 | 0.0529 | 20 | 1.06
163 | 24590010 | 压力表弯管DN15 | 个 | 0.0529 | 5.56 | 0.29
164 | 34110010 | 水 | m3 | 24.7556 | 2.97 | 73.52
165 | 99450640 | 检修费 | 元 | 160.1238 | 1 | 160.12
166 | 99450630 | 折旧费 | 元 | 636.3553 | 1 | 636.36
167 | 99450650 | 维护费 | 元 | 450.1486 | 1 | 450.15
168 | 99450640@1 | 检修费 | 元 | 76.3707 | 1 | 76.37
169 | 99450630@1 | 折旧费 | 元 | 294.1815 | 1 | 294.18
单位工程人材机汇总表
工程名称：14#学生宿舍-地下室泵房工程 | [6 empty] | 第 7 页 共 10 页
序号 | 编码 | 名称及规格 | 单位 | 数量 | 单价 （元） | 合价 （元） |  | 品牌 | 厂家
170 | 99450650@1 | 维护费 | 元 | 267.1838 | 1 | 267.18
171 | 990401020 | 载货汽车装载质量5(t) | 台班 | 1.6684 | 658.68 | 1098.94
172 | 99450680@2 | 柴油(机械用)0# | kg | 53.7058 | 9.63 | 517.19
173 | 990501050 | 电动单筒快速卷扬机牵引力30(kN) | 台班 | 8.2408 | 312.81 | 2577.8
174 | 99450660 | 安拆费 | 元 | 1063.2949 | 1 | 1063.29
175 | 99450700 | 电(机械用) | kw·h | 2380.7538 | 0.63 | 1499.87
176 | 99450700@1 | 电(机械用) | kw·h | 2515.101 | 0.63 | 1584.51
177 | 990706010 | 木工圆锯机直径500(mm) | 台班 | 0.072 | 24.81 | 1.79
178 | 990748010 | 管子切断套丝机管径159(mm)内 | 台班 | 6.0453 | 37.65 | 227.61
179 | 990772025 | 砂轮切割机砂轮直径400(mm) | 台班 | 0.7199 | 29.86 | 21.5
180 | 990801020 | 电动单级离心清水泵出口直径100(mm) | 台班 | 0.0402 | 34.32 | 1.38
181 | 990813010 | 试压泵压力3(MPa) | 台班 | 4.7513 | 17.55 | 83.39
182 | 990901010 | 交流弧焊机容量21(kV·A) | 台班 | 15.035 | 56.39 | 847.82
183 | 990901015 | 交流弧焊机容量30(kV·A) | 台班 | 5.8683 | 81.18 | 476.39
184 | 99450760 | 其他材料费 | 元 | 427.31 | 1 | 427.31
185 | RGFTZ | 人工费调整 | 元 | 2503.3242 | 1 | 2503.32
186 | CLFTZ | 材料费调整 | 元 | -0.016 | 1 | -0.02
187 | JXFTZ | 机械费调整 | 元 | 0.1376 | 1 | 0.14
188 | 03010680 | 六角螺栓M16×65~80 | 十套 | 76.416 | 5.94 | 453.91
189 | 01290173 | 钢板12~20 | kg | 0.687 | 4.49 | 3.08
190 | 18010765 | 黑玛钢活接头DN25 | 个 | 2.02 | 8.75 | 17.68
191 | 17010053 | 焊接钢管DN20 | m | 0.299 | 6.83 | 2.04
192 | 03131071 | 尼龙砂轮片φ100×16×3 | 片 | 3.368 | 3.04 | 10.24
193 | 990718040 | 普通车床工件直径×长度630×2000(mm) | 台班 | 1.302 | 99.87 | 130.03
194 | 990919030 | 电焊条烘干箱容量600×500×750(cm3) | 台班 | 1.47 | 29.91 | 43.97
195 | 01290040 | 钢板3.5~4.0 | kg | 3.534 | 4.49 | 15.87
196 | 20010360@7 | 钢板平焊法兰DN200 | 副 | 1 | 142.84 | 142.84
197 | 18190001@5 | Y型过滤器DN200 | 个 | 1 | 662.15 | 662.15
198 | 18010790 | 黑玛钢活接头DN80 | 个 | 12.12 | 53.81 | 652.18
单位工程人材机汇总表
工程名称：14#学生宿舍-地下室泵房工程 | [6 empty] | 第 8 页 共 10 页
序号 | 编码 | 名称及规格 | 单位 | 数量 | 单价 （元） | 合价 （元） |  | 品牌 | 厂家
199 | 19000001@7 | 闸阀DN80mm | 个 | 4.04 | 449.78 | 1817.11
200 | 19000001@8 | 止回阀DN80mm | 个 | 4.04 | 506.9 | 2047.88
201 | 19000001@9 | 橡胶软接头DN80mm | 个 | 4.04 | 88.27 | 356.61
202 | 19000020@15 | 偏心异径管DN100mm | 个 | 4 | 114.35 | 457.4
203 | 20010360@12 | 钢板平焊法兰DN100mm | 副 | 45 | 69.24 | 3115.8
204 | 19000020@16 | 偏心异径管DN50mm | 个 | 2 | 79.94 | 159.88
205 | 20010360@13 | 钢板平焊法兰DN50mm | 副 | 18 | 39.68 | 714.24
206 | 19000020@17 | 偏心异径管DN150mm | 个 | 2 | 173.25 | 346.5
207 | 20010360@14 | 钢板平焊法兰DN150mm | 副 | 25 | 122.84 | 3071
208 | 19000020@18 | 同心异径管DN50mm | 个 | 2 | 79.94 | 159.88
209 | 17030001@3 | 热浸锌镀锌钢管（选用品牌：正金元）DN50mm | m | 14.0901 | 28.5 | 401.57
210 | 18031283@2 | 室内镀锌钢管管件DN50mm | 个 | 11.3282 | 6 | 67.97
211 | 17250370@10 | 溢流管（选用品牌：联塑）DN200mm | m | 2.4225 | 50.84 | 123.16
212 | 18090060@11 | 室内塑料排水管件（选用品牌：联塑）DN200mm | 个 | 1.3031 | 32 | 41.7
213 | 18190001@6 | Y型过滤器DN50mm | 个 | 2 | 201.56 | 403.12
214 | 18190001@8 | Y型过滤器DN150mm | 个 | 2 | 507.03 | 1014.06
215 | 19000020@19 | 多功能水泵控制阀，具有水锤消除功能DN100mm | 个 | 6 | 2500 | 15000
216 | 19000020@20 | 消声止回阀DN50mm | 个 | 2 | 128.14 | 256.28
217 | 19000020@21 | 放空喇叭口DN150mm | 个 | 2 | 560 | 1120
218 | 补充主材002@1 | 卡箍DN100mm | 个 | 1 | 28 | 28
219 | 18031463@11 | 沟槽式正三通DN100mm | 套 | 1.005 | 41 | 41.21
220 | 18210180@4 | 可曲挠橡胶接头DN150mm | 个 | 2 | 153.85 | 307.7
221 | 18210180@5 | 可曲挠橡胶接头DN100mm | 个 | 11 | 103.85 | 1142.35
222 | 18210180@6 | 可曲挠橡胶接头DN50mm | 个 | 4 | 65.38 | 261.52
223 | 19000020@22 | 流量测试装置DN150mm | 个 | 1 | 1546 | 1546
224 | 19000020@23 | 闸阀DN600mm | 个 | 1 | 2656 | 2656
225 | 20010360@15 | 钢板平焊法兰DN600mm | 副 | 1 | 600.9 | 600.9
226 | 19000020@24 | 闸阀DN50mm | 个 | 4 | 165.64 | 662.56
单位工程人材机汇总表
工程名称：14#学生宿舍-地下室泵房工程 | [6 empty] | 第 9 页 共 10 页
序号 | 编码 | 名称及规格 | 单位 | 数量 | 单价 （元） | 合价 （元） |  | 品牌 | 厂家
227 | 51390011@1 | 室内消火栓加压设备（选用品牌：白云）立式消防加压泵1台(1用1备)，单台Q=15L/s,H=65m,N=18.5kW。稳压泵:XW(L)-II-1.0-45-ADL型2台(1用1备)，Q=1.0L/s,H=45m,N=1.1kW，气压罐:SQL800×0.6 | 套 | 2 | 38500 | 77000
228 | 19090030@7 | Y型过滤器DN200mm | 个 | 2 | 662.15 | 1324.3
229 | 20010360@16 | 钢板平焊法兰DN200mm | 副 | 24 | 142.84 | 3428.16
230 | 24010001@6 | 法兰水表DN100 | 个 | 3 | 588.65 | 1765.95
231 | 19030001@4 | 法兰闸阀DN100mm | 个 | 3 | 469.2 | 1407.6
232 | 19090030@8 | Y型过滤器DN100mm | 个 | 3 | 411.61 | 1234.83
233 | 24110180@6 | 压力表 | 台 | 14 | 39.82 | 557.48
234 | 19000001@11 | 截止阀DN25mm | 个 | 2.02 | 40.5 | 81.81
235 | 22110010@3 | 自动排气阀DN25mm | 个 | 2 | 58.05 | 116.1
236 | 19370010@1 | 液位浮球阀DN25mm | 个 | 1 | 58.05 | 58.05
237 | 19370010@2 | 水力遥控浮球阀DN25mm | 个 | 2 | 58.05 | 116.1
238 | 01290008@2 | 钢板 | kg | 997.57 | 4.49 | 4479.09
239 | 17010075@2 | 焊接钢管 | kg | 363.37 | 6.07 | 2205.66
240 | 991204020 | 鼓风机能力18(m3/min) | 台班 | 0.392 | 172.95 | 67.8
241 | 19000020@27 | 溢流喇叭口DN150mm | 个 | 2 | 560 | 1120
242 | 19000020@30 | 旋流防止器DN50mm | 个 | 2 | 540 | 1080
243 | 19000020@31 | 旋流防止器DN100mm | 个 | 2 | 650 | 1300
244 | 19000020@33 | 旋流防止器DN200mm | 个 | 2 | 760 | 1520
245 | 24010001@7 | 法兰水表DN200mm | 个 | 2 | 1588.65 | 3177.3
246 | 19030001@5 | 法兰闸阀DN200mm | 个 | 2 | 769.51 | 1539.02
247 | 19000020@35 | 闸阀DN100mm | 个 | 13 | 469.2 | 6099.6
248 | 19000020@36 | 闸阀DN200mm | 个 | 15 | 769.51 | 11542.65
249 | 19000020@37 | 闸阀DN150mm | 个 | 13 | 652.66 | 8484.58
250 | 19000020@38 | 调节阀DN150mm | 个 | 1 | 48.1 | 48.1
251 | 19000020@40 | 泄压阀DN200mm | 个 | 1 | 1605.66 | 1605.66
252 | 23010001@2 | 5Kg手提式ABC干粉灭火器 | 个 | 9 | 56.72 | 510.48
单位工程人材机汇总表
工程名称：14#学生宿舍-地下室泵房工程 | [6 empty] | 第 10 页 共 10 页
序号 | 编码 | 名称及规格 | 单位 | 数量 | 单价 （元） | 合价 （元） |  | 品牌 | 厂家
253 | 53090040@2 | 紫外线杀菌设备RZ-UV2-LS100,额定水量100 m3/h,功耗1.41KW。进出水方式为侧进侧出,压力等级为1.0MPa。 | 台 | 2 | 25000 | 50000
254 | 33110030@7 | 不锈钢生活水箱SUS316L 不锈钢装配式,有效容积90m3，水箱尺寸:单格长×宽×高=15.0m×2.5m×2.0m | 台 | 2 | 126150 | 252300
255 | 23030040@3 | 非减压稳压消火栓DN65 | 套 | 3 | 961.06 | 2883.18
256 | 03139571 | 树脂砂轮切割片φ400 | 片 | 2.6952 | 35 | 94.33
257 | 17050017@1 | 不锈钢管(冷水型)（选用品牌：正金元牌）DN200mm | m | 38.2163 | 170.43 | 6513.2
258 | 18050140@1 | 不锈钢管接头零件(螺纹连接)DN200mm | 个 | 15.8281 | 85 | 1345.39
259 | 17050017@2 | 不锈钢管(冷水型)（选用品牌：正金元牌）DN100mm | m | 102.8653 | 75.17 | 7732.38
260 | 17050017@3 | 不锈钢管(冷水型)（选用品牌：正金元牌）DN25mm | m | 2.2022 | 17.57 | 38.69
261 | 18050140@2 | 不锈钢管接头零件(螺纹连接)DN25mm | 个 | 2.5308 | 10.85 | 27.46
262 | 24110180@7 | 压力检测装置 | 台 | 1 | 39.82 | 39.82
263 | 19000020@41 | 电动阀(常闭)DN65mm | 个 | 1 | 278.76 | 278.76
264 | 20010360@20 | 钢板平焊法兰DN65mm | 副 | 3 | 42.05 | 126.15
265 | 18190001@9 | Y型过滤器DN65mm | 个 | 1 | 256.19 | 256.19
266 | 19000020@42 | 闸阀DN65mm | 个 | 1 | 137.75 | 137.75
267 | 18050140@3 | 不锈钢管接头零件(螺纹连接)DN100mm | 个 | 42.6039 | 10.85 | 462.25
|  | 合计 |  |  |  | 713244.56

## 表3-13 其他项目计价表
其他项目清单与计价表
工程名称：14#学生宿舍-地下室泵房工程 |  |  |  |  | 第 1 页 共 1 页
序号 | 项目名称 | 单位 | 费率(%) | 金额（元） |  | 备注
1 | 暂列金额 | 项
2 | 暂估价 | 项
2.1 | 材料暂估价 | 项
2.2 | 专业工程暂估价 | 项
3 | 计日工 | 项
4 | 总承包服务费 | 项
5 | 预算包干费 | 项 |  | 6256.97 |  | 按分部分项的人工费与施工机具费之和的 10.00%计算
6 | 工程优质费 | 项 |  |  |  | 按分部分项的人工费与施工机具费之和为计算基础 国家级质量奖：20.00%；省级质量奖：12.50%；市级质量奖：7.50%
7 | 概算幅度差 | 项 |  |  |  | 按分部分项工程费的3.00%计算
8 | 现场签证费用 | 项
9 | 索赔费用 | 项
10 | 其他费用 | 项 |  |  |  | 按实际发生或经批准的施工方案计算
合 计 |  |  |  | 6256.97 |  | -
注：材料暂估单价进入清单项目综合单价，此处不汇总

## 表3-19 规费和税金项目计算表
规费和税金项目清单与计价表
工程名称：14#学生宿舍-地下室泵房工程 |  |  |  | 第 1 页 共 1 页
序号 | 项 目 名 称 | 计 算 基 础 | 费率（%） |  | 金额（元）
2 | 税金 | 分部分项工程费+措施项目费+其他项目费 | 9 |  | 68094.47
合计 |  |  |  |  | 68094.47