## 表3-5 单位工程预算价汇总表
单位工程预算价汇总表
工程名称：14#学生宿舍-建筑工程-地上部分 |  |  |  | 第 1 页 共 1 页
序号 | 费 用 名 称 | 计 算 基 础 | 费率(%) |  | 金 额（元）
A | 分部分项工程费 | 分部分项合计 |  |  | 12237914.05
A1 | 人工费 | 分部分项、措施项目人工费 |  |  | 3943665.56
B | 措施项目费 | 文明工地增加费+其他措施项目费 |  |  | 1755316.49
B.1 | 文明工地增加费 | 分部分项人工费+分部分项机具费 | 1.2 |  | 36412.84
B.2 | 其他措施项目费 | 其他措施项目的技术措施费 |  |  | 1718903.65
C | 其他项目费 | 预算包干费 |  |  | 212408.21
C.2 | 预算包干费 | 分部分项人工费+分部分项机具费 | 7 |  | 212408.21
E | 税金 | 分部分项工程费+措施项目费+其他项目费 | 9 |  | 1278507.49
F | 含税工程造价(不含绿色施工安全防护措施费) | 分部分项工程费+措施项目费+其他项目费+税金 |  |  | 15484146.24
G.1 | 绿色施工安全防护措施费 | 绿色施工安全防护措施费 |  |  | 1258404.56
G.2 | 绿色施工安全防护措施费税金 | 绿色施工安全防护措施费 | 9 |  | 113256.41
G | 绿色施工安全防护措施费含税工程造价 | 绿色施工安全防护措施费+绿色施工安全防护措施费税金 |  |  | 1371660.97
I.1 | 暂列金额 | 分部分项合计 | 10 |  | 1223791.41
I.2 | 暂列金额税金 | 暂列金额 | 9 |  | 110141.23
I | 暂列金额含税工程造价 | 暂列金额+暂列金额税金 |  |  | 1333932.64
J | 风险包干费 | 含税工程造价(不含绿色施工安全防护措施费)+绿色施工安全防护措施费含税工程造价 | 1 |  | 168558.07
K | 暂估价 | 暂估价合计
Z | 含税工程总造价 | 含税工程造价(不含绿色施工安全防护措施费)+绿色施工安全防护措施费含税工程造价+暂列金额含税工程造价+风险包干费+暂估价 |  |  | 18358297.92

## 表3-6 分部分项工程计价表
分部分项工程计价表
工程名称：14#学生宿舍-建筑工程-地上部分 | [5 empty] | 第 1 页 共 16 页
序号 | 项目编码 | 项目名称 | 项目特征描述 | 计量 单位 | 工程数量 |  | 金额（元）
[7 empty] | 综合单价 | 合价
砌筑工程
1 | 010402001006 | 砌块墙 | 1.砌块品种、规格、强度等级:加气混凝土砌块 2.墙体类型:300mm外墙 3.砂浆强度等级:水泥砂浆M5.0 | m3 | 123.45 |  | 516.37 | 63745.88
2 | 010402001007 | 砌块墙 | 1.砌块品种、规格、强度等级:加气混凝土砌块 2.墙体类型:200mm外墙 3.砂浆强度等级:水泥砂浆M5.0 | m3 | 459.31 |  | 533.65 | 245110.78
3 | 010402001008 | 砌块墙 | 1.砌块品种、规格、强度等级:加气混凝土砌块 2.墙体类型:100mm外墙 3.砂浆强度等级:水泥砂浆M5.0 | m3 | 67.13 |  | 533.65 | 35823.92
4 | 010402001009 | 砌块墙 | 1.砌块品种、规格、强度等级:加气混凝土砌块 2.墙体类型:300mm内墙 3.砂浆强度等级:水泥砂浆M5.0 | m3 | 5.61 |  | 516.04 | 2894.98
5 | 010402001010 | 砌块墙 | 1.砌块品种、规格、强度等级:加气混凝土砌块 2.墙体类型:200mm内墙 3.砂浆强度等级:水泥砂浆M5.0 | m3 | 742.62 |  | 520.92 | 386845.61
6 | 010402001011 | 砌块墙 | 1.砌块品种、规格、强度等级:加气混凝土砌块 2.墙体类型:100mm内墙 3.砂浆强度等级:水泥砂浆M5.0 | m3 | 100.25 |  | 544.7 | 54606.18
7 | 010404001001 | 垫层 | 1.垫层材料种类、配合比、厚度:粒径10~40卵石(砾石)灌M2.5混合砂浆、150mm厚 | m3 | 69.82 |  | 480.28 | 33533.15
|  | 【砌筑工程】分部小计 | [5 empty] | 822560.5
混凝土及钢筋混凝土工程
8 | 010501001001 | 垫层（楼面F4） | 1.混凝土种类:陶粒混凝土 | m3 | 74.63 |  | 414.88 | 30962.49
9 | 010501003001 | 板式、条形设备基础（商品混凝土品牌：广东恒佳、阳东恒建、新群、联建、华润、新骏江） | 1.混凝土种类:商品混凝土 2.混凝土强度等级:C30 3.泵送混凝土至建筑部位 高度50m以内(含±0.00以下) | m3 | 2.67 |  | 577.81 | 1542.75
10 | 010502001003 | 矩形柱（商品混凝土品牌：广东恒佳、阳东恒建、新群、联建、华润、新骏江） | 1.混凝土种类:商品混凝土 2.混凝土强度等级:C35 3.泵送混凝土至建筑部位 高度50m以内(含±0.00以下) | m3 | 16.11 |  | 713.37 | 11492.39
本页小计 | [7 empty] | 866558.13
分部分项工程计价表
工程名称：14#学生宿舍-建筑工程-地上部分 | [5 empty] | 第 2 页 共 16 页
序号 | 项目编码 | 项目名称 | 项目特征描述 | 计量 单位 | 工程数量 |  | 金额（元）
[7 empty] | 综合单价 | 合价
11 | 010502001004 | 矩形柱（商品混凝土品牌：广东恒佳、阳东恒建、新群、联建、华润、新骏江） | 1.混凝土种类:商品混凝土 2.混凝土强度等级:C30 3.泵送混凝土至建筑部位 高度50m以内(含±0.00以下) | m3 | 59.88 |  | 698.58 | 41830.97
12 | 010502002002 | 构造柱（商品混凝土品牌：广东恒佳、阳东恒建、新群、联建、华润、新骏江） | 1.混凝土种类:商品混凝土 2.混凝土强度等级:C25 | m3 | 103.04 |  | 747.39 | 77011.07
13 | 010503004002 | 圈梁（商品混凝土品牌：广东恒佳、阳东恒建、新群、联建、华润、新骏江） | 1.混凝土种类:商品混凝土 2.混凝土强度等级:C25 | m3 | 0.52 |  | 656.27 | 341.26
14 | 010503005002 | 过梁（商品混凝土品牌：广东恒佳、阳东恒建、新群、联建、华润、新骏江） | 1.混凝土种类:商品混凝土 2.混凝土强度等级:C25 | m3 | 28.98 |  | 656.27 | 19018.7
15 | 010504001003 | 直形墙（商品混凝土品牌：广东恒佳、阳东恒建、新群、联建、华润、新骏江） | 1.混凝土种类:商品混凝土 2.混凝土强度等级:C35 3.泵送混凝土至建筑部位 高度50m以内(含±0.00以下) | m3 | 74.82 |  | 635.11 | 47518.93
16 | 010504001004 | 直形墙（商品混凝土品牌：广东恒佳、阳东恒建、新群、联建、华润、新骏江） | 1.混凝土种类:商品混凝土 2.混凝土强度等级:C30 3.泵送混凝土至建筑部位 高度50m以内(含±0.00以下) | m3 | 565.33 |  | 620.32 | 350685.51
17 | 010505001004 | 有梁板（商品混凝土品牌：广东恒佳、阳东恒建、新群、联建、华润、新骏江） | 1.混凝土种类:商品混凝土 2.混凝土强度等级:C30 3.泵送混凝土至建筑部位 高度50m以内(含±0.00以下) | m3 | 1338.14 |  | 594.76 | 795872.15
18 | 010505006003 | 栏板（商品混凝土品牌：广东恒佳、阳东恒建、新群、联建、华润、新骏江） | 1.混凝土种类:商品混凝土 2.混凝土强度等级:C35 3.泵送混凝土至建筑部位 高度50m以内(含±0.00以下) | m3 | 5.40 |  | 778.12 | 4201.85
19 | 010505006004 | 栏板（商品混凝土品牌：广东恒佳、阳东恒建、新群、联建、华润、新骏江） | 1.混凝土种类:商品混凝土 2.混凝土强度等级:C30 3.泵送混凝土至建筑部位 高度50m以内(含±0.00以下) | m3 | 9.86 |  | 763.33 | 7526.43
本页小计 | [7 empty] | 1344006.87
分部分项工程计价表
工程名称：14#学生宿舍-建筑工程-地上部分 | [5 empty] | 第 3 页 共 16 页
序号 | 项目编码 | 项目名称 | 项目特征描述 | 计量 单位 | 工程数量 |  | 金额（元）
[7 empty] | 综合单价 | 合价
20 | 010505007003 | 天沟(檐沟)、挑檐板（商品混凝土品牌：广东恒佳、阳东恒建、新群、联建、华润、新骏江） | 1.混凝土种类:商品混凝土 2.混凝土强度等级:C35 3.泵送混凝土至建筑部位 高度50m以内(含±0.00以下) | m3 | 6.17 |  | 801.48 | 4945.13
21 | 010505007004 | 天沟(檐沟)、挑檐板（商品混凝土品牌：广东恒佳、阳东恒建、新群、联建、华润、新骏江） | 1.混凝土种类:商品混凝土 2.混凝土强度等级:C30 3.泵送混凝土至建筑部位 高度50m以内(含±0.00以下) | m3 | 12.37 |  | 786.69 | 9731.36
22 | 010505008002 | 雨篷、悬挑板、阳台板（商品混凝土品牌：广东恒佳、阳东恒建、新群、联建、华润、新骏江） | 1.混凝土种类:商品混凝土 2.混凝土强度等级:C30 3.泵送混凝土至建筑部位 高度50m以内(含±0.00以下) | m3 | 0.67 |  | 764.06 | 511.92
23 | 010506001003 | 直形楼梯（商品混凝土品牌：广东恒佳、阳东恒建、新群、联建、华润、新骏江） | 1.混凝土种类:商品混凝土 2.混凝土强度等级:C35 3.泵送混凝土至建筑部位 高度50m以内(含±0.00以下) | m3 | 11.46 |  | 669.78 | 7675.68
24 | 010506001004 | 直形楼梯（商品混凝土品牌：广东恒佳、阳东恒建、新群、联建、华润、新骏江） | 1.混凝土种类:商品混凝土 2.混凝土强度等级:C30 3.泵送混凝土至建筑部位 高度50m以内(含±0.00以下) | m3 | 48.60 |  | 655 | 31833
25 | 010507001004 | 散水（商品混凝土品牌：广东恒佳、阳东恒建、新群、联建、华润、新骏江） | 1.垫层材料种类、厚度:C20商品混凝土、100mm厚 2.面层厚度:70mm 3.混凝土种类:商品混凝土 4.混凝土强度等级:C15 | m2 | 139.17 |  | 93.39 | 12997.09
26 | 010507001005 | 坡道（做法参国标图集：12J003 第A8页12B）（商品混凝土品牌：广东恒佳、阳东恒建、新群、联建、华润、新骏江） | 1.垫层材料种类、厚度:3:7灰土、300mm厚 2.面层厚度:100mm 3.混凝土种类:商品混凝土 4.混凝土强度等级:C20 | m2 | 21.6 |  | 141.33 | 3052.73
本页小计 | [7 empty] | 70746.91
分部分项工程计价表
工程名称：14#学生宿舍-建筑工程-地上部分 | [5 empty] | 第 4 页 共 16 页
序号 | 项目编码 | 项目名称 | 项目特征描述 | 计量 单位 | 工程数量 |  | 金额（元）
[7 empty] | 综合单价 | 合价
27 | 010507001006 | 无障碍坡道（做法参13ZJ301 第19页6）（商品混凝土品牌：广东恒佳、阳东恒建、新群、联建、华润、新骏江） | 1.垫层材料种类、厚度:3:7灰土、300mm厚 2.面层厚度:100mm 3.混凝土种类:商品混凝土 4.混凝土强度等级:C15 | m2 | 1.2 |  | 140.35 | 168.42
28 | 010507002001 | 室外地坪（商品混凝土品牌：广东恒佳、阳东恒建、新群、联建、华润、新骏江） | 1.地坪厚度:200mm 2.混凝土强度等级:C25 3.泵送混凝土至建筑部位 高度50m以内(含±0.00以下) | m2 | 545.4 |  | 143.73 | 78390.34
29 | 010507005002 | 扶手、压顶（商品混凝土品牌：广东恒佳、阳东恒建、新群、联建、华润、新骏江） | 1.混凝土种类:商品混凝土 2.混凝土强度等级:C25 3.泵送混凝土至建筑部位 高度50m以内(含±0.00以下) | m3 | 7.33 |  | 848.59 | 6220.16
30 | 010507007002 | 其他构件（商品混凝土品牌：广东恒佳、阳东恒建、新群、联建、华润、新骏江） | 1.构件的类型:盥洗槽 2.混凝土种类:商品混凝土 3.混凝土强度等级:C25 | m3 | 15.35 |  | 897.8 | 13781.23
31 | 010515001018 | 现浇构件钢筋（钢筋品牌：首钢、粤钢、韶钢、广钢、万钢、湘钢、承钢） | 1.钢筋种类、规格:HBP300圆钢 φ8-10 | t | 0.742 |  | 5824.59 | 4321.85
32 | 010515001019 | 现浇构件钢筋（钢筋品牌：首钢、粤钢、韶钢、广钢、万钢、湘钢、承钢） | 1.钢筋种类、规格:HRB400螺纹钢 φ6 | t | 9.563 |  | 5904.21 | 56461.96
33 | 010515001020 | 现浇构件钢筋（钢筋品牌：首钢、粤钢、韶钢、广钢、万钢、湘钢、承钢） | 1.钢筋种类、规格:HRB400螺纹钢 φ8-10 | t | 133.915 |  | 5631.38 | 754126.25
34 | 010515001021 | 现浇构件钢筋（钢筋品牌：首钢、粤钢、韶钢、广钢、万钢、湘钢、承钢） | 1.钢筋种类、规格:HRB400螺纹钢 φ12 | t | 34.343 |  | 5503.44 | 189004.64
本页小计 | [7 empty] | 1102474.85
分部分项工程计价表
工程名称：14#学生宿舍-建筑工程-地上部分 | [5 empty] | 第 5 页 共 16 页
序号 | 项目编码 | 项目名称 | 项目特征描述 | 计量 单位 | 工程数量 |  | 金额（元）
[7 empty] | 综合单价 | 合价
35 | 010515001022 | 现浇构件钢筋（钢筋品牌：首钢、粤钢、韶钢、广钢、万钢、湘钢、承钢） | 1.钢筋种类、规格:HRB400螺纹钢 φ14 | t | 10.674 |  | 5457.75 | 58256.02
36 | 010515001023 | 现浇构件钢筋（钢筋品牌：首钢、粤钢、韶钢、广钢、万钢、湘钢、承钢） | 1.钢筋种类、规格:HRB400螺纹钢 φ16 | t | 11.996 |  | 5412.05 | 64922.95
37 | 010515001024 | 现浇构件钢筋（钢筋品牌：首钢、粤钢、韶钢、广钢、万钢、湘钢、承钢） | 1.钢筋种类、规格:HRB400螺纹钢 φ18-22 | t | 71.713 |  | 5348.08 | 383526.86
38 | 010515001025 | 现浇构件钢筋（钢筋品牌：首钢、粤钢、韶钢、广钢、万钢、湘钢、承钢） | 1.钢筋种类、规格:HRB400螺纹钢 φ25 | t | 3.368 |  | 5375.49 | 18104.65
39 | 010515001027 | 现浇构件钢筋（钢筋品牌：首钢、粤钢、韶钢、广钢、万钢、湘钢、承钢） | 1.钢筋种类、规格:HBP300箍筋圆钢 φ6 | t | 2.345 |  | 6743.92 | 15814.49
40 | 010515001030 | 现浇构件钢筋（钢筋品牌：首钢、粤钢、韶钢、广钢、万钢、湘钢、承钢） | 1.钢筋种类、规格:HRB400箍筋螺纹钢 φ6 | t | 5.452 |  | 7165.17 | 39064.51
41 | 010515001031 | 现浇构件钢筋（钢筋品牌：首钢、粤钢、韶钢、广钢、万钢、湘钢、承钢） | 1.钢筋种类、规格:HRB400箍筋螺纹钢 φ8-10 | t | 52.870 |  | 6892.33 | 364397.49
42 | 010515001032 | 现浇构件钢筋（钢筋品牌：首钢、粤钢、韶钢、广钢、万钢、湘钢、承钢） | 1.钢筋种类、规格:HRB400箍筋螺纹钢 φ12 | t | 0.014 |  | 5811.43 | 81.36
43 | 010516003006 | 机械连接 | 1.连接方式:电渣压力焊接 2.规格:φ18以内 | 个 | 522.00 |  | 7.87 | 4108.14
44 | 010516003007 | 机械连接 | 1.连接方式:电渣压力焊接 2.规格:φ32以内 | 个 | 516.00 |  | 9.93 | 5123.88
45 | 010516003009 | 机械连接 | 1.连接方式:直螺纹连接 2.规格:φ25以内 | 个 | 14.00 |  | 16.36 | 229.04
本页小计 | [7 empty] | 953629.39
分部分项工程计价表
工程名称：14#学生宿舍-建筑工程-地上部分 | [5 empty] | 第 6 页 共 16 页
序号 | 项目编码 | 项目名称 | 项目特征描述 | 计量 单位 | 工程数量 |  | 金额（元）
[7 empty] | 综合单价 | 合价
|  | 【混凝土及钢筋混凝土工程】分部小计 | [5 empty] | 3514855.65
金属结构工程
46 | 010606008002 | 钢梯（踏步钢梯） | 1.钢材品种、规格:Q235B 2.钢梯形式:爬式 3.详图集:15J401 D3 WT1b-42号大样 4.部位:屋面 | t | 0.208 |  | 7654.24 | 1592.08
47 | 010607005004 | 砌块墙钢丝网加固 | 1.材料品种、规格:网1mm、孔眼宽9mm钢丝网 2.加固方式:填充墙与框架梁柱交接处加设400宽 | m2 | 1501.94 |  | 19.49 | 29272.81
48 | 010603003001 | 钢管柱 | 1.钢材品种、规格:铝方通、75*150*3mm | t | 0.359 |  | 26533.26 | 9525.44
|  | 【金属结构工程】分部小计 | [5 empty] | 40390.33
门窗工程
49 | 010801001002 | 木质门 | 1.门代号及洞口尺寸:M0823 800*2300mm、WM1023 1000*2300mm 2.门框、扇材质:成品木平开门（带通风百叶）做防腐处理 | m2 | 612.26 |  | 554.02 | 339204.29
50 | 010801001003 | 木质门 | 1.门代号及洞口尺寸:ZM1023 1000*2300mm 2.门框、扇材质:成品木推拉开门（带通风百叶）做防腐处理 | m2 | 4.6 |  | 536.02 | 2465.69
51 | 010802001007 | 金属(塑钢)门 | 1.门代号及洞口尺寸:M1023 1000*2300mm 2.门框、扇材质:成品钢制平开门 | m2 | 435.16 |  | 692.31 | 301265.62
52 | 010802001008 | 金属(塑钢)门 | 1.门代号及洞口尺寸:FM甲1023 1000*2300mm 2.门框、扇材质:钢制甲级防火门（单扇） | m2 | 32.20 |  | 484.51 | 15601.22
53 | 010802001009 | 金属(塑钢)门 | 1.门代号及洞口尺寸:FM乙1223 1200*2300mm 2.门框、扇材质:钢制乙级防火门（单扇） | m2 | 2.76 |  | 449.05 | 1239.38
本页小计 | [7 empty] | 700166.53
分部分项工程计价表
工程名称：14#学生宿舍-建筑工程-地上部分 | [5 empty] | 第 7 页 共 16 页
序号 | 项目编码 | 项目名称 | 项目特征描述 | 计量 单位 | 工程数量 |  | 金额（元）
[7 empty] | 综合单价 | 合价
54 | 010802001010 | 金属(塑钢)门（品牌：南海兴发牌、亚洲南亚牌、广铝牌、佛山新河牌、佛山中亚牌） | 1.门代号及洞口尺寸:MLC1628a 1650*2800mm、MLC1628b 1650*2800mm、MLC2023 2000*2300mm、MLC2025a 2000*2550mm 2.门框、扇材质:70系列铝合金门连窗 3.玻璃品种、厚度:6mm中透光Low-E+12mm空气+6透明 | m2 | 653.46 |  | 831.74 | 543508.82
55 | 010807001011 | 金属(塑钢、断桥)窗（品牌：南海兴发牌、亚洲南亚牌、广铝牌、佛山新河牌、佛山中亚牌） | 1.窗代号及洞口尺寸:C0324 300*2400mm、C0424 400*2800mm、C0524 500*2400mm、C0624 600*2400mm、C0724 700*2400mm、C0824 800*2400mm、C0924 900*2400mm、C1111 1100*1100mm、C1112 1100*1200mm、C1208 1200*800mm 2.框、扇材质:70系列铝合金上悬窗 3.玻璃品种、厚度:6mm中透光Low-E+12mm空气+6透明 | m2 | 4.8 |  | 726.04 | 3484.99
56 | 010807001012 | 金属(塑钢、断桥)窗（品牌：南海兴发牌、亚洲南亚牌、广铝牌、佛山新河牌、佛山中亚牌） | 1.窗代号及洞口尺寸:C0324 300*2400mm、C0424 400*2800mm、C0524 500*2400mm、C0624 600*2400mm、C0724 700*2400mm、C0824 800*2400mm、C0924 900*2400mm、C1111 1100*1100mm、C1112 1100*1200mm、C1208 1200*800mm 2.框、扇材质:70系列铝合金上悬窗 3.玻璃品种、厚度:5low-e+19+5,内置中空百叶 | m2 | 77.93 |  | 795.04 | 61957.47
57 | 010807001013 | 金属(塑钢、断桥)窗（品牌：南海兴发牌、亚洲南亚牌、广铝牌、佛山新河牌、佛山中亚牌） | 1.窗代号及洞口尺寸:C0505 550*550mm、C0606 600*600mm 2.框、扇材质:70系列铝合金固定窗 3.玻璃品种、厚度:6mm中透光Low-E+12mm空气+6透明 | m2 | 1.8 |  | 653.58 | 1176.44
本页小计 | [7 empty] | 610127.72
分部分项工程计价表
工程名称：14#学生宿舍-建筑工程-地上部分 | [5 empty] | 第 8 页 共 16 页
序号 | 项目编码 | 项目名称 | 项目特征描述 | 计量 单位 | 工程数量 |  | 金额（元）
[7 empty] | 综合单价 | 合价
58 | 010807001014 | 金属(塑钢、断桥)窗（品牌：南海兴发牌、亚洲南亚牌、广铝牌、佛山新河牌、佛山中亚牌） | 1.窗代号及洞口尺寸:C0505 550*550mm、C0606 600*600mm 2.框、扇材质:70系列铝合金固定窗 3.玻璃品种、厚度:5low-e+19+5,内置中空百叶 | m2 | 1.82 |  | 725.57 | 1320.54
59 | 010807001016 | 金属(塑钢、断桥)窗（品牌：南海兴发牌、亚洲南亚牌、广铝牌、佛山新河牌、佛山中亚牌） | 1.窗代号及洞口尺寸:C1014 1000*1400mm、C1316 1300*1600mm 2.框、扇材质:70系列铝合金推拉窗 3.玻璃品种、厚度:6mm透明+12mm空气+6mm透明 | m2 | 352.38 |  | 634.54 | 223599.21
60 | 010807003003 | 金属百叶窗（品牌：南海兴发牌、亚洲南亚牌、广铝牌、佛山新河牌、佛山中亚牌） | 1.框、扇材质:铝合金百叶 | m2 | 245.72 |  | 362.94 | 89181.62
61 | 010607005005 | 防鼠挡板 | 1.防鼠挡板 制安 | m2 | 34.96 |  | 149 | 5209.04
|  | 【门窗工程】分部小计 | [5 empty] | 1589214.33
屋面及防水工程
62 | 010902001009 | 屋面卷材防水（屋面R1）（品牌：丽天牌、万方牌、德高牌、广东虹阳、东方雨虹、科顺牌） | 1.卷材品种、规格、厚度:SBS改性沥青纤维加筋聚酯胎防水卷材、3mm厚 | m2 | 52.78 |  | 48.04 | 2535.55
63 | 010902002009 | 屋面涂膜防水（屋面R1）（品牌：丽天牌、万方牌、德高牌、广东虹阳、东方雨虹、科顺牌） | 1.防水膜品种:非固化橡胶沥青防水涂料 2.涂膜厚度、遍数:2mm厚 | m2 | 52.78 |  | 47.73 | 2519.19
本页小计 | [7 empty] | 324365.15
分部分项工程计价表
工程名称：14#学生宿舍-建筑工程-地上部分 | [5 empty] | 第 9 页 共 16 页
序号 | 项目编码 | 项目名称 | 项目特征描述 | 计量 单位 | 工程数量 |  | 金额（元）
[7 empty] | 综合单价 | 合价
64 | 010902003005 | 屋面刚性层（屋面R1） | 1.刚性层厚度:50mm 2.混凝土种类:UEA补偿收缩细石混凝土 3.混凝土强度等级:C30 4.嵌缝材料种类:弹性密封膏 5.钢筋规格、型号:HPB300圆钢 φ4@200双向 6.找平层砂浆厚度、配合比:20mm厚、WS M20水泥砂浆 7.找坡层:最薄处30mm厚LC7.5轻集料混凝土2%找坡层 | m2 | 42.62 |  | 99.37 | 4235.15
65 | 011102003007 | 块料楼地面（屋面R4）（品牌：宏宇牌、东鹏牌、马可波罗） | 1.结合层厚度、砂浆配合比:30mm厚、DS M15水泥砂浆 2.面层材料品种、规格、颜色:8~10厚防滑砖、600*600mm | m2 | 1368.89 |  | 117.12 | 160324.4
66 | 010902001010 | 屋面卷材防水（屋面R4）（品牌：丽天牌、万方牌、德高牌、广东虹阳、东方雨虹、科顺牌） | 1.卷材品种、规格、厚度:SBS改性沥青纤维加筋聚酯胎防水卷材、3mm厚 | m2 | 1483.45 |  | 48.04 | 71264.94
67 | 010902002010 | 屋面涂膜防水（屋面R4）（品牌：丽天牌、万方牌、德高牌、广东虹阳、东方雨虹、科顺牌） | 1.防水膜品种:非固化橡胶沥青防水涂料 2.涂膜厚度、遍数:2mm厚 | m2 | 1483.45 |  | 47.73 | 70805.07
68 | 010902003006 | 屋面刚性层（屋面R4） | 1.刚性层厚度:50mm 2.混凝土种类:UEA补偿收缩细石混凝土 3.混凝土强度等级:C30 4.嵌缝材料种类:弹性密封膏 5.钢筋规格、型号:HPB300圆钢 φ4@200双向 6.找平层砂浆厚度、配合比:20mm厚、WS M20水泥砂浆 7.找坡层:最薄处30mm厚LC7.5轻集料混凝土2%找坡层 | m2 | 1368.89 |  | 99.33 | 135971.84
69 | 010902001007 | 屋面卷材防水（屋面R5）（品牌：丽天牌、万方牌、德高牌、广东虹阳、东方雨虹、科顺牌） | 1.卷材品种、规格、厚度:自粘聚合物改性沥青防水卷材(聚酯胎)、3mm厚 | m2 | 7.2 |  | 41.47 | 298.58
本页小计 | [7 empty] | 442899.98
分部分项工程计价表
工程名称：14#学生宿舍-建筑工程-地上部分 | [5 empty] | 第 10 页 共 16 页
序号 | 项目编码 | 项目名称 | 项目特征描述 | 计量 单位 | 工程数量 |  | 金额（元）
[7 empty] | 综合单价 | 合价
70 | 010902002007 | 屋面涂膜防水（屋面R5）（品牌：丽天牌、万方牌、德高牌、广东虹阳、东方雨虹、科顺牌） | 1.防水膜品种:聚氨酯防水涂料 2.涂膜厚度、遍数:1.5mm厚 | m2 | 7.2 |  | 39.68 | 285.7
71 | 010902003007 | 屋面刚性层（屋面R5） | 1.刚性层厚度:20mm 2.混凝土种类:UEA补偿收缩细石混凝土 3.混凝土强度等级:C30 4.找平层砂浆厚度、配合比:20mm厚、WS M20水泥砂浆 5.找坡层:最薄处30mm厚LC7.5轻集料混凝土2%找坡层 | m2 | 5.6 |  | 61.97 | 347.03
72 | 010904002002 | 楼(地)面涂膜防水（楼面F4）（品牌：丽天牌、万方牌、德高牌、广东虹阳、东方雨虹、科顺牌） | 1.防水膜品种:JS聚合物水泥防水涂料 2.涂膜厚度、遍数:2mm厚 3.反边高度:300mm | m2 | 3224.38 |  | 46.9 | 151223.42
73 | 010903001003 | 墙面卷材防水（外墙Q2）（品牌：丽天牌、万方牌、德高牌、广东虹阳、东方雨虹、科顺牌） | 1.卷材品种、规格、厚度:聚合物改性沥青防水卷材(聚酯胎)、3mm厚 | m2 | 445.94 |  | 53.39 | 23808.74
74 | 010903001004 | 墙面卷材防水（外墙Q3）（品牌：丽天牌、万方牌、德高牌、广东虹阳、东方雨虹、科顺牌） | 1.卷材品种、规格、厚度:聚合物改性沥青防水卷材(聚酯胎)、3mm厚 | m2 | 17.14 |  | 53.39 | 915.1
75 | 010903002002 | 墙面涂膜防水（内墙W3）（品牌：丽天牌、万方牌、德高牌、广东虹阳、东方雨虹、科顺牌） | 1.防水膜品种:JS聚合物水泥防水涂料 2.涂膜厚度、遍数:2mm厚 | m2 | 4359.9 |  | 55.47 | 241843.65
76 | 010902001011 | 屋面卷材防水（排水沟G1）（品牌：丽天牌、万方牌、德高牌、广东虹阳、东方雨虹、科顺牌） | 1.卷材品种、规格、厚度:SBS改性沥青纤维加筋聚酯胎防水卷材、3mm厚 | m2 | 137.79 |  | 48.04 | 6619.43
本页小计 | [7 empty] | 425043.07
分部分项工程计价表
工程名称：14#学生宿舍-建筑工程-地上部分 | [5 empty] | 第 11 页 共 16 页
序号 | 项目编码 | 项目名称 | 项目特征描述 | 计量 单位 | 工程数量 |  | 金额（元）
[7 empty] | 综合单价 | 合价
77 | 010902002011 | 屋面涂膜防水（排水沟G1）（品牌：丽天牌、万方牌、德高牌、广东虹阳、东方雨虹、科顺牌） | 1.防水膜品种:非固化橡胶沥青防水涂料 2.涂膜厚度、遍数:2mm厚 | m2 | 137.79 |  | 47.73 | 6576.72
78 | 010902003008 | 屋面刚性层（排水沟G1） | 1.刚性层厚度:50mm 2.混凝土种类:UEA补偿收缩细石混凝土 3.混凝土强度等级:C30 4.嵌缝材料种类:弹性密封膏 5.钢筋规格、型号:HPB300圆钢 φ4@200双向 6.找平层砂浆厚度、配合比:20mm厚、WS M20水泥砂浆 7.找坡层:最薄处30mm厚LC7.5轻集料混凝土2%找坡层 | m2 | 56.47 |  | 21.73 | 1227.09
79 | 040201022002 | 排水沟、截水沟（排水沟G1） | 1.盖板材质、规格:排水沟盖板 | m | 141.18 |  | 151.75 | 21424.07
|  | 【屋面及防水工程】分部小计 | [5 empty] | 902225.67
保温、隔热、防腐工程
80 | 011001001004 | 保温隔热屋面（屋面R1） | 1.保温隔热材料品种、规格、厚度:B1级挤塑聚苯乙烯泡沫塑料保温板、100mm厚 2.防护材料种类、做法:干铺无纺聚酯纤维布一层(容重200g/m) | m2 | 74.88 |  | 51.51 | 3857.07
81 | 011001001005 | 保温隔热屋面（屋面R4） | 1.保温隔热材料品种、规格、厚度:B1级挤塑聚苯乙烯泡沫塑料保温板、100mm厚 2.防护材料种类、做法:干铺无纺聚酯纤维布一层(容重200g/m) | m2 | 1339.51 |  | 51.51 | 68998.16
82 | 011001001007 | 保温隔热屋面（排水沟G1） | 1.保温隔热材料品种、规格、厚度:B1级挤塑聚苯乙烯泡沫塑料保温板、100mm厚 2.防护材料种类、做法:干铺无纺聚酯纤维布一层(容重200g/m) | m2 | 56.47 |  | 51.51 | 2908.77
83 | 011001003002 | 保温隔热墙面(内墙W1、W2、W3) | 1.保温隔热面层材料品种、规格、性能:10厚玻化微珠保温砂浆 | m2 | 1929.99 |  | 37.87 | 73088.72
|  | 【保温、隔热、防腐工程】分部小计 | [5 empty] | 148852.72
楼地面装饰工程
本页小计 | [7 empty] | 178080.6
分部分项工程计价表
工程名称：14#学生宿舍-建筑工程-地上部分 | [5 empty] | 第 12 页 共 16 页
序号 | 项目编码 | 项目名称 | 项目特征描述 | 计量 单位 | 工程数量 |  | 金额（元）
[7 empty] | 综合单价 | 合价
84 | 011101003002 | 细石混凝土楼地面（楼面F2） | 1.找平层厚度、砂浆配合比:20mm厚、WS M20水泥砂浆 2.面层厚度、混凝土强度等级:40mm厚、C25细石混凝土 | m2 | 123.22 |  | 56.89 | 7009.99
85 | 011102003014 | 块料楼地面（楼面F3）（品牌：宏宇牌、东鹏牌、马可波罗） | 1.找平层厚度、混凝土强度等级:40mm厚、C20细石混凝土 2.结合层厚度、砂浆配合比:4mm厚、聚合物水泥砂浆 3.面层材料品种、规格、颜色:800*800mm、防滑砖 | m2 | 2353.42 |  | 119.11 | 280315.86
86 | 011101003003 | 细石混凝土楼地面（楼面F3） | 1.面层厚度、混凝土强度等级:40mm厚、C20细石混凝土 2.钢筋规格、型号:HPB300圆钢 φ4@150双向 | m2 | 2353.42 |  | 43.71 | 102867.99
87 | 011103001001 | 橡胶板楼地面（楼面F3） | 1.面层材料品种、规格、颜色:5mm厚、橡胶隔声垫 | m2 | 2353.42 |  | 54.12 | 127367.09
88 | 011102003009 | 块料楼地面（楼面F4）（品牌：宏宇牌、东鹏牌、马可波罗） | 1.底层回填:陶粒混凝土 2.找平层厚度、混凝土强度等级:20mm厚、DS M20水泥砂浆 3.结合层厚度、砂浆配合比:30mm厚、DS M15水泥砂浆 4.面层材料品种、规格、颜色:300*300mm、防滑砖 | m2 | 2836.74 |  | 132.08 | 374676.62
89 | 011102003010 | 块料楼地面（楼面F4-盥洗槽）（品牌：宏宇牌、东鹏牌、马可波罗） | 1.找平层厚度、混凝土强度等级:20mm厚、DS M20水泥砂浆 2.结合层厚度、砂浆配合比:30mm厚、DS M15水泥砂浆 3.面层材料品种、规格、颜色:300*300mm、防滑砖 | m2 | 327.76 |  | 132.08 | 43290.54
90 | 011102003011 | 块料楼地面（楼面F5-楼梯间）（品牌：宏宇牌、东鹏牌、马可波罗） | 1.结合层厚度、砂浆配合比:30mm厚、DS M15水泥砂浆 2.面层材料品种、规格、颜色:600*600mm、防滑砖 | m2 | 138.6 |  | 117.12 | 16232.83
91 | 011102003012 | 块料楼地面（楼面F5-楼梯）（品牌：宏宇牌、东鹏牌、马可波罗） | 1.结合层厚度、砂浆配合比:30mm厚、DS M15水泥砂浆 2.面层材料品种、规格、颜色:600*600mm、防滑梯级砖 3.防护层材料种类:防滑梯级缸砖防滑条 | m2 | 288.49 |  | 271.04 | 78192.33
92 | 011102003013 | 块料楼地面（楼面F6）（品牌：宏宇牌、东鹏牌、马可波罗） | 1.结合层厚度、砂浆配合比:30mm厚、DS M15水泥砂浆 2.面层材料品种、规格、颜色:600*600mm、防滑砖 | m2 | 532.12 |  | 117.12 | 62321.89
本页小计 | [7 empty] | 1092275.14
分部分项工程计价表
工程名称：14#学生宿舍-建筑工程-地上部分 | [5 empty] | 第 13 页 共 16 页
序号 | 项目编码 | 项目名称 | 项目特征描述 | 计量 单位 | 工程数量 |  | 金额（元）
[7 empty] | 综合单价 | 合价
93 | 011105003002 | 块料踢脚线（踢脚B1）（品牌：宏宇牌、东鹏牌、马可波罗） | 1.踢脚线高度:100mm 2.粘贴层厚度、材料种类:9mm厚、WP M20水泥砂浆 3.面层材料品种、规格、颜色:8~10mm厚地砖踢脚 | m2 | 581.36 |  | 147.55 | 85779.67
94 | 011105003003 | 块料踢脚线（踢脚B1-楼梯）（品牌：宏宇牌、东鹏牌、马可波罗） | 1.踢脚线高度:100mm 2.粘贴层厚度、材料种类:9mm厚、WP M20水泥砂浆 3.面层材料品种、规格、颜色:8~10mm厚地砖踢脚 | m2 | 31.8 |  | 168.87 | 5370.07
95 | 011105001002 | 水泥砂浆踢脚线（踢脚B2） | 1.踢脚线高度:100mm 2.底层厚度、砂浆配合比:5~7mm厚1:1:6水泥石灰膏砂浆 3.面层厚度、砂浆配合比:6mm厚WP M20水泥砂浆 | m2 | 16.55 |  | 23.76 | 393.23
|  | 【楼地面装饰工程】分部小计 | [5 empty] | 1183818.11
墙、柱面装饰与隔断、幕墙工程
96 | 011201001006 | 墙面一般抹灰（外墙Q2） | 1.墙体类型:外墙 2.底层厚度、砂浆配合比:20mm厚、WP M20水泥砂浆 3.保护层厚度、砂浆配合比:15mm厚、抗裂砂浆复合耐碱玻纤网格布一层 | m2 | 445.94 |  | 114.97 | 51269.72
97 | 011201001007 | 墙面一般抹灰（外墙Q3） | 1.墙体类型:外墙 2.底层厚度、砂浆配合比:20mm厚、WP M20水泥砂浆 3.保护层厚度、砂浆配合比:15mm厚、抗裂砂浆复合耐碱玻纤网格布一层 4.面层厚度、砂浆配合比:6mm厚、1:2.5水泥砂浆 | m2 | 17.14 |  | 137.59 | 2358.29
98 | 011201001008 | 墙面一般抹灰（外墙Q6） | 1.墙体类型:外墙 2.底层厚度、砂浆配合比:20mm厚、WW M20普通防水砂浆 3.加固材料品种、规格:φ0.9热镀锌电焊网,网孔12.7X12.7mm | m2 | 10456.99 |  | 70.85 | 740877.74
99 | 011201001009 | 墙面一般抹灰（内墙W1) | 1.墙体类型:内墙 2.底层厚度、砂浆配合比:15mm厚、WPM20水泥砂浆 3.面层厚度、砂浆配合比:5mm厚、WPM10水泥石灰砂浆 | m2 | 9942.4 |  | 32.21 | 320244.7
本页小计 | [7 empty] | 1206293.42
分部分项工程计价表
工程名称：14#学生宿舍-建筑工程-地上部分 | [5 empty] | 第 14 页 共 16 页
序号 | 项目编码 | 项目名称 | 项目特征描述 | 计量 单位 | 工程数量 |  | 金额（元）
[7 empty] | 综合单价 | 合价
100 | 011201001010 | 墙面一般抹灰（内墙W1-楼梯间) | 1.墙体类型:内墙 2.底层厚度、砂浆配合比:15mm厚、WPM20水泥砂浆 3.面层厚度、砂浆配合比:5mm厚、WPM10水泥石灰砂浆 | m2 | 1294.74 |  | 35.89 | 46468.22
101 | 011201001011 | 墙面一般抹灰（内墙W2) | 1.墙体类型:内墙 2.底层厚度、砂浆配合比:15mm厚、WPM20水泥砂浆 3.面层厚度、砂浆配合比:5mm厚、WPM10水泥石灰砂浆 | m2 | 69.32 |  | 32.21 | 2232.8
102 | 011204003002 | 块料墙面（内墙W3）（品牌：宏宇牌、东鹏牌、马可波罗） | 1.墙体类型:内墙 2.找平层厚度、砂浆配合比:15mm厚、WP M20水泥砂浆 3.结合层厚度、砂浆配合比:5mm厚、WP M20水泥砂浆加建筑胶 4.面层材料品种、规格、颜色:深灰色亚光面砖、300*600mm | m2 | 4357.08 |  | 143.26 | 624195.28
103 | 011209002002 | 全玻(无框玻璃)幕墙 | 1.玻璃品种、规格、颜色:8双银(LOW-E)+12A+8中空浅灰色玻璃 2.粘结塞口材料种类:8mm厚不锈钢转接件(表面氟碳喷涂)、铝合金装饰条(氟碳喷涂) | m2 | 396.06 |  | 1313.2 | 520105.99
|  | 【墙、柱面装饰与隔断、幕墙工程】分部小计 | [5 empty] | 2307752.74
天棚工程
104 | 011302001002 | 吊顶天棚（顶棚C4） | 1.吊顶形式、吊杆规格、高度:不上人 2.龙骨材料种类、规格、中距:U型轻钢龙骨 3.面层材料品种、规格:低密度无石棉纤维水泥板、8mm厚 | m2 | 1682.02 |  | 86.57 | 145612.47
105 | 011302002001 | 格栅吊顶 | 1.面层材料品种、规格:75*150*3mm铝方通 | m2 | 80.52 |  | 266.48 | 21456.97
|  | 【天棚工程】分部小计 | [5 empty] | 167069.44
油漆、涂料、裱糊工程
106 | 011406001006 | 抹灰面油漆（外墙Q2）（品牌：华润牌、嘉宝莉牌、沙漠绿洲牌、三棵树牌） | 1.基层类型:一般抹灰面 2.腻子种类:抗裂柔性防水腻子 3.刮腻子遍数:1遍 4.油漆品种、刷漆遍数:外墙弹性涂料,底涂一遍,面涂两遍 5.部位:外墙面 | m2 | 445.94 |  | 23.1 | 10301.21
本页小计 | [7 empty] | 1370372.94
分部分项工程计价表
工程名称：14#学生宿舍-建筑工程-地上部分 | [5 empty] | 第 15 页 共 16 页
序号 | 项目编码 | 项目名称 | 项目特征描述 | 计量 单位 | 工程数量 |  | 金额（元）
[7 empty] | 综合单价 | 合价
107 | 011406001011 | 抹灰面油漆（外墙Q6）（品牌：华润牌、嘉宝莉牌、沙漠绿洲牌、三棵树牌） | 1.基层类型:一般抹灰面 2.腻子种类:抗裂柔性防水腻子 3.刮腻子遍数:1遍 4.油漆品种、刷漆遍数:真石漆涂料 5.部位:外墙面 | m2 | 10552.12 |  | 72.29 | 762812.75
108 | 011406001008 | 抹灰面油漆（内墙W1)（品牌：华润牌、嘉宝莉牌、沙漠绿洲牌、三棵树牌） | 1.基层类型:一般抹灰面 2.腻子种类:成品腻子粉(一般型)Y型 3.刮腻子遍数:2遍 4.油漆品种、刷漆遍数:无机涂料一底二面 5.部位:内墙面 | m2 | 11237.14 |  | 30.35 | 341047.2
109 | 011406001009 | 抹灰面油漆（内墙W2)（品牌：华润牌、嘉宝莉牌、沙漠绿洲牌、三棵树牌） | 1.基层类型:一般抹灰面 2.油漆品种、刷漆遍数:无机涂料一底二面 3.部位:内墙面 | m2 | 69.32 |  | 19 | 1317.08
110 | 011406001010 | 抹灰面油漆（顶棚C3）（品牌：华润牌、嘉宝莉牌、沙漠绿洲牌、三棵树牌） | 1.基层类型:一般抹灰面 2.腻子种类:防裂腻子、耐水腻子 3.刮腻子遍数:1遍、1遍 4.油漆品种、刷漆遍数:无机涂料一底两面 5.部位:天棚面 | m2 | 5183.51 |  | 38.47 | 199409.63
111 | 011405001001 | 金属面油漆 | 1.构件名称:栏杆扶手、屋顶格栅 2.油漆品种、刷漆遍数:灰色氟碳漆、一遍 | m2 | 682.1 |  | 44.56 | 30394.38
|  | 【油漆、涂料、裱糊工程】分部小计 | [5 empty] | 1345282.25
其他装饰工程
112 | 011503001002 | 金属扶手、栏杆、栏板 | 1.扶手材料种类、规格:40*60mm木扶手、φ60mm木扶手 2.栏杆材料种类、规格:50*50*6mm厚Q235钢管、50*10mm扁铁 | m | 136.47 |  | 499.74 | 68199.52
113 | 011503001005 | 金属扶手、栏杆、栏板（做法参考15J403-1-D16） | 1.扶手材料种类、规格:-60*10镀锌扁钢 2.栏杆材料种类、规格:-60*10镀锌扁钢、φ20mm镀锌圆钢 | m | 265.33 |  | 305.71 | 81114.03
114 | 011503001004 | 金属扶手、栏杆、栏板（做法参考15J403-1-C15 H3） | 1.扶手材料种类、规格:不锈钢管φ50*1.5mm 2.栏杆材料种类、规格:不锈钢管φ20*1.5mm | m | 77.35 |  | 227.08 | 17564.64
本页小计 | [7 empty] | 1501859.23
分部分项工程计价表
工程名称：14#学生宿舍-建筑工程-地上部分 | [5 empty] | 第 16 页 共 16 页
序号 | 项目编码 | 项目名称 | 项目特征描述 | 计量 单位 | 工程数量 |  | 金额（元）
[7 empty] | 综合单价 | 合价
115 | 011506001001 | 雨篷吊挂饰面 | 1.龙骨材料种类、规格、中距:热镀锌角钢150*150*5mm 2.面层材料品种、规格:铝单板3mm 3.防护材料种类:70mm憎水性保温岩棉(A级) | m2 | 35.39 |  | 1337.05 | 47318.2
116 | 011508004001 | 成品消防救援标识 | 1.基层类型:一般抹灰面 2.镌字材料品种、颜色:成品消防救援标识 | 个 | 29 |  | 58.48 | 1695.92
|  | 【其他装饰工程】分部小计 | [5 empty] | 215892.31
本页小计 | [7 empty] | 49014.12
合 计 | [7 empty] | 12237914.05

## 1.1.1综合单价计算表
综合单价计算表
工程名称：14#学生宿舍-建筑工程-地上部分 | [8 empty] | 第 1 页 共 38 页
序号 | 编码 | 名称 | 单位 | 工程量 | 其中：（元） | [6 empty] | 综合单价 （元）
[5 empty] | 人工费 | 材料费 | 机械费 | 管理费 |  | 利润 | 小计
砌筑工程
1 | 010402001006 | 砌块墙 | m3 | 123.45 | 153.65 | 309.02 |  | 22.98 |  | 30.73 | 516.37
| A1-4-50 | 蒸压加气混凝土砌块外墙 墙体厚度 30cm | 10m3 | 12.345 | 151.77 | 275.75 |  | 22.98 |  | 30.35 | 480.84 | 516.37
| 8005901 | 湿拌砌筑砂浆 砌筑灰缝≥5mm M5 | m3 | 7.8144 |  | 33.27 |  |  |  |  | 33.27
| JZCG-1 | 建筑物超高增加人工、机械降效率 高度 30m以内 | 元 | 1 | 1.88 |  |  |  |  | 0.38 | 2.26
2 | 010402001007 | 砌块墙 | m3 | 459.31 | 163.78 | 312.62 |  | 24.49 |  | 32.76 | 533.65
| A1-4-48 | 蒸压加气混凝土砌块外墙 墙体厚度 20cm | 10m3 | 45.931 | 161.77 | 271.57 |  | 24.49 |  | 32.36 | 490.2 | 533.65
| 8005901 | 湿拌砌筑砂浆 砌筑灰缝≥5mm M5 | m3 | 35.8721 |  | 41.05 |  |  |  |  | 41.05
| JZCG-1 | 建筑物超高增加人工、机械降效率 高度 30m以内 | 元 | 1 | 2.01 |  |  |  |  | 0.4 | 2.41
3 | 010402001008 | 砌块墙 | m3 | 67.13 | 163.78 | 312.62 |  | 24.49 |  | 32.76 | 533.65
| A1-4-48 | 蒸压加气混凝土砌块外墙 墙体厚度 20cm | 10m3 | 6.713 | 161.77 | 271.58 |  | 24.49 |  | 32.35 | 490.19 | 533.65
| 8005901 | 湿拌砌筑砂浆 砌筑灰缝≥5mm M5 | m3 | 5.2429 |  | 41.05 |  |  |  |  | 41.05
| JZCG-1 | 建筑物超高增加人工、机械降效率 高度 30m以内 | 元 | 1 | 2.01 |  |  |  |  | 0.4 | 2.41
4 | 010402001009 | 砌块墙 | m3 | 5.61 | 154.24 | 307.89 |  | 23.07 |  | 30.85 | 516.04
| A1-4-53 | 蒸压加气混凝土砌块内墙 墙体厚度 25cm | 10m3 | 0.561 | 152.35 | 271.2 |  | 23.07 |  | 30.47 | 477.09 | 516.04
| 8005901 | 湿拌砌筑砂浆 砌筑灰缝≥5mm M5 | m3 | 0.3916 |  | 36.69 |  |  |  |  | 36.69
综合单价计算表
工程名称：14#学生宿舍-建筑工程-地上部分 | [8 empty] | 第 2 页 共 38 页
序号 | 编码 | 名称 | 单位 | 工程量 | 其中：（元） | [6 empty] | 综合单价 （元）
[5 empty] | 人工费 | 材料费 | 机械费 | 管理费 |  | 利润 | 小计
| JZCG-1 | 建筑物超高增加人工、机械降效率 高度 30m以内 | 元 | 1 | 1.89 |  |  |  |  | 0.38 | 2.27
5 | 010402001010 | 砌块墙 | m3 | 742.62 | 156.38 | 309.88 |  | 23.39 |  | 31.28 | 520.92
| A1-4-52 | 蒸压加气混凝土砌块内墙 墙体厚度 20cm | 10m3 | 74.262 | 154.47 | 268.84 |  | 23.39 |  | 30.89 | 477.58 | 520.92
| 8005901 | 湿拌砌筑砂浆 砌筑灰缝≥5mm M5 | m3 | 57.9986 |  | 41.05 |  |  |  |  | 41.05
| JZCG-1 | 建筑物超高增加人工、机械降效率 高度 30m以内 | 元 | 1 | 1.92 |  |  |  |  | 0.38 | 2.3
6 | 010402001011 | 砌块墙 | m3 | 100.25 | 171.51 | 313.25 |  | 25.65 |  | 34.3 | 544.7
| A1-4-51 | 蒸压加气混凝土砌块内墙 墙体厚度 10cm | 10m3 | 10.025 | 169.4 | 272.47 |  | 25.65 |  | 33.88 | 501.4 | 544.7
| 8005901 | 湿拌砌筑砂浆 砌筑灰缝≥5mm M5 | m3 | 7.7794 |  | 40.78 |  |  |  |  | 40.78
| JZCG-1 | 建筑物超高增加人工、机械降效率 高度 30m以内 | 元 | 1 | 2.1 |  |  |  |  | 0.42 | 2.52
7 | 010404001001 | 垫层 | m3 | 69.82 | 97.49 | 347.59 | 0.7 | 14.87 |  | 19.64 | 480.28
| A1-4-122 换 | 碎石垫层 灌浆 换为【砾石30】 | 10m3 | 6.982 | 97.49 | 216.2 | 0.7 | 14.86 |  | 19.64 | 348.89 | 480.28
| 8005901 | 湿拌砌筑砂浆 砌筑灰缝≥5mm M5 | m3 | 17.455 |  | 131.39 |  |  |  |  | 131.39
混凝土及钢筋混凝土工程
8 | 010501001001 | 垫层（楼面F4） | m3 | 74.63 | 67.31 | 298.2 | 11.36 | 22.28 |  | 15.73 | 414.88
| A1-5-79 | 轻质混凝土垫层 | 10m3 | 7.463 | 66.49 | 298.2 | 11.01 | 22.28 |  | 15.5 | 413.48 | 414.88
| JZCG-1 | 建筑物超高增加人工、机械降效率 高度 30m以内 | 元 | 1 | 0.82 |  | 0.34 |  |  | 0.23 | 1.4
综合单价计算表
工程名称：14#学生宿舍-建筑工程-地上部分 | [8 empty] | 第 3 页 共 38 页
序号 | 编码 | 名称 | 单位 | 工程量 | 其中：（元） | [6 empty] | 综合单价 （元）
[5 empty] | 人工费 | 材料费 | 机械费 | 管理费 |  | 利润 | 小计
9 | 010501003001 | 板式、条形设备基础（商品混凝土品牌：广东恒佳、阳东恒建、新群、联建、华润、新骏江） | m3 | 2.67 | 47.23 | 483 | 16.6 | 18.21 |  | 12.77 | 577.81
| A1-5-2 | 现浇建筑物混凝土 其他混凝土基础 | 10m3 | 0.267 | 45.69 | 8.03 | 0.76 | 13.36 |  | 9.29 | 77.14 | 577.81
| 8021905 | 普通预拌混凝土 碎石粒径综合考虑 C30 | m3 | 2.6967 |  | 471.27 |  |  |  |  | 471.27
| A1-5-51 | 泵送混凝土至建筑部位 高度50m以内(含±0.00以下) | 10m3 | 0.267 | 1.52 | 1.36 | 15.36 | 4.85 |  | 3.37 | 26.46
| 8021905 | 普通预拌混凝土 碎石粒径综合考虑 C30 | m3 | 0.0134 |  | 2.34 |  |  |  |  | 2.34
| JZCG-1 | 建筑物超高增加人工、机械降效率 高度 30m以内 | 元 | 1 | 0.02 |  | 0.48 |  |  | 0.1 | 0.6
10 | 010502001003 | 矩形柱（商品混凝土品牌：广东恒佳、阳东恒建、新群、联建、华润、新骏江） | m3 | 16.11 | 121.1 | 508.35 | 17.11 | 39.16 |  | 27.64 | 713.37
| A1-5-5 | 现浇建筑物混凝土 矩形、多边形、异形、圆形柱、钢管柱 | 10m3 | 1.611 | 118.1 | 18.61 | 1.23 | 34.31 |  | 23.87 | 196.11 | 713.37
| 8021906 | 普通预拌混凝土 碎石粒径综合考虑 C35 | m3 | 16.2711 |  | 485.98 |  |  |  |  | 485.98
| A1-5-51 | 泵送混凝土至建筑部位 高度50m以内(含±0.00以下) | 10m3 | 1.611 | 1.52 | 1.36 | 15.36 | 4.85 |  | 3.38 | 26.46
| 8021906 | 普通预拌混凝土 碎石粒径综合考虑 C35 | m3 | 0.0806 |  | 2.41 |  |  |  |  | 2.41
| JZCG-1 | 建筑物超高增加人工、机械降效率 高度 30m以内 | 元 | 1 | 1.48 |  | 0.52 |  |  | 0.4 | 2.4
综合单价计算表
工程名称：14#学生宿舍-建筑工程-地上部分 | [8 empty] | 第 4 页 共 38 页
序号 | 编码 | 名称 | 单位 | 工程量 | 其中：（元） | [6 empty] | 综合单价 （元）
[5 empty] | 人工费 | 材料费 | 机械费 | 管理费 |  | 利润 | 小计
11 | 010502001004 | 矩形柱（商品混凝土品牌：广东恒佳、阳东恒建、新群、联建、华润、新骏江） | m3 | 59.88 | 121.1 | 493.56 | 17.11 | 39.16 |  | 27.64 | 698.58
| A1-5-5 | 现浇建筑物混凝土 矩形、多边形、异形、圆形柱、钢管柱 | 10m3 | 5.988 | 118.1 | 18.61 | 1.23 | 34.31 |  | 23.87 | 196.11 | 698.58
| 8021905 | 普通预拌混凝土 碎石粒径综合考虑 C30 | m3 | 60.4788 |  | 471.27 |  |  |  |  | 471.27
| A1-5-51 | 泵送混凝土至建筑部位 高度50m以内(含±0.00以下) | 10m3 | 5.988 | 1.52 | 1.36 | 15.36 | 4.85 |  | 3.38 | 26.46
| 8021905 | 普通预拌混凝土 碎石粒径综合考虑 C30 | m3 | 0.2994 |  | 2.33 |  |  |  |  | 2.33
| JZCG-1 | 建筑物超高增加人工、机械降效率 高度 30m以内 | 元 | 1 | 1.48 |  | 0.52 |  |  | 0.4 | 2.4
12 | 010502002002 | 构造柱（商品混凝土品牌：广东恒佳、阳东恒建、新群、联建、华润、新骏江） | m3 | 103.04 | 190.87 | 462.26 | 1.27 | 54.56 |  | 38.43 | 747.39
| A1-5-6 | 现浇建筑物混凝土 构造柱 | 10m3 | 10.304 | 188.54 | 0.8 | 1.23 | 54.56 |  | 37.95 | 283.08 | 747.39
| 8021904 | 普通预拌混凝土 碎石粒径综合考虑 C25 | m3 | 104.0704 |  | 461.46 |  |  |  |  | 461.46
| JZCG-1 | 建筑物超高增加人工、机械降效率 高度 30m以内 | 元 | 1 | 2.34 |  | 0.04 |  |  | 0.48 | 2.85
13 | 010503004002 | 圈梁（商品混凝土品牌：广东恒佳、阳东恒建、新群、联建、华润、新骏江） | m3 | 0.52 | 117.12 | 480.6 | 1.29 | 33.61 |  | 23.67 | 656.27
| A1-5-10 | 现浇建筑物混凝土 圈、过、弧形梁 | 10m3 | 0.052 | 115.67 | 19.13 | 1.25 | 33.62 |  | 23.38 | 193.04 | 656.27
| 8021904 | 普通预拌混凝土 碎石粒径综合考虑 C25 | m3 | 0.5252 |  | 461.46 |  |  |  |  | 461.46
综合单价计算表
工程名称：14#学生宿舍-建筑工程-地上部分 | [8 empty] | 第 5 页 共 38 页
序号 | 编码 | 名称 | 单位 | 工程量 | 其中：（元） | [6 empty] | 综合单价 （元）
[5 empty] | 人工费 | 材料费 | 机械费 | 管理费 |  | 利润 | 小计
| JZCG-1 | 建筑物超高增加人工、机械降效率 高度 30m以内 | 元 | 1 | 1.44 |  | 0.04 |  |  | 0.29 | 1.77
14 | 010503005002 | 过梁（商品混凝土品牌：广东恒佳、阳东恒建、新群、联建、华润、新骏江） | m3 | 28.98 | 117.11 | 480.59 | 1.28 | 33.61 |  | 23.68 | 656.27
| A1-5-10 | 现浇建筑物混凝土 圈、过、弧形梁 | 10m3 | 2.898 | 115.67 | 19.13 | 1.24 | 33.61 |  | 23.38 | 193.04 | 656.27
| 8021904 | 普通预拌混凝土 碎石粒径综合考虑 C25 | m3 | 29.2698 |  | 461.46 |  |  |  |  | 461.46
| JZCG-1 | 建筑物超高增加人工、机械降效率 高度 30m以内 | 元 | 1 | 1.43 |  | 0.04 |  |  | 0.29 | 1.77
15 | 010504001003 | 直形墙（商品混凝土品牌：广东恒佳、阳东恒建、新群、联建、华润、新骏江） | m3 | 74.82 | 69.77 | 506.3 | 17.09 | 24.58 |  | 17.37 | 635.11
| A1-5-12 | 现浇建筑物混凝土 直形、弧形、电梯井墙 | 10m3 | 7.482 | 67.4 | 16.56 | 1.21 | 19.72 |  | 13.72 | 118.61 | 635.11
| 8021906 | 普通预拌混凝土 碎石粒径综合考虑 C35 | m3 | 75.5682 |  | 485.98 |  |  |  |  | 485.98
| A1-5-51 | 泵送混凝土至建筑部位 高度50m以内(含±0.00以下) | 10m3 | 7.482 | 1.52 | 1.35 | 15.36 | 4.85 |  | 3.38 | 26.46
| 8021906 | 普通预拌混凝土 碎石粒径综合考虑 C35 | m3 | 0.3741 |  | 2.41 |  |  |  |  | 2.41
| JZCG-1 | 建筑物超高增加人工、机械降效率 高度 30m以内 | 元 | 1 | 0.85 |  | 0.52 |  |  | 0.27 | 1.65
16 | 010504001004 | 直形墙（商品混凝土品牌：广东恒佳、阳东恒建、新群、联建、华润、新骏江） | m3 | 565.33 | 69.77 | 491.51 | 17.09 | 24.58 |  | 17.37 | 620.32
综合单价计算表
工程名称：14#学生宿舍-建筑工程-地上部分 | [8 empty] | 第 6 页 共 38 页
序号 | 编码 | 名称 | 单位 | 工程量 | 其中：（元） | [6 empty] | 综合单价 （元）
[5 empty] | 人工费 | 材料费 | 机械费 | 管理费 |  | 利润 | 小计
| A1-5-12 | 现浇建筑物混凝土 直形、弧形、电梯井墙 | 10m3 | 56.533 | 67.4 | 16.56 | 1.21 | 19.72 |  | 13.72 | 118.61 | 620.32
| 8021905 | 普通预拌混凝土 碎石粒径综合考虑 C30 | m3 | 570.9833 |  | 471.27 |  |  |  |  | 471.27
| A1-5-51 | 泵送混凝土至建筑部位 高度50m以内(含±0.00以下) | 10m3 | 56.533 | 1.52 | 1.35 | 15.36 | 4.85 |  | 3.38 | 26.46
| 8021905 | 普通预拌混凝土 碎石粒径综合考虑 C30 | m3 | 2.8267 |  | 2.33 |  |  |  |  | 2.33
| JZCG-1 | 建筑物超高增加人工、机械降效率 高度 30m以内 | 元 | 1 | 0.85 |  | 0.52 |  |  | 0.27 | 1.65
17 | 010505001004 | 有梁板（商品混凝土品牌：广东恒佳、阳东恒建、新群、联建、华润、新骏江） | m3 | 1338.14 | 48.72 | 496.91 | 17.28 | 18.65 |  | 13.2 | 594.76
| A1-5-14 | 现浇建筑物混凝土 平板、有梁板、无梁板 | 10m3 | 133.814 | 46.6 | 21.96 | 1.4 | 13.8 |  | 9.6 | 93.35 | 594.76
| 8021905 | 普通预拌混凝土 碎石粒径综合考虑 C30 | m3 | 1351.5214 |  | 471.27 |  |  |  |  | 471.27
| A1-5-51 | 泵送混凝土至建筑部位 高度50m以内(含±0.00以下) | 10m3 | 133.814 | 1.52 | 1.36 | 15.36 | 4.85 |  | 3.38 | 26.46
| 8021905 | 普通预拌混凝土 碎石粒径综合考虑 C30 | m3 | 6.6907 |  | 2.33 |  |  |  |  | 2.33
| JZCG-1 | 建筑物超高增加人工、机械降效率 高度 30m以内 | 元 | 1 | 0.6 |  | 0.52 |  |  | 0.22 | 1.35
18 | 010505006003 | 栏板（商品混凝土品牌：广东恒佳、阳东恒建、新群、联建、华润、新骏江） | m3 | 5.40 | 175.65 | 491.01 | 17.89 | 54.87 |  | 38.71 | 778.12
综合单价计算表
工程名称：14#学生宿舍-建筑工程-地上部分 | [8 empty] | 第 7 页 共 38 页
序号 | 编码 | 名称 | 单位 | 工程量 | 其中：（元） | [6 empty] | 综合单价 （元）
[5 empty] | 人工费 | 材料费 | 机械费 | 管理费 |  | 利润 | 小计
| A1-5-30 | 现浇混凝土其他构件 栏板、反檐 | 10m3 | 0.54 | 171.98 | 1.27 | 1.99 | 50.01 |  | 34.79 | 260.04 | 778.12
| 8021906 | 普通预拌混凝土 碎石粒径综合考虑 C35 | m3 | 5.454 |  | 485.98 |  |  |  |  | 485.98
| A1-5-51 | 泵送混凝土至建筑部位 高度50m以内(含±0.00以下) | 10m3 | 0.54 | 1.52 | 1.36 | 15.36 | 4.85 |  | 3.38 | 26.46
| 8021906 | 普通预拌混凝土 碎石粒径综合考虑 C35 | m3 | 0.027 |  | 2.41 |  |  |  |  | 2.41
| JZCG-1 | 建筑物超高增加人工、机械降效率 高度 30m以内 | 元 | 1 | 2.15 |  | 0.54 |  |  | 0.54 | 3.23
19 | 010505006004 | 栏板（商品混凝土品牌：广东恒佳、阳东恒建、新群、联建、华润、新骏江） | m3 | 9.86 | 175.64 | 476.23 | 17.89 | 54.87 |  | 38.71 | 763.33
| A1-5-30 | 现浇混凝土其他构件 栏板、反檐 | 10m3 | 0.986 | 171.97 | 1.27 | 1.99 | 50.01 |  | 34.79 | 260.04 | 763.33
| 8021905 | 普通预拌混凝土 碎石粒径综合考虑 C30 | m3 | 9.9586 |  | 471.27 |  |  |  |  | 471.27
| A1-5-51 | 泵送混凝土至建筑部位 高度50m以内(含±0.00以下) | 10m3 | 0.986 | 1.52 | 1.35 | 15.36 | 4.85 |  | 3.38 | 26.46
| 8021905 | 普通预拌混凝土 碎石粒径综合考虑 C30 | m3 | 0.0493 |  | 2.33 |  |  |  |  | 2.33
| JZCG-1 | 建筑物超高增加人工、机械降效率 高度 30m以内 | 元 | 1 | 2.15 |  | 0.54 |  |  | 0.54 | 3.23
20 | 010505007003 | 天沟(檐沟)、挑檐板（商品混凝土品牌：广东恒佳、阳东恒建、新群、联建、华润、新骏江） | m3 | 6.17 | 188.57 | 495.19 | 17.89 | 58.54 |  | 41.29 | 801.48
| A1-5-32 | 现浇混凝土其他构件 天沟、挑檐 | 10m3 | 0.617 | 184.74 | 5.45 | 1.99 | 53.68 |  | 37.35 | 283.2 | 801.48
综合单价计算表
工程名称：14#学生宿舍-建筑工程-地上部分 | [8 empty] | 第 8 页 共 38 页
序号 | 编码 | 名称 | 单位 | 工程量 | 其中：（元） | [6 empty] | 综合单价 （元）
[5 empty] | 人工费 | 材料费 | 机械费 | 管理费 |  | 利润 | 小计
| 8021906 | 普通预拌混凝土 碎石粒径综合考虑 C35 | m3 | 6.2317 |  | 485.98 |  |  |  |  | 485.98
| A1-5-51 | 泵送混凝土至建筑部位 高度50m以内(含±0.00以下) | 10m3 | 0.617 | 1.52 | 1.35 | 15.36 | 4.85 |  | 3.38 | 26.46
| 8021906 | 普通预拌混凝土 碎石粒径综合考虑 C35 | m3 | 0.0309 |  | 2.41 |  |  |  |  | 2.41
| JZCG-1 | 建筑物超高增加人工、机械降效率 高度 30m以内 | 元 | 1 | 2.31 |  | 0.54 |  |  | 0.57 | 3.42
21 | 010505007004 | 天沟(檐沟)、挑檐板（商品混凝土品牌：广东恒佳、阳东恒建、新群、联建、华润、新骏江） | m3 | 12.37 | 188.57 | 480.4 | 17.89 | 58.54 |  | 41.29 | 786.69
| A1-5-32 | 现浇混凝土其他构件 天沟、挑檐 | 10m3 | 1.237 | 184.74 | 5.45 | 1.99 | 53.68 |  | 37.35 | 283.2 | 786.69
| 8021905 | 普通预拌混凝土 碎石粒径综合考虑 C30 | m3 | 12.4937 |  | 471.27 |  |  |  |  | 471.27
| A1-5-51 | 泵送混凝土至建筑部位 高度50m以内(含±0.00以下) | 10m3 | 1.237 | 1.52 | 1.35 | 15.36 | 4.85 |  | 3.38 | 26.46
| 8021905 | 普通预拌混凝土 碎石粒径综合考虑 C30 | m3 | 0.0619 |  | 2.33 |  |  |  |  | 2.33
| JZCG-1 | 建筑物超高增加人工、机械降效率 高度 30m以内 | 元 | 1 | 2.31 |  | 0.54 |  |  | 0.57 | 3.42
22 | 010505008002 | 雨篷、悬挑板、阳台板（商品混凝土品牌：广东恒佳、阳东恒建、新群、联建、华润、新骏江） | m3 | 0.67 | 172.28 | 481.73 | 18.03 | 53.95 |  | 38.07 | 764.06
| A1-5-29 | 现浇混凝土其他构件 阳台、雨蓬 | 10m3 | 0.067 | 168.66 | 6.73 | 2.12 | 49.1 |  | 34.15 | 260.76 | 764.06
| 8021905 | 普通预拌混凝土 碎石粒径综合考虑 C30 | m3 | 0.6767 |  | 471.27 |  |  |  |  | 471.27
综合单价计算表
工程名称：14#学生宿舍-建筑工程-地上部分 | [8 empty] | 第 9 页 共 38 页
序号 | 编码 | 名称 | 单位 | 工程量 | 其中：（元） | [6 empty] | 综合单价 （元）
[5 empty] | 人工费 | 材料费 | 机械费 | 管理费 |  | 利润 | 小计
| A1-5-51 | 泵送混凝土至建筑部位 高度50m以内(含±0.00以下) | 10m3 | 0.067 | 1.52 | 1.36 | 15.36 | 4.85 |  | 3.37 | 26.46
| 8021905 | 普通预拌混凝土 碎石粒径综合考虑 C30 | m3 | 0.0034 |  | 2.37 |  |  |  |  | 2.37
| JZCG-1 | 建筑物超高增加人工、机械降效率 高度 30m以内 | 元 | 1 | 2.1 |  | 0.55 |  |  | 0.54 | 3.19
23 | 010506001003 | 直形楼梯（商品混凝土品牌：广东恒佳、阳东恒建、新群、联建、华润、新骏江） | m3 | 11.46 | 86.37 | 515.16 | 17.89 | 29.52 |  | 20.85 | 669.78
| A1-5-21 | 现浇建筑物混凝土 直形楼梯 | 10m3 | 1.146 | 83.79 | 25.42 | 1.99 | 24.66 |  | 17.16 | 153.01 | 669.78
| 8021906 | 普通预拌混凝土 碎石粒径综合考虑 C35 | m3 | 11.5746 |  | 485.98 |  |  |  |  | 485.98
| A1-5-51 | 泵送混凝土至建筑部位 高度50m以内(含±0.00以下) | 10m3 | 1.146 | 1.52 | 1.36 | 15.36 | 4.85 |  | 3.38 | 26.46
| 8021906 | 普通预拌混凝土 碎石粒径综合考虑 C35 | m3 | 0.0573 |  | 2.41 |  |  |  |  | 2.41
| JZCG-1 | 建筑物超高增加人工、机械降效率 高度 30m以内 | 元 | 1 | 1.06 |  | 0.54 |  |  | 0.32 | 1.92
24 | 010506001004 | 直形楼梯（商品混凝土品牌：广东恒佳、阳东恒建、新群、联建、华润、新骏江） | m3 | 48.60 | 86.37 | 500.37 | 17.89 | 29.52 |  | 20.85 | 655
| A1-5-21 | 现浇建筑物混凝土 直形楼梯 | 10m3 | 4.86 | 83.79 | 25.42 | 1.99 | 24.66 |  | 17.16 | 153.01 | 655
| 8021905 | 普通预拌混凝土 碎石粒径综合考虑 C30 | m3 | 49.086 |  | 471.27 |  |  |  |  | 471.27
| A1-5-51 | 泵送混凝土至建筑部位 高度50m以内(含±0.00以下) | 10m3 | 4.86 | 1.52 | 1.35 | 15.36 | 4.85 |  | 3.38 | 26.46
综合单价计算表
工程名称：14#学生宿舍-建筑工程-地上部分 | [8 empty] | 第 10 页 共 38 页
序号 | 编码 | 名称 | 单位 | 工程量 | 其中：（元） | [6 empty] | 综合单价 （元）
[5 empty] | 人工费 | 材料费 | 机械费 | 管理费 |  | 利润 | 小计
| 8021905 | 普通预拌混凝土 碎石粒径综合考虑 C30 | m3 | 0.243 |  | 2.33 |  |  |  |  | 2.33
| JZCG-1 | 建筑物超高增加人工、机械降效率 高度 30m以内 | 元 | 1 | 1.06 |  | 0.54 |  |  | 0.32 | 1.92
| 010507001004 | 散水（商品混凝土品牌：广东恒佳、阳东恒建、新群、联建、华润、新骏江） | m2 | 139.17 | 11.22 | 76.49 | 0.14 | 3.27 |  | 2.27 | 93.39
| A1-5-33 | 现浇混凝土其他构件 地沟、明沟电缆沟散水坡 | 10m3 | 0.97419 | 5.44 | 0.12 | 0.14 | 1.6 |  | 1.12 | 8.42 | 93.39
| 8021902 | 普通预拌混凝土 碎石粒径综合考虑 C15 | m3 | 9.8393 |  | 30.93 |  |  |  |  | 30.93
| A1-5-78 | 混凝土垫层 | 10m3 | 1.3917 | 5.78 | 0.05 |  | 1.66 |  | 1.16 | 8.65
| 8021903 | 普通预拌混凝土 碎石粒径综合考虑 C20 | m3 | 14.1258 |  | 45.39 |  |  |  |  | 45.39
26 | 010507001005 | 坡道（做法参国标图集：12J003 第A8页12B）（商品混凝土品牌：广东恒佳、阳东恒建、新群、联建、华润、新骏江） | m2 | 21.6 | 28.24 | 101.32 | 0.55 | 5.44 |  | 5.76 | 141.33
| A1-5-33 | 现浇混凝土其他构件 地沟、明沟电缆沟散水坡 | 10m3 | 0.216 | 7.77 | 0.17 | 0.2 | 2.29 |  | 1.59 | 12.03 | 141.33
| 8021903 | 普通预拌混凝土 碎石粒径综合考虑 C20 | m3 | 2.1816 |  | 45.17 |  |  |  |  | 45.17
| A1-4-125 | 垫层 3:7灰土 | 10m3 | 0.648 | 20.47 | 55.98 | 0.35 | 3.15 |  | 4.17 | 84.13
综合单价计算表
工程名称：14#学生宿舍-建筑工程-地上部分 | [8 empty] | 第 11 页 共 38 页
序号 | 编码 | 名称 | 单位 | 工程量 | 其中：（元） | [6 empty] | 综合单价 （元）
[5 empty] | 人工费 | 材料费 | 机械费 | 管理费 |  | 利润 | 小计
27 | 010507001006 | 无障碍坡道（做法参13ZJ301 第19页6）（商品混凝土品牌：广东恒佳、阳东恒建、新群、联建、华润、新骏江） | m2 | 1.2 | 28.25 | 100.34 | 0.56 | 5.44 |  | 5.76 | 140.35
| A1-5-33 | 现浇混凝土其他构件 地沟、明沟电缆沟散水坡 | 10m3 | 0.012 | 7.78 | 0.18 | 0.2 | 2.29 |  | 1.59 | 12.03 | 140.35
| 8021902 | 普通预拌混凝土 碎石粒径综合考虑 C15 | m3 | 0.1212 |  | 44.18 |  |  |  |  | 44.18
| A1-4-125 | 垫层 3:7灰土 | 10m3 | 0.036 | 20.48 | 55.98 | 0.36 | 3.15 |  | 4.17 | 84.13
28 | 010507002001 | 室外地坪（商品混凝土品牌：广东恒佳、阳东恒建、新群、联建、华润、新骏江） | m2 | 545.4 | 15.95 | 96.95 | 15.5 | 9.04 |  | 6.29 | 143.73
| A1-5-80 换 | 地坪 厚度8cm 实际厚度(cm):20 | 100m2 | 5.454 | 14.43 | 0.1 | 0.14 | 4.19 |  | 2.91 | 21.77 | 143.73
| 8021904 | 普通预拌混凝土 碎石粒径综合考虑 C25 | m3 | 111.2616 |  | 93.21 |  |  |  |  | 93.21
| A1-5-51 | 泵送混凝土至建筑部位 高度50m以内(含±0.00以下) | 10m3 | 54.54 | 1.52 | 1.36 | 15.36 | 4.85 |  | 3.38 | 26.46
| 8021904 | 普通预拌混凝土 碎石粒径综合考虑 C25 | m3 | 2.727 |  | 2.28 |  |  |  |  | 2.28
29 | 010507005002 | 扶手、压顶（商品混凝土品牌：广东恒佳、阳东恒建、新群、联建、华润、新骏江） | m3 | 7.33 | 235.44 | 475.77 | 15.84 | 71.28 |  | 50.26 | 848.59
| A1-5-35 | 现浇混凝土其他构件 压顶、扶手 | 10m3 | 0.733 | 231.04 | 10.67 |  | 66.42 |  | 46.21 | 354.35 | 848.59
| 8021904 | 普通预拌混凝土 碎石粒径综合考虑 C25 | m3 | 7.4033 |  | 461.46 |  |  |  |  | 461.46
| A1-5-51 | 泵送混凝土至建筑部位 高度50m以内(含±0.00以下) | 10m3 | 0.733 | 1.52 | 1.35 | 15.36 | 4.85 |  | 3.38 | 26.46
综合单价计算表
工程名称：14#学生宿舍-建筑工程-地上部分 | [8 empty] | 第 12 页 共 38 页
序号 | 编码 | 名称 | 单位 | 工程量 | 其中：（元） | [6 empty] | 综合单价 （元）
[5 empty] | 人工费 | 材料费 | 机械费 | 管理费 |  | 利润 | 小计
| 8021904 | 普通预拌混凝土 碎石粒径综合考虑 C25 | m3 | 0.0367 |  | 2.29 |  |  |  |  | 2.29
| JZCG-1 | 建筑物超高增加人工、机械降效率 高度 30m以内 | 元 | 1 | 2.88 |  | 0.48 |  |  | 0.67 | 4.04
| 010507007002 | 其他构件（商品混凝土品牌：广东恒佳、阳东恒建、新群、联建、华润、新骏江） | m3 | 15.35 | 280.93 | 480.91 |  | 79.78 |  | 56.19 | 897.8
| A1-5-31 | 现浇混凝土其他构件 小型构件 | 10m3 | 1.535 | 277.49 | 19.45 |  | 79.78 |  | 55.5 | 432.21 | 897.8
| 8021904 | 普通预拌混凝土 碎石粒径综合考虑 C25 | m3 | 15.5035 |  | 461.46 |  |  |  |  | 461.46
| JZCG-1 | 建筑物超高增加人工、机械降效率 高度 30m以内 | 元 | 1 | 3.44 |  |  |  |  | 0.69 | 4.13
31 | 010515001018 | 现浇构件钢筋（钢筋品牌：首钢、粤钢、韶钢、广钢、万钢、湘钢、承钢） | t | 0.742 | 719.06 | 4716.19 | 27.96 | 211.99 |  | 149.4 | 5824.59
| A1-5-102 | 现浇构件圆钢 φ10内 | t | 0.742 | 710.26 | 4716.19 | 27.12 | 211.99 |  | 147.47 | 5813.01 | 5824.59
| JZCG-1 | 建筑物超高增加人工、机械降效率 高度 30m以内 | 元 | 1 | 8.8 |  | 0.85 |  |  | 1.93 | 11.58
32 | 010515001019 | 现浇构件钢筋（钢筋品牌：首钢、粤钢、韶钢、广钢、万钢、湘钢、承钢） | t | 9.563 | 664.15 | 4876.12 | 28.73 | 196.62 |  | 138.58 | 5904.21
| A1-5-105 | 现浇构件带肋钢筋 φ10以内 | t | 9.563 | 656.02 | 4876.12 | 27.86 | 196.62 |  | 136.78 | 5893.4 | 5904.21
| JZCG-1 | 建筑物超高增加人工、机械降效率 高度 30m以内 | 元 | 1 | 8.13 |  | 0.87 |  |  | 1.8 | 10.81
综合单价计算表
工程名称：14#学生宿舍-建筑工程-地上部分 | [8 empty] | 第 13 页 共 38 页
序号 | 编码 | 名称 | 单位 | 工程量 | 其中：（元） | [6 empty] | 综合单价 （元）
[5 empty] | 人工费 | 材料费 | 机械费 | 管理费 |  | 利润 | 小计
33 | 010515001020 | 现浇构件钢筋（钢筋品牌：首钢、粤钢、韶钢、广钢、万钢、湘钢、承钢） | t | 133.915 | 664.15 | 4603.29 | 28.73 | 196.62 |  | 138.58 | 5631.38
| A1-5-105 | 现浇构件带肋钢筋 φ10以内 | t | 133.915 | 656.02 | 4603.29 | 27.86 | 196.62 |  | 136.78 | 5620.57 | 5631.38
| JZCG-1 | 建筑物超高增加人工、机械降效率 高度 30m以内 | 元 | 1 | 8.13 |  | 0.87 |  |  | 1.8 | 10.81
34 | 010515001021 | 现浇构件钢筋（钢筋品牌：首钢、粤钢、韶钢、广钢、万钢、湘钢、承钢） | t | 34.343 | 484.09 | 4713.26 | 48.55 | 151.01 |  | 106.53 | 5503.44
| A1-5-106 | 现浇构件带肋钢筋 φ25以内 | t | 34.343 | 478.16 | 4713.26 | 47.08 | 151.01 |  | 105.05 | 5494.56 | 5503.44
| JZCG-1 | 建筑物超高增加人工、机械降效率 高度 30m以内 | 元 | 1 | 5.93 |  | 1.47 |  |  | 1.48 | 8.88
35 | 010515001022 | 现浇构件钢筋（钢筋品牌：首钢、粤钢、韶钢、广钢、万钢、湘钢、承钢） | t | 10.674 | 484.09 | 4667.57 | 48.55 | 151.01 |  | 106.53 | 5457.75
| A1-5-106 | 现浇构件带肋钢筋 φ25以内 | t | 10.674 | 478.16 | 4667.57 | 47.08 | 151.01 |  | 105.05 | 5448.87 | 5457.75
| JZCG-1 | 建筑物超高增加人工、机械降效率 高度 30m以内 | 元 | 1 | 5.93 |  | 1.47 |  |  | 1.48 | 8.88
36 | 010515001023 | 现浇构件钢筋（钢筋品牌：首钢、粤钢、韶钢、广钢、万钢、湘钢、承钢） | t | 11.996 | 484.09 | 4621.87 | 48.55 | 151.01 |  | 106.53 | 5412.05
| A1-5-106 | 现浇构件带肋钢筋 φ25以内 | t | 11.996 | 478.16 | 4621.87 | 47.08 | 151.01 |  | 105.05 | 5403.17 | 5412.05
| JZCG-1 | 建筑物超高增加人工、机械降效率 高度 30m以内 | 元 | 1 | 5.93 |  | 1.47 |  |  | 1.48 | 8.88
综合单价计算表
工程名称：14#学生宿舍-建筑工程-地上部分 | [8 empty] | 第 14 页 共 38 页
序号 | 编码 | 名称 | 单位 | 工程量 | 其中：（元） | [6 empty] | 综合单价 （元）
[5 empty] | 人工费 | 材料费 | 机械费 | 管理费 |  | 利润 | 小计
37 | 010515001024 | 现浇构件钢筋（钢筋品牌：首钢、粤钢、韶钢、广钢、万钢、湘钢、承钢） | t | 71.713 | 484.09 | 4557.9 | 48.55 | 151.01 |  | 106.53 | 5348.08
| A1-5-106 | 现浇构件带肋钢筋 φ25以内 | t | 71.713 | 478.16 | 4557.9 | 47.08 | 151.01 |  | 105.05 | 5339.2 | 5348.08
| JZCG-1 | 建筑物超高增加人工、机械降效率 高度 30m以内 | 元 | 1 | 5.93 |  | 1.47 |  |  | 1.48 | 8.88
38 | 010515001025 | 现浇构件钢筋（钢筋品牌：首钢、粤钢、韶钢、广钢、万钢、湘钢、承钢） | t | 3.368 | 484.09 | 4585.31 | 48.55 | 151.01 |  | 106.53 | 5375.49
| A1-5-106 | 现浇构件带肋钢筋 φ25以内 | t | 3.368 | 478.16 | 4585.31 | 47.08 | 151.01 |  | 105.05 | 5366.61 | 5375.49
| JZCG-1 | 建筑物超高增加人工、机械降效率 高度 30m以内 | 元 | 1 | 5.93 |  | 1.47 |  |  | 1.48 | 8.88
39 | 010515001027 | 现浇构件钢筋（钢筋品牌：首钢、粤钢、韶钢、广钢、万钢、湘钢、承钢） | t | 2.345 | 1261.55 | 4786.42 | 57.74 | 374.35 |  | 263.86 | 6743.92
| A1-5-111 | 现浇构件箍筋 圆钢 φ10以内 | t | 2.345 | 1246.1 | 4786.42 | 55.99 | 374.35 |  | 260.42 | 6723.28 | 6743.92
| JZCG-1 | 建筑物超高增加人工、机械降效率 高度 30m以内 | 元 | 1 | 15.45 |  | 1.75 |  |  | 3.44 | 20.64
40 | 010515001030 | 现浇构件钢筋（钢筋品牌：首钢、粤钢、韶钢、广钢、万钢、湘钢、承钢） | t | 5.452 | 1469.69 | 4897.98 | 58.29 | 433.61 |  | 305.59 | 7165.17
| A1-5-113 | 现浇构件箍筋 带肋钢筋(HRB400内) φ10以内 | t | 5.452 | 1451.69 | 4897.98 | 56.52 | 433.61 |  | 301.64 | 7141.44 | 7165.17
| JZCG-1 | 建筑物超高增加人工、机械降效率 高度 30m以内 | 元 | 1 | 18 |  | 1.77 |  |  | 3.95 | 23.73
综合单价计算表
工程名称：14#学生宿舍-建筑工程-地上部分 | [8 empty] | 第 15 页 共 38 页
序号 | 编码 | 名称 | 单位 | 工程量 | 其中：（元） | [6 empty] | 综合单价 （元）
[5 empty] | 人工费 | 材料费 | 机械费 | 管理费 |  | 利润 | 小计
41 | 010515001031 | 现浇构件钢筋（钢筋品牌：首钢、粤钢、韶钢、广钢、万钢、湘钢、承钢） | t | 52.870 | 1469.69 | 4625.15 | 58.29 | 433.61 |  | 305.59 | 6892.33
| A1-5-113 | 现浇构件箍筋 带肋钢筋(HRB400内) φ10以内 | t | 52.87 | 1451.69 | 4625.15 | 56.52 | 433.61 |  | 301.64 | 6868.61 | 6892.33
| JZCG-1 | 建筑物超高增加人工、机械降效率 高度 30m以内 | 元 | 1 | 18 |  | 1.77 |  |  | 3.95 | 23.72
42 | 010515001032 | 现浇构件钢筋（钢筋品牌：首钢、粤钢、韶钢、广钢、万钢、湘钢、承钢） | t | 0.014 | 760 | 4650 | 22.86 | 222.19 |  | 156.71 | 5811.43
| A1-5-114 | 现浇构件箍筋 带肋钢筋(HRB400内) φ10以外 | t | 0.014 | 750.71 | 4650 | 22.14 | 222.14 |  | 154.29 | 5799.29 | 5811.43
| JZCG-1 | 建筑物超高增加人工、机械降效率 高度 30m以内 | 元 | 1 | 9.29 |  | 0.71 |  |  | 2.14 | 12.14
43 | 010516003006 | 机械连接 | 个 | 522.00 | 3.74 | 0.68 | 1.11 | 1.37 |  | 0.97 | 7.87
| A1-5-130 | 电渣压力焊接 φ18以内 | 10个接头 | 52.2 | 3.7 | 0.68 | 1.07 | 1.37 |  | 0.95 | 7.77 | 7.87
| JZCG-1 | 建筑物超高增加人工、机械降效率 高度 30m以内 | 元 | 1 | 0.05 |  | 0.03 |  |  | 0.02 | 0.1
44 | 010516003007 | 机械连接 | 个 | 516.00 | 4.61 | 0.9 | 1.48 | 1.72 |  | 1.22 | 9.93
| A1-5-131 | 电渣压力焊接 φ32以内 | 10个接头 | 51.6 | 4.56 | 0.9 | 1.43 | 1.72 |  | 1.2 | 9.81 | 9.93
| JZCG-1 | 建筑物超高增加人工、机械降效率 高度 30m以内 | 元 | 1 | 0.06 |  | 0.04 |  |  | 0.02 | 0.12
45 | 010516003009 | 机械连接 | 个 | 14.00 | 5.97 | 6.29 | 0.81 | 1.92 |  | 1.36 | 16.36
综合单价计算表
工程名称：14#学生宿舍-建筑工程-地上部分 | [8 empty] | 第 16 页 共 38 页
序号 | 编码 | 名称 | 单位 | 工程量 | 其中：（元） | [6 empty] | 综合单价 （元）
[5 empty] | 人工费 | 材料费 | 机械费 | 管理费 |  | 利润 | 小计
| A1-5-133 | 套筒直螺纹钢筋接头 φ25以内 | 10个接头 | 1.4 | 5.9 | 6.29 | 0.79 | 1.92 |  | 1.34 | 16.24 | 16.36
| JZCG-1 | 建筑物超高增加人工、机械降效率 高度 30m以内 | 元 | 1 | 0.07 |  | 0.03 |  |  | 0.02 | 0.12
金属结构工程
46 | 010606008002 | 钢梯（踏步钢梯） | t | 0.208 | 792.12 | 5939.71 | 363.08 | 328.32 |  | 231.02 | 7654.24
| A1-7-71 | 钢楼梯 爬式 | t | 0.208 | 782.4 | 5939.71 | 352.07 | 328.32 |  | 226.88 | 7629.38 | 7654.24
| JZCG-1 | 建筑物超高增加人工、机械降效率 高度 30m以内 | 元 | 1 | 9.71 |  | 11.01 |  |  | 4.13 | 24.86
47 | 010607005004 | 砌块墙钢丝网加固 | m2 | 1501.94 | 8.68 | 7.74 |  | 1.33 |  | 1.74 | 19.49
| A1-13-47 | 墙、柱面钉(挂)钢(铁)网 铁丝网 | 100m2 | 15.0194 | 8.58 | 7.74 |  | 1.33 |  | 1.72 | 19.36 | 19.49
| JZCG-1 | 建筑物超高增加人工、机械降效率 高度 30m以内 | 元 | 1 | 0.11 |  |  |  |  | 0.02 | 0.13
48 | 010603003001 | 钢管柱 | t | 0.359 | 542.12 | 25580.81 | 99.22 | 182.82 |  | 128.26 | 26533.26
| A1-7-16 | 住宅钢结构 钢柱安装 每根构件质量(t) ≤3 | t | 0.359 | 535.49 | 25580.81 | 96.21 | 182.81 |  | 126.35 | 26521.7 | 26533.26
| JZCG-1 | 建筑物超高增加人工、机械降效率 高度 30m以内 | 元 | 1 | 6.63 |  | 3.01 |  |  | 1.92 | 11.56
门窗工程
49 | 010801001002 | 木质门 | m2 | 612.26 | 23.21 | 522.79 | 0.02 | 3.36 |  | 4.64 | 554.02
| A1-9-10 | 无纱单扇镶板门、胶合板门带百页安装 无亮 | 100m2 | 6.1226 | 22.92 | 22.79 | 0.01 | 3.36 |  | 4.59 | 53.68 | 554.02
| MC1-19 | 杉木胶合板门框扇 带百页 | m2 | 612.26 |  | 500 |  |  |  |  | 500
综合单价计算表
工程名称：14#学生宿舍-建筑工程-地上部分 | [8 empty] | 第 17 页 共 38 页
序号 | 编码 | 名称 | 单位 | 工程量 | 其中：（元） | [6 empty] | 综合单价 （元）
[5 empty] | 人工费 | 材料费 | 机械费 | 管理费 |  | 利润 | 小计
| JZCG-1 | 建筑物超高增加人工、机械降效率 高度 30m以内 | 元 | 1 | 0.28 |  |  |  |  | 0.06 | 0.34
50 | 010801001003 | 木质门 | m2 | 4.6 | 23.21 | 504.79 | 0.02 | 3.36 |  | 4.64 | 536.02
| A1-9-10 | 无纱单扇镶板门、胶合板门带百页安装 无亮 | 100m2 | 0.046 | 22.92 | 22.79 | 0.02 | 3.36 |  | 4.59 | 53.68 | 536.02
| MC1-19 | 杉木胶合板门框扇 带百页 | m2 | 4.6 |  | 482 |  |  |  |  | 482
| JZCG-1 | 建筑物超高增加人工、机械降效率 高度 30m以内 | 元 | 1 | 0.28 |  |  |  |  | 0.06 | 0.34
51 | 010802001007 | 金属(塑钢)门 | m2 | 435.16 | 23.08 | 661.27 |  | 3.34 |  | 4.62 | 692.31
| 借MC1-44 | 标准全封钢门 | m2 | 435.16 |  | 661.27 |  |  |  |  | 661.27 | 692.31
| A1-9-176 换 | 标准全封钢门 | 100m2 | 4.3516 | 22.8 |  |  | 3.34 |  | 4.56 | 30.71
| JZCG-1 | 建筑物超高增加人工、机械降效率 高度 30m以内 | 元 | 1 | 0.28 |  |  |  |  | 0.06 | 0.34
52 | 010802001008 | 金属(塑钢)门 | m2 | 32.20 | 17.53 | 460.94 |  | 2.54 |  | 3.51 | 484.51
| MC1-73 | 钢质防火门 单扇(甲级) | m2 | 32.2 |  | 460.94 |  |  |  |  | 460.94 | 484.51
| A1-9-191 换 | 钢质防火门安装 | 100m2 | 0.322 | 17.31 |  |  | 2.54 |  | 3.46 | 23.31
| JZCG-1 | 建筑物超高增加人工、机械降效率 高度 30m以内 | 元 | 1 | 0.21 |  |  |  |  | 0.04 | 0.26
53 | 010802001009 | 金属(塑钢)门 | m2 | 2.76 | 17.53 | 425.48 |  | 2.54 |  | 3.51 | 449.05
| MC1-74 | 钢质防火门 单扇(乙级) | m2 | 2.76 |  | 425.48 |  |  |  |  | 425.48 | 449.05
| A1-9-191 换 | 钢质防火门安装 | 100m2 | 0.0276 | 17.31 |  |  | 2.54 |  | 3.46 | 23.31
| JZCG-1 | 建筑物超高增加人工、机械降效率 高度 30m以内 | 元 | 1 | 0.21 |  |  |  |  | 0.04 | 0.26
综合单价计算表
工程名称：14#学生宿舍-建筑工程-地上部分 | [8 empty] | 第 18 页 共 38 页
序号 | 编码 | 名称 | 单位 | 工程量 | 其中：（元） | [6 empty] | 综合单价 （元）
[5 empty] | 人工费 | 材料费 | 机械费 | 管理费 |  | 利润 | 小计
54 | 010802001010 | 金属(塑钢)门（品牌：南海兴发牌、亚洲南亚牌、广铝牌、佛山新河牌、佛山中亚牌） | m2 | 653.46 | 32.41 | 788.16 |  | 4.69 |  | 6.48 | 831.74
| MC1-94 | 铝合金全玻单扇平开门(门连窗） | m2 | 653.46 |  | 712 |  |  |  |  | 712 | 831.74
| A1-9-206 | 铝合金平开门安装 | 100m2 | 6.5346 | 32.01 | 76.16 |  | 4.69 |  | 6.4 | 119.26
| JZCG-1 | 建筑物超高增加人工、机械降效率 高度 30m以内 | 元 | 1 | 0.4 |  |  |  |  | 0.08 | 0.48
55 | 010807001011 | 金属(塑钢、断桥)窗（品牌：南海兴发牌、亚洲南亚牌、广铝牌、佛山新河牌、佛山中亚牌） | m2 | 4.8 | 21.96 | 696.51 |  | 3.18 |  | 4.39 | 726.04
| A1-9-212 | 平开窗安装 | 100m2 | 0.048 | 21.7 | 76.51 |  | 3.18 |  | 4.34 | 105.72 | 726.04
| MC1-108 | 铝合金单扇平开窗38系列 | m2 | 4.8 |  | 620 |  |  |  |  | 620
| JZCG-1 | 建筑物超高增加人工、机械降效率 高度 30m以内 | 元 | 1 | 0.27 |  |  |  |  | 0.05 | 0.32
56 | 010807001012 | 金属(塑钢、断桥)窗（品牌：南海兴发牌、亚洲南亚牌、广铝牌、佛山新河牌、佛山中亚牌） | m2 | 77.93 | 21.96 | 765.51 |  | 3.18 |  | 4.39 | 795.04
| A1-9-212 | 平开窗安装 | 100m2 | 0.7793 | 21.7 | 76.51 |  | 3.18 |  | 4.34 | 105.72 | 795.04
| MC1-108 | 铝合金单扇平开窗38系列 | m2 | 77.93 |  | 689 |  |  |  |  | 689
| JZCG-1 | 建筑物超高增加人工、机械降效率 高度 30m以内 | 元 | 1 | 0.27 |  |  |  |  | 0.05 | 0.32
57 | 010807001013 | 金属(塑钢、断桥)窗（品牌：南海兴发牌、亚洲南亚牌、广铝牌、佛山新河牌、佛山中亚牌） | m2 | 1.8 | 16.61 | 631.25 |  | 2.4 |  | 3.32 | 653.58
| A1-9-208 | 固定窗安装 矩形 | 100m2 | 0.018 | 16.4 | 73.25 |  | 2.41 |  | 3.28 | 95.33 | 653.58
综合单价计算表
工程名称：14#学生宿舍-建筑工程-地上部分 | [8 empty] | 第 19 页 共 38 页
序号 | 编码 | 名称 | 单位 | 工程量 | 其中：（元） | [6 empty] | 综合单价 （元）
[5 empty] | 人工费 | 材料费 | 机械费 | 管理费 |  | 利润 | 小计
| MC1-102 | 铝合金固定窗 矩形 | m2 | 1.8 |  | 558 |  |  |  |  | 558
| JZCG-1 | 建筑物超高增加人工、机械降效率 高度 30m以内 | 元 | 1 | 0.21 |  |  |  |  | 0.04 | 0.24
| 010807001014 | 金属(塑钢、断桥)窗（品牌：南海兴发牌、亚洲南亚牌、广铝牌、佛山新河牌、佛山中亚牌） | m2 | 1.82 | 16.6 | 703.25 |  | 2.4 |  | 3.32 | 725.57
| A1-9-208 | 固定窗安装 矩形 | 100m2 | 0.0182 | 16.4 | 73.25 |  | 2.41 |  | 3.28 | 95.33 | 725.57
| MC1-102 | 铝合金固定窗 矩形 | m2 | 1.82 |  | 630 |  |  |  |  | 630
| JZCG-1 | 建筑物超高增加人工、机械降效率 高度 30m以内 | 元 | 1 | 0.2 |  |  |  |  | 0.04 | 0.24
59 | 010807001016 | 金属(塑钢、断桥)窗（品牌：南海兴发牌、亚洲南亚牌、广铝牌、佛山新河牌、佛山中亚牌） | m2 | 352.38 | 21.96 | 605 |  | 3.18 |  | 4.39 | 634.54
| MC1-99 | 铝合金双扇推拉窗90系列 | m2 | 352.38 |  | 605 |  |  |  |  | 605 | 634.54
| A1-9-207 换 | 推拉窗安装 | 100m2 | 3.5238 | 21.7 |  |  | 3.18 |  | 4.34 | 29.22
| JZCG-1 | 建筑物超高增加人工、机械降效率 高度 30m以内 | 元 | 1 | 0.27 |  |  |  |  | 0.05 | 0.32
60 | 010807003003 | 金属百叶窗（品牌：南海兴发牌、亚洲南亚牌、广铝牌、佛山新河牌、佛山中亚牌） | m2 | 245.72 | 27.52 | 325.93 |  | 3.99 |  | 5.5 | 362.94
| A1-9-210 换 | 铝合金框百页窗 铝合金百页窗 | 100m2 | 2.4572 | 27.19 |  |  | 3.99 |  | 5.44 | 36.61 | 362.94
| MC1-106 | 全铝合金百页窗 | m2 | 245.72 |  | 325.93 |  |  |  |  | 325.93
| JZCG-1 | 建筑物超高增加人工、机械降效率 高度 30m以内 | 元 | 1 | 0.34 |  |  |  |  | 0.07 | 0.4
61 | 010607005005 | 防鼠挡板 | m2 | 34.96 |  | 149 |  |  |  |  | 149
综合单价计算表
工程名称：14#学生宿舍-建筑工程-地上部分 | [8 empty] | 第 20 页 共 38 页
序号 | 编码 | 名称 | 单位 | 工程量 | 其中：（元） | [6 empty] | 综合单价 （元）
[5 empty] | 人工费 | 材料费 | 机械费 | 管理费 |  | 利润 | 小计
| MC1-2 | 不锈钢防盗网 12×12间距120 | m2 | 34.96 |  | 149 |  |  |  |  | 149 | 149
屋面及防水工程
62 | 010902001009 | 屋面卷材防水（屋面R1）（品牌：丽天牌、万方牌、德高牌、广东虹阳、东方雨虹、科顺牌） | m2 | 52.78 | 7.27 | 38.27 |  | 1.04 |  | 1.45 | 48.04
| A1-10-55 | 屋面改性沥青防水卷材 自粘、满铺 单层 | 100m2 | 0.5278 | 7.18 | 38.27 |  | 1.04 |  | 1.44 | 47.93 | 48.04
| JZCG-1 | 建筑物超高增加人工、机械降效率 高度 30m以内 | 元 | 1 | 0.09 |  |  |  |  | 0.02 | 0.11
63 | 010902002009 | 屋面涂膜防水（屋面R1）（品牌：丽天牌、万方牌、德高牌、广东虹阳、东方雨虹、科顺牌） | m2 | 52.78 | 5.44 | 36.21 | 3.14 | 1.22 |  | 1.72 | 47.73
| A1-10-76 | 屋面非固化橡胶沥青防水涂料 2mm厚 | 100m2 | 0.5278 | 5.37 | 36.21 | 3.05 | 1.22 |  | 1.68 | 47.54 | 47.73
| JZCG-1 | 建筑物超高增加人工、机械降效率 高度 30m以内 | 元 | 1 | 0.07 |  | 0.1 |  |  | 0.03 | 0.19
64 | 010902003005 | 屋面刚性层（屋面R1） | m2 | 42.62 | 31.98 | 55.61 | 0.07 | 5.29 |  | 6.41 | 99.37
| A1-12-9 | 细石混凝土找平层 30mm | 100m2 | 0.4262 | 8.65 | 0.26 | 0.03 | 1.54 |  | 1.73 | 12.2 | 99.37
| 80230080 | 炉(煤)渣混凝土(配合比) C7.5 | m3 | 1.3042 |  | 7.93 |  |  |  |  | 7.93
| A1-12-1 | 楼地面水泥砂浆找平层 混凝土或硬基层上 20mm | 100m2 | 0.4262 | 7.04 | 0.41 |  | 1.25 |  | 1.41 | 10.11
| 8005911 | 湿拌地面砂浆 地面普通找平 M20 | m3 | 0.8609 |  | 11.52 |  |  |  |  | 11.52
| A1-10-80 换 | 细石混凝土刚性防水 厚3.5cm 实际厚度(cm):4.5 | 100m2 | 0.4262 | 12.75 | 1.86 |  | 1.84 |  | 2.55 | 19
| 8005910 | 湿拌地面砂浆 地面普通找平 M15 | m3 | 0.2174 |  | 2.84 |  |  |  |  | 2.84
综合单价计算表
工程名称：14#学生宿舍-建筑工程-地上部分 | [8 empty] | 第 21 页 共 38 页
序号 | 编码 | 名称 | 单位 | 工程量 | 其中：（元） | [6 empty] | 综合单价 （元）
[5 empty] | 人工费 | 材料费 | 机械费 | 管理费 |  | 利润 | 小计
| 8021905 | 普通预拌混凝土 碎石粒径综合考虑 C30 | m3 | 1.9563 |  | 24.33 |  |  |  |  | 24.33
| A1-10-84 换 | 屋面刚性防水层填分格缝 细石混凝土面 3.5cm厚 实际厚度(cm):4.5 | 100m | 0.152 | 1.81 | 1.62 |  | 0.26 |  | 0.36 | 4.06
| 8005910 | 湿拌地面砂浆 地面普通找平 M15 | m3 | 0.0046 |  | 0.06 |  |  |  |  | 0.06
| A1-5-101 | 现浇构件圆钢 φ4内 | t | 0.042624 | 1.35 | 4.79 | 0.04 | 0.4 |  | 0.28 | 6.86
| JZCG-1 | 建筑物超高增加人工、机械降效率 高度 30m以内 | 元 | 1 | 0.39 |  |  |  |  | 0.08 | 0.47
65 | 011102003007 | 块料楼地面（屋面R4）（品牌：宏宇牌、东鹏牌、马可波罗） | m2 | 1368.89 | 31.33 | 74.03 |  | 5.49 |  | 6.27 | 117.12
| A1-12-74 换 | 楼地面陶瓷地砖(每块周长mm) 2400以内 水泥砂浆 实际结合层厚度(mm):30 | 100m2 | 13.6889 | 30.95 | 57.1 |  | 5.49 |  | 6.19 | 99.73 | 117.12
| 8005910 | 湿拌地面砂浆 地面普通找平 M15 | m3 | 27.6516 |  | 11.25 |  |  |  |  | 11.25
| 8005910 | 湿拌地面砂浆 地面普通找平 M15 | m3 | 13.9627 |  | 5.68 |  |  |  |  | 5.68
| JZCG-1 | 建筑物超高增加人工、机械降效率 高度 30m以内 | 元 | 1 | 0.38 |  |  |  |  | 0.08 | 0.46
66 | 010902001010 | 屋面卷材防水（屋面R4）（品牌：丽天牌、万方牌、德高牌、广东虹阳、东方雨虹、科顺牌） | m2 | 1483.45 | 7.27 | 38.27 |  | 1.04 |  | 1.45 | 48.04
| A1-10-55 | 屋面改性沥青防水卷材 自粘、满铺 单层 | 100m2 | 14.8345 | 7.18 | 38.27 |  | 1.04 |  | 1.44 | 47.93 | 48.04
| JZCG-1 | 建筑物超高增加人工、机械降效率 高度 30m以内 | 元 | 1 | 0.09 |  |  |  |  | 0.02 | 0.11
综合单价计算表
工程名称：14#学生宿舍-建筑工程-地上部分 | [8 empty] | 第 22 页 共 38 页
序号 | 编码 | 名称 | 单位 | 工程量 | 其中：（元） | [6 empty] | 综合单价 （元）
[5 empty] | 人工费 | 材料费 | 机械费 | 管理费 |  | 利润 | 小计
67 | 010902002010 | 屋面涂膜防水（屋面R4）（品牌：丽天牌、万方牌、德高牌、广东虹阳、东方雨虹、科顺牌） | m2 | 1483.45 | 5.44 | 36.21 | 3.14 | 1.22 |  | 1.72 | 47.73
| A1-10-76 | 屋面非固化橡胶沥青防水涂料 2mm厚 | 100m2 | 14.8345 | 5.37 | 36.21 | 3.05 | 1.22 |  | 1.68 | 47.54 | 47.73
| JZCG-1 | 建筑物超高增加人工、机械降效率 高度 30m以内 | 元 | 1 | 0.07 |  | 0.1 |  |  | 0.03 | 0.19
68 | 010902003006 | 屋面刚性层（屋面R4） | m2 | 1368.89 | 31.96 | 55.59 | 0.07 | 5.29 |  | 6.41 | 99.33
| A1-12-9 | 细石混凝土找平层 30mm | 100m2 | 13.6889 | 8.65 | 0.26 | 0.03 | 1.54 |  | 1.73 | 12.2 | 99.33
| 80230080 | 炉(煤)渣混凝土(配合比) C7.5 | m3 | 41.888 |  | 7.93 |  |  |  |  | 7.93
| A1-12-1 | 楼地面水泥砂浆找平层 混凝土或硬基层上 20mm | 100m2 | 13.6889 | 7.04 | 0.41 |  | 1.25 |  | 1.41 | 10.11
| 8005911 | 湿拌地面砂浆 地面普通找平 M20 | m3 | 27.6516 |  | 11.52 |  |  |  |  | 11.52
| A1-10-80 换 | 细石混凝土刚性防水 厚3.5cm 实际厚度(cm):4.5 | 100m2 | 13.6889 | 12.75 | 1.86 |  | 1.84 |  | 2.55 | 19
| 8005910 | 湿拌地面砂浆 地面普通找平 M15 | m3 | 6.9813 |  | 2.84 |  |  |  |  | 2.84
| 8021905 | 普通预拌混凝土 碎石粒径综合考虑 C30 | m3 | 62.8321 |  | 24.33 |  |  |  |  | 24.33
| A1-10-84 换 | 屋面刚性防水层填分格缝 细石混凝土面 3.5cm厚 实际厚度(cm):4.5 | 100m | 4.8294 | 1.79 | 1.61 |  | 0.26 |  | 0.36 | 4.01
| 8005910 | 湿拌地面砂浆 地面普通找平 M15 | m3 | 0.1449 |  | 0.06 |  |  |  |  | 0.06
| A1-5-101 | 现浇构件圆钢 φ4内 | t | 1.3689 | 1.35 | 4.79 | 0.04 | 0.4 |  | 0.28 | 6.86
| JZCG-1 | 建筑物超高增加人工、机械降效率 高度 30m以内 | 元 | 1 | 0.39 |  |  |  |  | 0.08 | 0.47
综合单价计算表
工程名称：14#学生宿舍-建筑工程-地上部分 | [8 empty] | 第 23 页 共 38 页
序号 | 编码 | 名称 | 单位 | 工程量 | 其中：（元） | [6 empty] | 综合单价 （元）
[5 empty] | 人工费 | 材料费 | 机械费 | 管理费 |  | 利润 | 小计
69 | 010902001007 | 屋面卷材防水（屋面R5）（品牌：丽天牌、万方牌、德高牌、广东虹阳、东方雨虹、科顺牌） | m2 | 7.2 | 7.27 | 31.7 |  | 1.04 |  | 1.45 | 41.47
| A1-10-55 | 屋面改性沥青防水卷材 自粘、满铺 单层 | 100m2 | 0.072 | 7.18 | 31.7 |  | 1.04 |  | 1.44 | 41.36 | 41.47
| JZCG-1 | 建筑物超高增加人工、机械降效率 高度 30m以内 | 元 | 1 | 0.09 |  |  |  |  | 0.02 | 0.11
70 | 010902002007 | 屋面涂膜防水（屋面R5）（品牌：丽天牌、万方牌、德高牌、广东虹阳、东方雨虹、科顺牌） | m2 | 7.2 | 4.88 | 33.13 |  | 0.7 |  | 0.98 | 39.68
| A1-10-66 换 | 屋面双组分聚氨酯防水涂料 2mm厚 实际厚度(mm):1.5 | 100m2 | 0.072 | 4.82 | 33.13 |  | 0.7 |  | 0.96 | 39.61 | 39.68
| JZCG-1 | 建筑物超高增加人工、机械降效率 高度 30m以内 | 元 | 1 | 0.06 |  |  |  |  | 0.01 | 0.07
71 | 010902003007 | 屋面刚性层（屋面R5） | m2 | 5.6 | 21.53 | 32.51 | 0.03 | 3.59 |  | 4.31 | 61.97
| A1-12-9 | 细石混凝土找平层 30mm | 100m2 | 0.056 | 8.65 | 0.26 | 0.03 | 1.54 |  | 1.73 | 12.2 | 61.97
| 80230080 | 炉(煤)渣混凝土(配合比) C7.5 | m3 | 0.1714 |  | 7.93 |  |  |  |  | 7.93
| A1-12-1 | 楼地面水泥砂浆找平层 混凝土或硬基层上 20mm | 100m2 | 0.056 | 7.04 | 0.41 |  | 1.25 |  | 1.41 | 10.11
| 8005911 | 湿拌地面砂浆 地面普通找平 M20 | m3 | 0.1131 |  | 11.52 |  |  |  |  | 11.52
| A1-10-80 换 | 细石混凝土刚性防水 厚3.5cm 实际厚度(cm):2 | 100m2 | 0.056 | 5.58 | 1.44 |  | 0.81 |  | 1.12 | 8.94
| 8005910 | 湿拌地面砂浆 地面普通找平 M15 | m3 | 0.0286 |  | 2.84 |  |  |  |  | 2.84
| 8021905 | 普通预拌混凝土 碎石粒径综合考虑 C30 | m3 | 0.0857 |  | 8.11 |  |  |  |  | 8.11
综合单价计算表
工程名称：14#学生宿舍-建筑工程-地上部分 | [8 empty] | 第 24 页 共 38 页
序号 | 编码 | 名称 | 单位 | 工程量 | 其中：（元） | [6 empty] | 综合单价 （元）
[5 empty] | 人工费 | 材料费 | 机械费 | 管理费 |  | 利润 | 小计
| JZCG-1 | 建筑物超高增加人工、机械降效率 高度 30m以内 | 元 | 1 | 0.26 |  |  |  |  | 0.05 | 0.32
72 | 010904002002 | 楼(地)面涂膜防水（楼面F4）（品牌：丽天牌、万方牌、德高牌、广东虹阳、东方雨虹、科顺牌） | m2 | 3224.38 | 8.74 | 35.16 |  | 1.25 |  | 1.75 | 46.9
| A1-10-93 换 | 聚合物水泥(JS)防水涂料 平面 1.5mm厚 实际厚度(mm):2 | 100m2 | 32.2438 | 8.64 | 35.16 |  | 1.25 |  | 1.73 | 46.77 | 46.9
| JZCG-1 | 建筑物超高增加人工、机械降效率 高度 30m以内 | 元 | 1 | 0.11 |  |  |  |  | 0.02 | 0.13
73 | 010903001003 | 墙面卷材防水（外墙Q2）（品牌：丽天牌、万方牌、德高牌、广东虹阳、东方雨虹、科顺牌） | m2 | 445.94 | 7.43 | 43.41 |  | 1.06 |  | 1.49 | 53.39
| A1-10-122 | 聚合物自粘改性沥青卷材 自粘、湿铺 立面 | 100m2 | 4.4594 | 7.34 | 43.41 |  | 1.06 |  | 1.47 | 53.28 | 53.39
| JZCG-1 | 建筑物超高增加人工、机械降效率 高度 30m以内 | 元 | 1 | 0.09 |  |  |  |  | 0.02 | 0.11
74 | 010903001004 | 墙面卷材防水（外墙Q3）（品牌：丽天牌、万方牌、德高牌、广东虹阳、东方雨虹、科顺牌） | m2 | 17.14 | 7.43 | 43.41 |  | 1.06 |  | 1.49 | 53.39
| A1-10-122 | 聚合物自粘改性沥青卷材 自粘、湿铺 立面 | 100m2 | 0.1714 | 7.34 | 43.41 |  | 1.06 |  | 1.47 | 53.28 | 53.39
| JZCG-1 | 建筑物超高增加人工、机械降效率 高度 30m以内 | 元 | 1 | 0.09 |  |  |  |  | 0.02 | 0.11
75 | 010903002002 | 墙面涂膜防水（内墙W3）（品牌：丽天牌、万方牌、德高牌、广东虹阳、东方雨虹、科顺牌） | m2 | 4359.9 | 6.46 | 46.79 |  | 0.92 |  | 1.29 | 55.47
综合单价计算表
工程名称：14#学生宿舍-建筑工程-地上部分 | [8 empty] | 第 25 页 共 38 页
序号 | 编码 | 名称 | 单位 | 工程量 | 其中：（元） | [6 empty] | 综合单价 （元）
[5 empty] | 人工费 | 材料费 | 机械费 | 管理费 |  | 利润 | 小计
| A1-10-139 | 聚合物水泥(JS)防水涂料 2mm厚 | 100m2 | 43.599 | 6.38 | 46.79 |  | 0.92 |  | 1.28 | 55.37 | 55.47
| JZCG-1 | 建筑物超高增加人工、机械降效率 高度 30m以内 | 元 | 1 | 0.08 |  |  |  |  | 0.02 | 0.09
| 010902001011 | 屋面卷材防水（排水沟G1）（品牌：丽天牌、万方牌、德高牌、广东虹阳、东方雨虹、科顺牌） | m2 | 137.79 | 7.27 | 38.27 |  | 1.04 |  | 1.45 | 48.04
| A1-10-55 | 屋面改性沥青防水卷材 自粘、满铺 单层 | 100m2 | 1.3779 | 7.18 | 38.27 |  | 1.04 |  | 1.44 | 47.93 | 48.04
| JZCG-1 | 建筑物超高增加人工、机械降效率 高度 30m以内 | 元 | 1 | 0.09 |  |  |  |  | 0.02 | 0.11
77 | 010902002011 | 屋面涂膜防水（排水沟G1）（品牌：丽天牌、万方牌、德高牌、广东虹阳、东方雨虹、科顺牌） | m2 | 137.79 | 5.44 | 36.21 | 3.14 | 1.22 |  | 1.72 | 47.73
| A1-10-76 | 屋面非固化橡胶沥青防水涂料 2mm厚 | 100m2 | 1.3779 | 5.37 | 36.21 | 3.05 | 1.22 |  | 1.68 | 47.54 | 47.73
| JZCG-1 | 建筑物超高增加人工、机械降效率 高度 30m以内 | 元 | 1 | 0.07 |  | 0.1 |  |  | 0.03 | 0.19
78 | 010902003008 | 屋面刚性层（排水沟G1） | m2 | 56.47 | 7.13 | 11.93 |  | 1.25 |  | 1.43 | 21.73
| A1-12-1 | 楼地面水泥砂浆找平层 混凝土或硬基层上 20mm | 100m2 | 0.5647 | 7.04 | 0.41 |  | 1.25 |  | 1.41 | 10.11 | 21.73
| 8005911 | 湿拌地面砂浆 地面普通找平 M20 | m3 | 1.1407 |  | 11.52 |  |  |  |  | 11.52
| JZCG-1 | 建筑物超高增加人工、机械降效率 高度 30m以内 | 元 | 1 | 0.09 |  |  |  |  | 0.02 | 0.1
79 | 040201022002 | 排水沟、截水沟（排水沟G1） | m | 141.18 | 8.39 | 140.43 |  | 1.25 |  | 1.68 | 151.75
| A1-4-108 | 明沟铸铁盖板安装 32cm宽 | 100m | 1.4118 | 8.29 | 140.43 |  | 1.25 |  | 1.66 | 151.63 | 151.75
综合单价计算表
工程名称：14#学生宿舍-建筑工程-地上部分 | [8 empty] | 第 26 页 共 38 页
序号 | 编码 | 名称 | 单位 | 工程量 | 其中：（元） | [6 empty] | 综合单价 （元）
[5 empty] | 人工费 | 材料费 | 机械费 | 管理费 |  | 利润 | 小计
| JZCG-1 | 建筑物超高增加人工、机械降效率 高度 30m以内 | 元 | 1 | 0.1 |  |  |  |  | 0.02 | 0.12
保温、隔热、防腐工程
80 | 011001001004 | 保温隔热屋面（屋面R1） | m2 | 74.88 | 12.22 | 35.09 |  | 1.75 |  | 2.44 | 51.51
| A1-11-121 | 干铺聚苯乙烯泡沫板屋面保温50mm | 100m2 | 0.7488 | 10.44 | 31.46 |  | 1.51 |  | 2.09 | 45.5 | 51.51
| A1-11-120 | 铺设无纺布 | 100m2 | 0.7488 | 1.63 | 3.63 |  | 0.24 |  | 0.33 | 5.83
| JZCG-1 | 建筑物超高增加人工、机械降效率 高度 30m以内 | 元 | 1 | 0.15 |  |  |  |  | 0.03 | 0.18
81 | 011001001005 | 保温隔热屋面（屋面R4） | m2 | 1339.51 | 12.22 | 35.09 |  | 1.75 |  | 2.44 | 51.51
| A1-11-121 | 干铺聚苯乙烯泡沫板屋面保温50mm | 100m2 | 13.3951 | 10.44 | 31.46 |  | 1.51 |  | 2.09 | 45.5 | 51.51
| A1-11-120 | 铺设无纺布 | 100m2 | 13.3951 | 1.63 | 3.63 |  | 0.24 |  | 0.33 | 5.83
| JZCG-1 | 建筑物超高增加人工、机械降效率 高度 30m以内 | 元 | 1 | 0.15 |  |  |  |  | 0.03 | 0.18
82 | 011001001007 | 保温隔热屋面（排水沟G1） | m2 | 56.47 | 12.22 | 35.09 |  | 1.75 |  | 2.44 | 51.51
| A1-11-121 | 干铺聚苯乙烯泡沫板屋面保温50mm | 100m2 | 0.5647 | 10.44 | 31.46 |  | 1.51 |  | 2.09 | 45.5 | 51.51
| A1-11-120 | 铺设无纺布 | 100m2 | 0.5647 | 1.63 | 3.63 |  | 0.24 |  | 0.33 | 5.83
| JZCG-1 | 建筑物超高增加人工、机械降效率 高度 30m以内 | 元 | 1 | 0.15 |  |  |  |  | 0.03 | 0.18
83 | 011001003002 | 保温隔热墙面(内墙W1、W2、W3) | m2 | 1929.99 | 17.83 | 13.37 | 0.42 | 2.6 |  | 3.65 | 37.87
| A1-11-153 换 | 无机轻集料保温砂浆 厚度mm 25 实际厚度(mm):10 柱面保温 人工*1.19,材料*1.04 | 100m2 | 19.2999 | 17.61 | 13.37 | 0.4 | 2.6 |  | 3.6 | 37.59 | 37.87
| JZCG-1 | 建筑物超高增加人工、机械降效率 高度 30m以内 | 元 | 1 | 0.22 |  | 0.01 |  |  | 0.05 | 0.28
综合单价计算表
工程名称：14#学生宿舍-建筑工程-地上部分 | [8 empty] | 第 27 页 共 38 页
序号 | 编码 | 名称 | 单位 | 工程量 | 其中：（元） | [6 empty] | 综合单价 （元）
[5 empty] | 人工费 | 材料费 | 机械费 | 管理费 |  | 利润 | 小计
楼地面装饰工程
84 | 011101003002 | 细石混凝土楼地面（楼面F2） | m2 | 123.22 | 18.92 | 30.83 | 0.04 | 3.32 |  | 3.79 | 56.89
| A1-12-1 | 楼地面水泥砂浆找平层 混凝土或硬基层上 20mm | 100m2 | 1.2322 | 7.04 | 0.41 |  | 1.25 |  | 1.41 | 10.11 | 56.89
| 8005911 | 湿拌地面砂浆 地面普通找平 M20 | m3 | 2.489 |  | 11.52 |  |  |  |  | 11.52
| A1-12-9 换 | 细石混凝土找平层 30mm 实际厚度(mm):40 | 100m2 | 1.2322 | 11.65 | 0.26 | 0.04 | 2.07 |  | 2.34 | 16.35
| 8021904 | 普通预拌混凝土 碎石粒径综合考虑 C25 | m3 | 5.0274 |  | 18.64 |  |  |  |  | 18.64
| JZCG-1 | 建筑物超高增加人工、机械降效率 高度 30m以内 | 元 | 1 | 0.23 |  |  |  |  | 0.05 | 0.28
85 | 011102003014 | 块料楼地面（楼面F3）（品牌：宏宇牌、东鹏牌、马可波罗） | m2 | 2353.42 | 26.35 | 82.88 |  | 4.61 |  | 5.27 | 119.11
| A1-12-75 换 | 楼地面陶瓷地砖(每块周长mm) 3200以内 水泥砂浆 实际结合层厚度(mm):5 | 100m2 | 23.5342 | 26.03 | 75.4 |  | 4.61 |  | 5.21 | 111.25 | 119.11
| 8005910 换 | 湿拌地面砂浆 地面普通找平 M15 换为【聚合物水泥防水砂浆】 | m3 | 47.5391 |  | 30.82 |  |  |  |  | 30.82
| 8005910 换 | 湿拌地面砂浆 地面普通找平 M15 换为【聚合物水泥防水砂浆】 | m3 | -36.0073 |  | -23.34 |  |  |  |  | -23.34
| JZCG-1 | 建筑物超高增加人工、机械降效率 高度 30m以内 | 元 | 1 | 0.32 |  |  |  |  | 0.06 | 0.39
86 | 011101003003 | 细石混凝土楼地面（楼面F3） | m2 | 2353.42 | 13.56 | 24.73 | 0.1 | 2.59 |  | 2.73 | 43.71
| A1-12-9 换 | 细石混凝土找平层 30mm 实际厚度(mm):40 | 100m2 | 23.5342 | 11.65 | 0.26 | 0.04 | 2.07 |  | 2.34 | 16.35 | 43.71
综合单价计算表
工程名称：14#学生宿舍-建筑工程-地上部分 | [8 empty] | 第 28 页 共 38 页
序号 | 编码 | 名称 | 单位 | 工程量 | 其中：（元） | [6 empty] | 综合单价 （元）
[5 empty] | 人工费 | 材料费 | 机械费 | 管理费 |  | 利润 | 小计
| 8021903 | 普通预拌混凝土 碎石粒径综合考虑 C20 | m3 | 96.0195 |  | 18.24 |  |  |  |  | 18.24
| A1-5-101 | 现浇构件圆钢 φ4内 | t | 3.0594 | 1.75 | 6.23 | 0.06 | 0.52 |  | 0.36 | 8.92
| JZCG-1 | 建筑物超高增加人工、机械降效率 高度 30m以内 | 元 | 1 | 0.17 |  |  |  |  | 0.03 | 0.2
87 | 011103001001 | 橡胶板楼地面（楼面F3） | m2 | 2353.42 | 14.83 | 33.73 |  | 2.6 |  | 2.97 | 54.12
| A1-12-109 换 | 楼地面 橡胶板 | 100m2 | 23.5342 | 14.65 | 33.73 |  | 2.6 |  | 2.93 | 53.9 | 54.12
| JZCG-1 | 建筑物超高增加人工、机械降效率 高度 30m以内 | 元 | 1 | 0.18 |  |  |  |  | 0.04 | 0.22
88 | 011102003009 | 块料楼地面（楼面F4）（品牌：宏宇牌、东鹏牌、马可波罗） | m2 | 2836.74 | 38.76 | 78.78 |  | 6.79 |  | 7.75 | 132.08
| A1-12-72 换 | 楼地面陶瓷地砖(每块周长mm) 1300以内 水泥砂浆 实际结合层厚度(mm):30 | 100m2 | 28.3674 | 31.24 | 49.92 |  | 5.54 |  | 6.25 | 92.96 | 132.08
| 8005910 | 湿拌地面砂浆 地面普通找平 M15 | m3 | 57.3021 |  | 11.25 |  |  |  |  | 11.25
| 8005910 | 湿拌地面砂浆 地面普通找平 M15 | m3 | 28.9347 |  | 5.68 |  |  |  |  | 5.68
| A1-12-1 | 楼地面水泥砂浆找平层 混凝土或硬基层上 20mm | 100m2 | 28.3674 | 7.04 | 0.41 |  | 1.25 |  | 1.41 | 10.11
| 8005911 | 湿拌地面砂浆 地面普通找平 M20 | m3 | 57.3021 |  | 11.52 |  |  |  |  | 11.52
| JZCG-1 | 建筑物超高增加人工、机械降效率 高度 30m以内 | 元 | 1 | 0.47 |  |  |  |  | 0.09 | 0.57
89 | 011102003010 | 块料楼地面（楼面F4-盥洗槽）（品牌：宏宇牌、东鹏牌、马可波罗） | m2 | 327.76 | 38.76 | 78.78 |  | 6.79 |  | 7.75 | 132.08
综合单价计算表
工程名称：14#学生宿舍-建筑工程-地上部分 | [8 empty] | 第 29 页 共 38 页
序号 | 编码 | 名称 | 单位 | 工程量 | 其中：（元） | [6 empty] | 综合单价 （元）
[5 empty] | 人工费 | 材料费 | 机械费 | 管理费 |  | 利润 | 小计
| A1-12-72 换 | 楼地面陶瓷地砖(每块周长mm) 1300以内 水泥砂浆 实际结合层厚度(mm):30 | 100m2 | 3.2776 | 31.24 | 49.92 |  | 5.54 |  | 6.25 | 92.96 | 132.08
| 8005910 | 湿拌地面砂浆 地面普通找平 M15 | m3 | 6.6208 |  | 11.25 |  |  |  |  | 11.25
| 8005910 | 湿拌地面砂浆 地面普通找平 M15 | m3 | 3.3432 |  | 5.68 |  |  |  |  | 5.68
| A1-12-1 | 楼地面水泥砂浆找平层 混凝土或硬基层上 20mm | 100m2 | 3.2776 | 7.04 | 0.41 |  | 1.25 |  | 1.41 | 10.11
| 8005911 | 湿拌地面砂浆 地面普通找平 M20 | m3 | 6.6208 |  | 11.52 |  |  |  |  | 11.52
| JZCG-1 | 建筑物超高增加人工、机械降效率 高度 30m以内 | 元 | 1 | 0.47 |  |  |  |  | 0.09 | 0.57
90 | 011102003011 | 块料楼地面（楼面F5-楼梯间）（品牌：宏宇牌、东鹏牌、马可波罗） | m2 | 138.6 | 31.33 | 74.03 |  | 5.49 |  | 6.27 | 117.12
| A1-12-74 换 | 楼地面陶瓷地砖(每块周长mm) 2400以内 水泥砂浆 实际结合层厚度(mm):30 | 100m2 | 1.386 | 30.95 | 57.1 |  | 5.49 |  | 6.19 | 99.73 | 117.12
| 8005910 | 湿拌地面砂浆 地面普通找平 M15 | m3 | 2.7997 |  | 11.25 |  |  |  |  | 11.25
| 8005910 | 湿拌地面砂浆 地面普通找平 M15 | m3 | 1.4137 |  | 5.68 |  |  |  |  | 5.68
| JZCG-1 | 建筑物超高增加人工、机械降效率 高度 30m以内 | 元 | 1 | 0.38 |  |  |  |  | 0.08 | 0.46
91 | 011102003012 | 块料楼地面（楼面F5-楼梯）（品牌：宏宇牌、东鹏牌、马可波罗） | m2 | 288.49 | 116.71 | 110.55 |  | 20.44 |  | 23.34 | 271.04
| A1-12-77 | 铺贴陶瓷地砖 楼梯 水泥砂浆 | 100m2 | 2.8849 | 107.93 | 70.85 |  | 19.14 |  | 21.59 | 219.5 | 271.04
| 8005910 | 湿拌地面砂浆 地面普通找平 M15 | m3 | 8.0344 |  | 15.51 |  |  |  |  | 15.51
| A1-12-180 | 防滑条 陶瓷砖 | 100m | 5.0304 | 7.35 | 23.5 |  | 1.3 |  | 1.47 | 33.62
综合单价计算表
工程名称：14#学生宿舍-建筑工程-地上部分 | [8 empty] | 第 30 页 共 38 页
序号 | 编码 | 名称 | 单位 | 工程量 | 其中：（元） | [6 empty] | 综合单价 （元）
[5 empty] | 人工费 | 材料费 | 机械费 | 管理费 |  | 利润 | 小计
| 8005911 | 湿拌地面砂浆 地面普通找平 M20 | m3 | 0.3521 |  | 0.7 |  |  |  |  | 0.7
| JZCG-1 | 建筑物超高增加人工、机械降效率 高度 30m以内 | 元 | 1 | 1.43 |  |  |  |  | 0.29 | 1.72
| 011102003013 | 块料楼地面（楼面F6）（品牌：宏宇牌、东鹏牌、马可波罗） | m2 | 532.12 | 31.33 | 74.03 |  | 5.49 |  | 6.27 | 117.12
| A1-12-74 换 | 楼地面陶瓷地砖(每块周长mm) 2400以内 水泥砂浆 实际结合层厚度(mm):30 | 100m2 | 5.3212 | 30.95 | 57.1 |  | 5.49 |  | 6.19 | 99.73 | 117.12
| 8005910 | 湿拌地面砂浆 地面普通找平 M15 | m3 | 10.7488 |  | 11.25 |  |  |  |  | 11.25
| 8005910 | 湿拌地面砂浆 地面普通找平 M15 | m3 | 5.4276 |  | 5.68 |  |  |  |  | 5.68
| JZCG-1 | 建筑物超高增加人工、机械降效率 高度 30m以内 | 元 | 1 | 0.38 |  |  |  |  | 0.08 | 0.46
93 | 011105003002 | 块料踢脚线（踢脚B1）（品牌：宏宇牌、东鹏牌、马可波罗） | m2 | 581.36 | 60.36 | 64.55 |  | 10.57 |  | 12.07 | 147.55
| A1-12-79 | 铺贴陶瓷地砖 踢脚线 水泥砂浆 | 100m2 | 5.8136 | 59.62 | 59.16 |  | 10.57 |  | 11.92 | 141.27 | 147.55
| 8005909 | 湿拌抹灰砂浆 一次抹灰厚度≥5mm M20 | m3 | 5.2846 |  | 5.39 |  |  |  |  | 5.39
| JZCG-1 | 建筑物超高增加人工、机械降效率 高度 30m以内 | 元 | 1 | 0.74 |  |  |  |  | 0.15 | 0.89
94 | 011105003003 | 块料踢脚线（踢脚B1-楼梯）（品牌：宏宇牌、东鹏牌、马可波罗） | m2 | 31.8 | 69.41 | 73.42 |  | 12.16 |  | 13.88 | 168.87
| A1-12-79 换 | 铺贴陶瓷地砖 踢脚线 水泥砂浆 楼梯踢脚线块料面层 人工*1.15,材料*1.15 | 100m2 | 0.318 | 68.56 | 68.03 |  | 12.16 |  | 13.71 | 162.46 | 168.87
| 8005909 | 湿拌抹灰砂浆 一次抹灰厚度≥5mm M20 | m3 | 0.2891 |  | 5.39 |  |  |  |  | 5.39
综合单价计算表
工程名称：14#学生宿舍-建筑工程-地上部分 | [8 empty] | 第 31 页 共 38 页
序号 | 编码 | 名称 | 单位 | 工程量 | 其中：（元） | [6 empty] | 综合单价 （元）
[5 empty] | 人工费 | 材料费 | 机械费 | 管理费 |  | 利润 | 小计
| JZCG-1 | 建筑物超高增加人工、机械降效率 高度 30m以内 | 元 | 1 | 0.85 |  |  |  |  | 0.17 | 1.02
95 | 011105001002 | 水泥砂浆踢脚线（踢脚B2） | m2 | 16.55 | 12.16 | 7.3 |  | 1.86 |  | 2.43 | 23.76
| A1-13-1 换 | 底层抹灰15mm 各种墙面 内墙 实际水泥石灰砂浆厚度(mm):6 | 100m2 | 0.1655 | 6.01 | 0.31 |  | 0.93 |  | 1.2 | 8.45 | 23.76
| A1-13-1 换 | 底层抹灰15mm 各种墙面 内墙 实际水泥石灰砂浆厚度(mm):6 | 100m2 | 0.1655 | 6.01 | 0.31 |  | 0.93 |  | 1.2 | 8.45
| 8005906 | 湿拌抹灰砂浆 一次抹灰厚度≥5mm M5 | m3 | 0.0976 |  | 3.18 |  |  |  |  | 3.18
| 8005909 | 湿拌抹灰砂浆 一次抹灰厚度≥5mm M20 | m3 | 0.0976 |  | 3.49 |  |  |  |  | 3.49
| JZCG-1 | 建筑物超高增加人工、机械降效率 高度 30m以内 | 元 | 1 | 0.15 |  |  |  |  | 0.03 | 0.18
墙、柱面装饰与隔断、幕墙工程
96 | 011201001006 | 墙面一般抹灰（外墙Q2） | m2 | 445.94 | 44.18 | 55.18 |  | 6.76 |  | 8.84 | 114.97
| A1-13-2 换 | 底层抹灰15mm 各种墙面 外墙 实际水泥石灰砂浆厚度(mm):20 | 100m2 | 4.4594 | 19.41 | 0.45 |  | 3.01 |  | 3.88 | 26.74 | 114.97
| 8005909 | 湿拌抹灰砂浆 一次抹灰厚度≥5mm M20 | m3 | 10.1228 |  | 13.45 |  |  |  |  | 13.45
| A1-13-2 换 | 底层抹灰15mm 各种墙面 外墙 | 100m2 | 4.4594 | 17.38 | 28.57 |  | 2.69 |  | 3.48 | 52.12
| 8005909 | 湿拌抹灰砂浆 一次抹灰厚度≥5mm M20 | m3 | 7.4472 |  | 9.9 |  |  |  |  | 9.9
| A1-13-48 换 | 墙、柱面钉(挂)钢(铁)网 玻璃纤维网 换为【耐碱玻璃纤维】 | 100m2 | 4.4594 | 6.86 | 2.81 |  | 1.06 |  | 1.37 | 12.11
综合单价计算表
工程名称：14#学生宿舍-建筑工程-地上部分 | [8 empty] | 第 32 页 共 38 页
序号 | 编码 | 名称 | 单位 | 工程量 | 其中：（元） | [6 empty] | 综合单价 （元）
[5 empty] | 人工费 | 材料费 | 机械费 | 管理费 |  | 利润 | 小计
| JZCG-1 | 建筑物超高增加人工、机械降效率 高度 30m以内 | 元 | 1 | 0.54 |  |  |  |  | 0.11 | 0.65
97 | 011201001007 | 墙面一般抹灰（外墙Q3） | m2 | 17.14 | 58.09 | 58.99 |  | 8.89 |  | 11.62 | 137.59
| A1-13-2 换 | 底层抹灰15mm 各种墙面 外墙 实际水泥石灰砂浆厚度(mm):20 | 100m2 | 0.1714 | 19.4 | 0.45 |  | 3.01 |  | 3.88 | 26.74 | 137.59
| 8005909 | 湿拌抹灰砂浆 一次抹灰厚度≥5mm M20 | m3 | 0.3891 |  | 13.45 |  |  |  |  | 13.45
| A1-13-2 换 | 底层抹灰15mm 各种墙面 外墙 | 100m2 | 0.1714 | 17.38 | 28.57 |  | 2.69 |  | 3.48 | 52.12
| 8005909 | 湿拌抹灰砂浆 一次抹灰厚度≥5mm M20 | m3 | 0.2862 |  | 9.89 |  |  |  |  | 9.89
| A1-13-48 换 | 墙、柱面钉(挂)钢(铁)网 玻璃纤维网 换为【耐碱玻璃纤维】 | 100m2 | 0.1714 | 6.86 | 2.81 |  | 1.06 |  | 1.37 | 12.11
| A1-13-2 换 | 底层抹灰15mm 各种墙面 外墙 实际水泥石灰砂浆厚度(mm):6 | 100m2 | 0.1714 | 13.73 | 0.31 |  | 2.13 |  | 2.75 | 18.92
| 8005909 | 湿拌抹灰砂浆 一次抹灰厚度≥5mm M20 | m3 | 0.1011 |  | 3.5 |  |  |  |  | 3.5
| JZCG-1 | 建筑物超高增加人工、机械降效率 高度 30m以内 | 元 | 1 | 0.71 |  |  |  |  | 0.14 | 0.85
98 | 011201001008 | 墙面一般抹灰（外墙Q6） | m2 | 10456.99 | 35.79 | 22.42 |  | 5.48 |  | 7.16 | 70.85
| A1-13-2 换 | 底层抹灰15mm 各种墙面 外墙 实际水泥石灰砂浆厚度(mm):20 30米内 单价*1.15 墙面设计钉(挂)网者，钉(挂)网部分的墙面 人工*1.2 | 100m2 | 104.5699 | 26.78 | 0.52 |  | 4.15 |  | 5.36 | 36.8 | 70.85
| 8005915 | 湿拌防水砂浆：P6 用于抗渗压力要求的工程部位 M20 | m3 | 237.3737 |  | 14.16 |  |  |  |  | 14.16
综合单价计算表
工程名称：14#学生宿舍-建筑工程-地上部分 | [8 empty] | 第 33 页 共 38 页
序号 | 编码 | 名称 | 单位 | 工程量 | 其中：（元） | [6 empty] | 综合单价 （元）
[5 empty] | 人工费 | 材料费 | 机械费 | 管理费 |  | 利润 | 小计
| A1-13-47 | 墙、柱面钉(挂)钢(铁)网 铁丝网 | 100m2 | 104.5699 | 8.58 | 7.74 |  | 1.33 |  | 1.72 | 19.36
| JZCG-1 | 建筑物超高增加人工、机械降效率 高度 30m以内 | 元 | 1 | 0.44 |  |  |  |  | 0.09 | 0.53
| 011201001009 | 墙面一般抹灰（内墙W1) | m2 | 9942.4 | 13.61 | 13.8 |  | 2.08 |  | 2.72 | 32.21
| A1-13-8 | 各种墙面15+5mm 水泥石灰砂浆底 水泥砂浆面 内墙 | 100m2 | 99.424 | 13.44 | 0.32 |  | 2.08 |  | 2.69 | 18.53 | 32.21
| 8005907 | 湿拌抹灰砂浆 一次抹灰厚度≥5mm M10 | m3 | 56.6717 |  | 3.22 |  |  |  |  | 3.22
| 8005909 | 湿拌抹灰砂浆 一次抹灰厚度≥5mm M20 | m3 | 172.0035 |  | 10.25 |  |  |  |  | 10.25
| JZCG-1 | 建筑物超高增加人工、机械降效率 高度 30m以内 | 元 | 1 | 0.17 |  |  |  |  | 0.03 | 0.2
100 | 011201001010 | 墙面一般抹灰（内墙W1-楼梯间) | m2 | 1294.74 | 16.33 | 13.8 |  | 2.5 |  | 3.27 | 35.89
| A1-13-8 R*1.2 | 各种墙面15+5mm 水泥石灰砂浆底 水泥砂浆面 内墙 墙面设计钉(挂)网者，钉(挂)网部分的墙面 人工*1.2 | 100m2 | 12.9474 | 16.13 | 0.32 |  | 2.5 |  | 3.23 | 22.18 | 35.89
| 8005907 | 湿拌抹灰砂浆 一次抹灰厚度≥5mm M10 | m3 | 7.38 |  | 3.22 |  |  |  |  | 3.22
| 8005909 | 湿拌抹灰砂浆 一次抹灰厚度≥5mm M20 | m3 | 22.399 |  | 10.25 |  |  |  |  | 10.25
| JZCG-1 | 建筑物超高增加人工、机械降效率 高度 30m以内 | 元 | 1 | 0.2 |  |  |  |  | 0.04 | 0.24
101 | 011201001011 | 墙面一般抹灰（内墙W2) | m2 | 69.32 | 13.61 | 13.8 |  | 2.08 |  | 2.72 | 32.21
| A1-13-8 | 各种墙面15+5mm 水泥石灰砂浆底 水泥砂浆面 内墙 | 100m2 | 0.6932 | 13.44 | 0.32 |  | 2.08 |  | 2.69 | 18.53 | 32.21
综合单价计算表
工程名称：14#学生宿舍-建筑工程-地上部分 | [8 empty] | 第 34 页 共 38 页
序号 | 编码 | 名称 | 单位 | 工程量 | 其中：（元） | [6 empty] | 综合单价 （元）
[5 empty] | 人工费 | 材料费 | 机械费 | 管理费 |  | 利润 | 小计
| 8005907 | 湿拌抹灰砂浆 一次抹灰厚度≥5mm M10 | m3 | 0.3951 |  | 3.22 |  |  |  |  | 3.22
| 8005909 | 湿拌抹灰砂浆 一次抹灰厚度≥5mm M20 | m3 | 1.1992 |  | 10.25 |  |  |  |  | 10.25
| JZCG-1 | 建筑物超高增加人工、机械降效率 高度 30m以内 | 元 | 1 | 0.17 |  |  |  |  | 0.03 | 0.2
102 | 011204003002 | 块料墙面（内墙W3）（品牌：宏宇牌、东鹏牌、马可波罗） | m2 | 4357.08 | 55.76 | 67.81 |  | 8.54 |  | 11.15 | 143.26
| A1-13-155 | 墙面镶贴陶瓷面砖密缝 1:2水泥砂浆 块料周长1300外 | 100m2 | 43.5708 | 45.42 | 54.32 |  | 7.04 |  | 9.08 | 115.86 | 143.26
| 8005909 | 湿拌抹灰砂浆 一次抹灰厚度≥5mm M20 | m3 | 23.5282 |  | 3.2 |  |  |  |  | 3.2
| A1-13-1 | 底层抹灰15mm 各种墙面 内墙 | 100m2 | 43.5708 | 9.66 | 0.4 |  | 1.5 |  | 1.93 | 13.48
| 8005909 | 湿拌抹灰砂浆 一次抹灰厚度≥5mm M20 | m3 | 72.7632 |  | 9.9 |  |  |  |  | 9.9
| JZCG-1 | 建筑物超高增加人工、机械降效率 高度 30m以内 | 元 | 1 | 0.68 |  |  |  |  | 0.14 | 0.82
103 | 011209002002 | 全玻(无框玻璃)幕墙 | m2 | 396.06 | 243.5 | 908.11 | 56 | 45.7 |  | 59.9 | 1313.2
| A1-13-325 | 全玻璃幕墙 点支式(驳接式)玻璃 | 100m2 | 3.9606 | 240.51 | 908.11 | 54.3 | 45.7 |  | 58.96 | 1307.58 | 1313.2
| JZCG-1 | 建筑物超高增加人工、机械降效率 高度 30m以内 | 元 | 1 | 2.98 |  | 1.7 |  |  | 0.94 | 5.62
天棚工程
104 | 011302001002 | 吊顶天棚（顶棚C4） | m2 | 1682.02 | 24.15 | 53.88 | 0.08 | 3.61 |  | 4.85 | 86.57
| A1-14-39 | 装配式U型轻钢天棚龙骨(不上人型) 面层规格(mm) 600×600 平面 | 100m2 | 16.8202 | 14.62 | 26.92 | 0.08 | 2.22 |  | 2.94 | 46.78 | 86.57
综合单价计算表
工程名称：14#学生宿舍-建筑工程-地上部分 | [8 empty] | 第 35 页 共 38 页
序号 | 编码 | 名称 | 单位 | 工程量 | 其中：（元） | [6 empty] | 综合单价 （元）
[5 empty] | 人工费 | 材料费 | 机械费 | 管理费 |  | 利润 | 小计
| A1-14-111 | 石膏板面层 安在U型轻钢龙骨上 | 100m2 | 16.8202 | 9.23 | 26.95 |  | 1.39 |  | 1.85 | 39.43
| JZCG-1 | 建筑物超高增加人工、机械降效率 高度 30m以内 | 元 | 1 | 0.3 |  |  |  |  | 0.06 | 0.36
| 011302002001 | 格栅吊顶 | m2 | 80.52 | 10.91 | 251.77 |  | 1.62 |  | 2.18 | 266.48
| A1-14-207 | 铝合金格栅天栅 | 100m2 | 0.8052 | 10.77 | 251.77 |  | 1.62 |  | 2.15 | 266.32 | 266.48
| JZCG-1 | 建筑物超高增加人工、机械降效率 高度 30m以内 | 元 | 1 | 0.13 |  |  |  |  | 0.03 | 0.16
油漆、涂料、裱糊工程
106 | 011406001006 | 抹灰面油漆（外墙Q2）（品牌：华润牌、嘉宝莉牌、沙漠绿洲牌、三棵树牌） | m2 | 445.94 | 14.67 | 3.31 |  | 2.18 |  | 2.93 | 23.1
| A1-15-152 | 成品腻子粉(耐水型)N型 墙面 满刮一遍 | 100m2 | 4.4594 | 3.74 | 1.52 |  | 0.56 |  | 0.75 | 6.58 | 23.1
| A1-15-160 换 | 乳胶漆底油二遍面油二遍 抹灰面 墙柱面 实际底漆遍数(遍):1 | 100m2 | 4.4594 | 10.75 | 1.79 |  | 1.62 |  | 2.15 | 16.3
| JZCG-1 | 建筑物超高增加人工、机械降效率 高度 30m以内 | 元 | 1 | 0.18 |  |  |  |  | 0.04 | 0.22
107 | 011406001011 | 抹灰面油漆（外墙Q6）（品牌：华润牌、嘉宝莉牌、沙漠绿洲牌、三棵树牌） | m2 | 10552.12 | 30.37 | 31.33 |  | 4.52 |  | 6.07 | 72.29
| A1-15-152 | 成品腻子粉(耐水型)N型 墙面 满刮一遍 | 100m2 | 105.5212 | 3.74 | 1.52 |  | 0.56 |  | 0.75 | 6.58 | 72.29
| A1-15-143 | 真石漆 墙面 | 100m2 | 105.5212 | 26.25 | 29.81 |  | 3.96 |  | 5.25 | 65.26
| JZCG-1 | 建筑物超高增加人工、机械降效率 高度 30m以内 | 元 | 1 | 0.37 |  |  |  |  | 0.07 | 0.45
综合单价计算表
工程名称：14#学生宿舍-建筑工程-地上部分 | [8 empty] | 第 36 页 共 38 页
序号 | 编码 | 名称 | 单位 | 工程量 | 其中：（元） | [6 empty] | 综合单价 （元）
[5 empty] | 人工费 | 材料费 | 机械费 | 管理费 |  | 利润 | 小计
108 | 011406001008 | 抹灰面油漆（内墙W1)（品牌：华润牌、嘉宝莉牌、沙漠绿洲牌、三棵树牌） | m2 | 11237.14 | 17.7 | 6.47 |  | 2.63 |  | 3.54 | 30.35
| A1-15-150 换 | 成品腻子粉(一般型)Y型 墙面 满刮一遍 实际腻子遍数(遍):2 | 100m2 | 112.3714 | 6.74 | 2.14 |  | 1.02 |  | 1.35 | 11.25 | 30.35
| A1-15-160 换 | 乳胶漆底油二遍面油二遍 抹灰面 墙柱面 实际底漆遍数(遍):1 | 100m2 | 112.3714 | 10.75 | 4.33 |  | 1.62 |  | 2.15 | 18.84
| JZCG-1 | 建筑物超高增加人工、机械降效率 高度 30m以内 | 元 | 1 | 0.22 |  |  |  |  | 0.04 | 0.26
109 | 011406001009 | 抹灰面油漆（内墙W2)（品牌：华润牌、嘉宝莉牌、沙漠绿洲牌、三棵树牌） | m2 | 69.32 | 10.88 | 4.33 |  | 1.62 |  | 2.18 | 19
| A1-15-160 换 | 乳胶漆底油二遍面油二遍 抹灰面 墙柱面 实际底漆遍数(遍):1 | 100m2 | 0.6932 | 10.75 | 4.33 |  | 1.62 |  | 2.15 | 18.84 | 19
| JZCG-1 | 建筑物超高增加人工、机械降效率 高度 30m以内 | 元 | 1 | 0.13 |  |  |  |  | 0.03 | 0.16
110 | 011406001010 | 抹灰面油漆（顶棚C3）（品牌：华润牌、嘉宝莉牌、沙漠绿洲牌、三棵树牌） | m2 | 5183.51 | 23.21 | 7.16 |  | 3.45 |  | 4.64 | 38.47
| A1-15-151 | 成品腻子粉(一般型)Y型 天棚面 满刮一遍 | 100m2 | 51.8351 | 4.68 | 1.12 |  | 0.71 |  | 0.94 | 7.45 | 38.47
| A1-15-153 | 成品腻子粉(耐水型)N型 天棚面 满刮一遍 | 100m2 | 51.8351 | 4.68 | 1.6 |  | 0.71 |  | 0.94 | 7.93
| A1-15-161 换 | 乳胶漆底油二遍面油二遍 抹灰面 天棚面 实际底漆遍数(遍):1 | 100m2 | 51.8351 | 13.55 | 4.44 |  | 2.04 |  | 2.71 | 22.75
| JZCG-1 | 建筑物超高增加人工、机械降效率 高度 30m以内 | 元 | 1 | 0.28 |  |  |  |  | 0.06 | 0.34
综合单价计算表
工程名称：14#学生宿舍-建筑工程-地上部分 | [8 empty] | 第 37 页 共 38 页
序号 | 编码 | 名称 | 单位 | 工程量 | 其中：（元） | [6 empty] | 综合单价 （元）
[5 empty] | 人工费 | 材料费 | 机械费 | 管理费 |  | 利润 | 小计
111 | 011405001001 | 金属面油漆 | m2 | 682.1 | 2.11 | 39.65 | 1.53 | 0.54 |  | 0.73 | 44.56
| A1-15-117 | 金属面 喷氟碳面漆一遍 | 100m2 | 6.821 | 2.09 | 39.65 | 1.48 | 0.54 |  | 0.71 | 44.47 | 44.56
| JZCG-1 | 建筑物超高增加人工、机械降效率 高度 30m以内 | 元 | 1 | 0.03 |  | 0.05 |  |  | 0.01 | 0.09
其他装饰工程
112 | 011503001002 | 金属扶手、栏杆、栏板 | m | 136.47 | 48.94 | 418.98 | 11.4 | 8.36 |  | 12.07 | 499.74
| A1-16-150 换 | 硬木扶手 直型 60×60 | 100m | 1.3647 | 14.95 | 70.58 |  | 2.1 |  | 2.99 | 90.61 | 499.74
| A1-16-106 换 | 钢栏杆 制安 | 100m | 1.3647 | 33.39 | 348.41 | 11.05 | 6.25 |  | 8.89 | 407.99
| JZCG-1 | 建筑物超高增加人工、机械降效率 高度 30m以内 | 元 | 1 | 0.6 |  | 0.35 |  |  | 0.19 | 1.13
113 | 011503001005 | 金属扶手、栏杆、栏板（做法参考15J403-1-D16） | m | 265.33 | 43.45 | 230.84 | 12.49 | 7.74 |  | 11.19 | 305.71
| A1-16-106 换 | 钢栏杆 制安 | 100m | 2.6533 | 33.39 | 208.29 | 11.05 | 6.25 |  | 8.89 | 267.88 | 305.71
| A1-16-144 换 | 钢管扶手 方管 100×60 | 100m | 2.6533 | 9.53 | 22.55 | 1.06 | 1.49 |  | 2.12 | 36.74
| JZCG-1 | 建筑物超高增加人工、机械降效率 高度 30m以内 | 元 | 1 | 0.53 |  | 0.38 |  |  | 0.18 | 1.09
114 | 011503001004 | 金属扶手、栏杆、栏板（做法参考15J403-1-C15 H3） | m | 77.35 | 43.12 | 165.64 | 2.78 | 6.37 |  | 9.18 | 227.08
| A1-16-108 换 | 不锈钢栏杆制安 直型 | 100m | 0.7735 | 33.5 | 134.89 | 1.44 | 4.92 |  | 6.99 | 181.74 | 227.08
| A1-16-137 换 | 不锈钢扶手 φ60 直型 | 100m | 0.7735 | 9.09 | 30.75 | 1.25 | 1.45 |  | 2.07 | 44.61
| JZCG-1 | 建筑物超高增加人工、机械降效率 高度 30m以内 | 元 | 1 | 0.53 |  | 0.08 |  |  | 0.12 | 0.73
115 | 011506001001 | 雨篷吊挂饰面 | m2 | 35.39 | 290.37 | 822.44 | 90.18 | 57.95 |  | 76.11 | 1337.05
| A1-13-331 | 平面铝板幕墙 钢骨架 | 100m2 | 0.3539 | 129.51 | 340.66 | 5.18 | 20.88 |  | 26.94 | 523.18 | 1337.05
综合单价计算表
工程名称：14#学生宿舍-建筑工程-地上部分 | [8 empty] | 第 38 页 共 38 页
序号 | 编码 | 名称 | 单位 | 工程量 | 其中：（元） | [6 empty] | 综合单价 （元）
[5 empty] | 人工费 | 材料费 | 机械费 | 管理费 |  | 利润 | 小计
| A1-13-340 | 钢骨架 | t | 2.507 | 151.8 | 467.77 | 82.26 | 36.28 |  | 46.81 | 784.92
| A1-11-140 换 | 沥青玻璃棉 100mm厚 实际厚度(mm):70 | 100m2 | 0.1078 | 5.51 | 14 |  | 0.8 |  | 1.1 | 21.4
| JZCG-1 | 建筑物超高增加人工、机械降效率 高度 30m以内 | 元 | 1 | 3.56 |  | 2.74 |  |  | 1.26 | 7.55
116 | 011508004001 | 成品消防救援标识 | 个 | 29 | 21.74 | 29.37 |  | 3.02 |  | 4.35 | 58.48
| A1-16-297 换 | 金属美术字安装 0.2m2以内 其他面 | 10个 | 2.9 | 21.47 | 29.37 |  | 3.02 |  | 4.29 | 58.16 | 58.48
| JZCG-1 | 建筑物超高增加人工、机械降效率 高度 30m以内 | 元 | 1 | 0.27 |  |  |  |  | 0.05 | 0.32
|  | 合计 |  |  | 16556.09 | 111661.56 | 1451.84 | 4672.25 |  | 3601.72 | 137943.16 | 137943.16

## 表3-11 措施项目计价表（一）
措施项目清单与计价表（一）
工程名称：14#学生宿舍-建筑工程-地上部分 |  |  |  | 第 1 页 共 1 页
序号 | 项目名称 | 计算基础 | 费 率（%） |  | 金额（元）
1 | 绿色施工安全防护措施费
LSSGCSF00001 | 绿色施工安全防护措施费 | 分部分项人工费+分部分项机具费 | 19 |  | 576536.58
2 | 措施其他项目
WMGDZJF00001 | 文明工地增加费 | 分部分项人工费+分部分项机具费 | 1.2 |  | 36412.84
011707002001 | 夜间施工增加费 |  | 20
GGCSF0000001 | 赶工措施费 | 分部分项人工费+分部分项机具费 | 0
QTFY00000001 | 其他费用
合 计 |  |  |  |  | 612949.42
'注：本表适用于以“项”计价的措施项目

## 表3-12 措施项目计价表（二）
措施项目清单与计价表（二）
工程名称：14#学生宿舍-建筑工程-地上部分 | [5 empty] | 第 1 页 共 4 页
序号 | 项目编码 | 项目名称 | 项目特征 | 计量 单位 | 工程数量 |  | 金额（元）
[7 empty] | 综合单价 | 合价
1 |  | 绿色施工安全防护措施费
1.1 | 1.1 | 综合脚手架 |  | 项 | 1 |  | 681867.98 | 681867.98
1.1.1 | 粤011701008001 | 综合钢脚手架 | 1.综合钢脚手架搭拆 高度(m以内) 30.5 2.建筑用综合脚手架使用费 | m2 | 6990.8 |  | 74.06 | 517738.65
1.1.1.1 | A1-21-4 | 综合钢脚手架搭拆 高度(m以内) 30.5 |  | 100m2 | 69.908 |  | 3974.04 | 277817.19
1.1.1.2 | A1-21-22 | 建筑用综合脚手架使用费 |  | 100m2·10天 | 695.93414 |  | 344.71 | 239895.46
1.1.2 | 粤011701009001 | 单排钢脚手架 | 1.单排钢脚手架搭拆 高度(m以内) 10 2.建筑用单排脚手架使用费 | m2 | 516.6 |  | 35.9 | 18545.94
1.1.2.1 | A1-21-24 | 单排钢脚手架搭拆 高度(m以内) 10 |  | 100m2 | 5.166 |  | 911.01 | 4706.28
1.1.2.2 | A1-21-28 | 建筑用单排脚手架使用费 |  | 100m2·10天 | 51.42753 |  | 269.14 | 13841.21
1.1.3 | 粤011701010002 | 满堂脚手架 | 1.满堂脚手架(钢管) 基本层3.6m 实际高度(m):14.715 | m2 | 87.85 |  | 48.62 | 4271.27
1.1.3.1 | A1-21-29 换 | 满堂脚手架(钢管) 基本层3.6m 实际高度(m):14.715 |  | 100m2 | 0.8785 |  | 4861.74 | 4271.04
1.1.4 | 粤011701010001 | 满堂脚手架 | 1.满堂脚手架(钢管) 基本层3.6m | m2 | 6111.4 |  | 13.23 | 80853.82
1.1.4.1 | A1-21-29 | 满堂脚手架(钢管) 基本层3.6m |  | 100m2 | 61.114 |  | 1322.88 | 80846.49
1.1.5 | 粤011701011001 | 里脚手架 | 1.里脚手架(钢管) 民用建筑 基本层3.6m | m2 | 3748.19 |  | 16.13 | 60458.3
1.1.5.1 | A1-21-31 | 里脚手架(钢管) 民用建筑 基本层3.6m |  | 100m2 | 37.4819 |  | 1612.95 | 60456.43
1.2 | 1.2 | 靠脚手架安全挡板 |  | 项 | 1
1.3 | 1.3 | 密目式安全网 |  | 项 | 1
1.4 | 1.4 | 围尼龙编织布 |  | 项 | 1
1.5 | 1.5 | 模板的支架 |  | 项 | 1
1.6 | 1.6 | 施工现场围挡和临时占地围挡 |  | 项 | 1
本页小计 | [7 empty] | 681867.98
注：本表使用于以综合单价形式计价的措施项目
措施项目清单与计价表（二）
工程名称：14#学生宿舍-建筑工程-地上部分 | [5 empty] | 第 2 页 共 4 页
序号 | 项目编码 | 项目名称 | 项目特征 | 计量 单位 | 工程数量 |  | 金额（元）
[7 empty] | 综合单价 | 合价
1.7 | 1.7 | 施工围挡照明 |  | 项 | 1
1.8 | 1.8 | 临时钢管架通道 |  | 项 | 1
1.9 | 1.9 | 独立安全防护挡板 |  | 项 | 1
1.10 | 1.10 | 吊装设备基础 |  | 项 | 1
1.11 | 1.11 | 防尘降噪绿色施工防护棚 |  | 项 | 1
1.12 | 1.12 | 施工便道 |  | 项 | 1
1.13 | 1.13 | 样板引路 |  | 项 | 1
小 计 | [7 empty] | 681867.98
2 |  | 措施其他项目
2.1 | 2.5 | 模板工程 |  | 项 | 1 |  | 1443489.5 | 1443489.5
2.1.1 | 011702001001 | 基础 | 1设备基础模板 | m2 | 26.36 |  | 60.08 | 1583.71
2.1.1.1 | A1-20-9 | 设备基础模板(块体体积m3) 5以内 |  | 100m2 | 0.2636 |  | 6008.35 | 1583.8
2.1.2 | 011702002001 | 矩形柱模板 | 1.矩形柱模板(周长m) 支模高度3.6m内 1.2内 | m2 | 17.3 |  | 69.48 | 1202
2.1.2.1 | A1-20-14 | 矩形柱模板(周长m) 支模高度3.6m内 1.2内 |  | 100m2 | 0.173 |  | 6947.6 | 1201.93
2.1.3 | 011702002002 | 矩形柱 | 1.矩形柱模板(周长m) 支模高度3.6m内 1.8内 | m2 | 77.68 |  | 56.8 | 4412.22
2.1.3.1 | A1-20-15 | 矩形柱模板(周长m) 支模高度3.6m内 1.8内 |  | 100m2 | 0.7768 |  | 5680.36 | 4412.5
2.1.4 | 011702002003 | 矩形柱 | 1.矩形柱模板(周长m) 支模高度3.6m内 1.8外 | m2 | 521.22 |  | 62.32 | 32482.43
2.1.4.1 | A1-20-16 | 矩形柱模板(周长m) 支模高度3.6m内 1.8外 |  | 100m2 | 5.2122 |  | 6232 | 32482.43
2.1.5 | 011702003001 | 构造柱 | 1.矩形柱模板(周长m) 支模高度3.6m内 1.2内 | m2 | 1473.85 |  | 69.48 | 102403.1
2.1.5.1 | A1-20-14 | 矩形柱模板(周长m) 支模高度3.6m内 1.2内 |  | 100m2 | 14.7385 |  | 6947.6 | 102397.2
2.1.6 | 011702006003 | 矩形梁模板 | 1.单梁、连续梁(梁宽cm) 25以内 支模高度8.4m 实际支模高度(m):14.715 | m2 | 58.76 |  | 207.39 | 12186.24
本页小计 | [7 empty] | 1443489.5
注：本表使用于以综合单价形式计价的措施项目
措施项目清单与计价表（二）
工程名称：14#学生宿舍-建筑工程-地上部分 | [5 empty] | 第 3 页 共 4 页
序号 | 项目编码 | 项目名称 | 项目特征 | 计量 单位 | 工程数量 |  | 金额（元）
[7 empty] | 综合单价 | 合价
2.1.6.1 | A1-20-41 换 | 单梁、连续梁(梁宽cm) 25以内 支模高度8.4m 实际支模高度(m):14.715 |  | 100m2 | 0.5876 |  | 20739.49 | 12186.52
2.1.7 | 011702006001 | 矩形梁 | 1.单梁、连续梁模板(梁宽cm) 25以内 支模高度3.6m | m2 | 6350.28 |  | 66.98 | 425341.75
2.1.7.1 | A1-20-33 | 单梁、连续梁模板(梁宽cm) 25以内 支模高度3.6m |  | 100m2 | 63.5028 |  | 6698.29 | 425360.17
2.1.8 | 011702006002 | 矩形梁 | 1.单梁、连续梁模板(梁宽cm) 25以外 支模高度3.6m | m2 | 350.31 |  | 73.56 | 25768.8
2.1.8.1 | A1-20-34 | 单梁、连续梁模板(梁宽cm) 25以外 支模高度3.6m |  | 100m2 | 3.5031 |  | 7355.75 | 25767.93
2.1.9 | 011702008001 | 圈梁 | 1.圈梁模板 支模高度3.6m | m2 | 659.39 |  | 53.72 | 35422.43
2.1.9.1 | A1-20-37 | 圈梁模板 支模高度3.6m |  | 100m2 | 6.5939 |  | 5371.66 | 35420.19
2.1.10 | 011702009001 | 过梁 | 1.圈梁模板 支模高度3.6m | m2 | 445.02 |  | 0.12 | 53.4
2.1.10.1 | A1-20-37 | 圈梁模板 支模高度3.6m |  | 100m2 | 0.01 |  | 5371.66 | 53.72
2.1.11 | 011702011001 | 直形墙 | 1.直形墙模板 墙厚(cm以内) 40 支模高度3.6m内 | m2 | 6078.27 |  | 46.7 | 283855.21
2.1.11.1 | A1-20-51 | 直形墙模板 墙厚(cm以内) 40 支模高度3.6m内 |  | 100m2 | 60.7827 |  | 4670.49 | 283884.99
2.1.12 | 011702014001 | 有梁板 | 1.有梁板模板 支模高度3.6m | m2 | 6049.73 |  | 63.39 | 383492.38
2.1.12.1 | A1-20-75 | 有梁板模板 支模高度3.6m |  | 100m2 | 60.4973 |  | 6339.4 | 383516.58
2.1.13 | 011702014002 | 有梁板模板 | 1.有梁板模板 支模高度8.4m 实际支模高度(m):14.715 | m2 | 32 |  | 201.43 | 6445.76
2.1.13.1 | A1-20-84 换 | 有梁板模板 支模高度8.4m 实际支模高度(m):14.715 |  | 100m2 | 0.32 |  | 20143.26 | 6445.84
2.1.14 | 011702021001 | 栏板 | 1.栏板、反檐模板 | m2 | 308.8 |  | 63.11 | 19488.37
2.1.14.1 | A1-20-97 | 栏板、反檐模板 |  | 100m2 | 3.088 |  | 6310.57 | 19487.04
2.1.15 | 011702024001 | 楼梯 | 1.楼梯模板 直形 | m2 | 540.35 |  | 178.03 | 96198.51
2.1.15.1 | A1-20-92 | 楼梯模板 直形 |  | 100m2 | 5.4035 |  | 17803.39 | 96200.62
2.1.16 | 011702028001 | 扶手 | 1.压顶、扶手模板 | m2 | 63.45 |  | 207.3 | 13153.19
本页小计
注：本表使用于以综合单价形式计价的措施项目
措施项目清单与计价表（二）
工程名称：14#学生宿舍-建筑工程-地上部分 | [5 empty] | 第 4 页 共 4 页
序号 | 项目编码 | 项目名称 | 项目特征 | 计量 单位 | 工程数量 |  | 金额（元）
[7 empty] | 综合单价 | 合价
2.1.16.1 | A1-20-98 | 压顶、扶手模板 |  | 100m | 3.2145 |  | 4091.77 | 13152.99
2.2 | 2.6 | 垂直运输工程 |  | 项 | 1 |  | 275414.15 | 275414.15
2.2.1 | 011703001001 | 垂直运输 | 1.建筑物20m以上的垂直运输 30m以内 | m2 | 7551.8 |  | 36.47 | 275414.15
2.2.1.1 | A1-22-3 | 建筑物20m以上的垂直运输 30m以内 |  | 100m2 | 75.518 |  | 3646.77 | 275396.78
2.3 | 2.7 | 材料及小型构件二次水平运输 |  | 项 | 1
2.4 | 2.8 | 成品保护工程 |  | 项 | 1
2.5 | 2.9 | 井点降水工程 |  | 项 | 1
小 计 | [7 empty] | 1718903.65
本页小计 | [7 empty] | 275414.15
合 计 | [7 empty] | 2400771.63
注：本表使用于以综合单价形式计价的措施项目

## 5.1-2单位工程人材机汇总表(输出配比明细)
单位工程人材机汇总表
工程名称：14#学生宿舍-建筑工程-地上部分 | [6 empty] | 第 1 页 共 11 页
序号 | 编码 | 名称及规格 | 单位 | 数量 | 单价 （元） | 合价 （元） |  | 品牌 | 厂家
1 | 01000030 | 镀锌型钢综合 | t | 2.6574 | 4813.15 | 12790.46
2 | 01210110 | 热镀锌角钢5# | kg | 245.3376 | 4.77 | 1170.26
3 | 02090020 | 聚氯乙烯薄膜 | m2 | 6.6782 | 1.29 | 8.61
4 | 03010060 | 抽芯铝铆钉综合 | 十个 | 176.95 | 0.68 | 120.33
5 | 03010130 | 自攻螺钉M5×25 | 十套 | 43.742 | 0.78 | 34.12
6 | 03011265 | 不锈钢六角螺栓M12×110 | 十套 | 36.6022 | 45.11 | 1651.13
7 | 03011455 | 镀锌六角螺栓M8×25 | 十套 | 5.2377 | 7.04 | 36.87
8 | 03013171 | 膨胀螺栓M10×110 | 十套 | 10.4754 | 8.32 | 87.16
9 | 03214011 | 铝角码 | 只 | 433.8814 | 0.48 | 208.26
10 | 03214026 | 镀锌角码80×150×8 | 个 | 28.6659 | 5.91 | 169.42
11 | 09050180@1 | 氟碳喷涂铝单板3mm | m2 | 36.4517 | 230.17 | 8390.09
12 | 13010170 | 红丹漆 | kg | 1.1679 | 10.6 | 12.38
13 | 15070001@1 | 憎水性保温岩棉(A级) | m3 | 0.7772 | 626.31 | 486.77
14 | 34090170 | 泡沫条φ18 | m | 63.3481 | 0.17 | 10.77
15 | 990772070 | 电动双头切割机 | 台班 | 0.9555 | 15.1 | 14.43
16 | 03136191 | 二氧化碳药芯焊丝V-71 | kg | 1.59 | 10.99 | 17.47
17 | 14390030 | 二氧化碳 | m3 | 0.8688 | 4.72 | 4.1
18 | 33010365@1 | 铝方通 | t | 0.359 | 25150 | 9028.85
19 | 03134001 | 木砂纸 | 张 | 141.2052 | 0.17 | 24
20 | 04090105 | 羧甲基纤维素 | kg | 8.0016 | 6 | 48.01
21 | 04090160 | 石膏粉 | kg | 48.2451 | 1.37 | 66.1
22 | 14230030 | 大白粉 | kg | 33.6539 | 0.3 | 10.1
23 | 14410500 | 乳液 | kg | 40.0081 | 5.83 | 233.25
24 | 14410560 | 塑料粘结剂 | kg | 1284.9673 | 14.17 | 18207.99
25 | 17090001 | 方钢管100×60 | m | 265.33 | 20.49 | 5436.61
26 | 13050530 | 非固化橡胶沥青防水涂料 | kg | 4352.452 | 13.35 | 58105.23
27 | 13330033@3 | SBS改性沥青纤维加筋聚酯胎防水卷材3mm厚 | m2 | 2114.2873 | 28 | 59200.04
28 | 990783180 | 喷涂机 | 台班 | 148.6531 | 34.34 | 5104.75
29 | 00010010 | 人工费 | 元 | 3907947.1223 | 1 | 3907947.12
30 | 00010052 | 人工降效 | 元 | 35717.9718 | 1 | 35717.97
31 | RGFTZ | 人工费调整 | 元 | 1.0457 | 1 | 1.05
32 | 01010030 | 热轧圆盘条φ10以内 | t | 0.471 | 4548.67 | 2142.42
单位工程人材机汇总表
工程名称：14#学生宿舍-建筑工程-地上部分 | [6 empty] | 第 2 页 共 11 页
序号 | 编码 | 名称及规格 | 单位 | 数量 | 单价 （元） | 合价 （元） |  | 品牌 | 厂家
33 | 01010030@3 | HBP300圆钢φ8-10 | t | 0.7568 | 4548.67 | 3442.43
34 | 01010040@1 | HRB400螺纹钢φ12 | t | 35.216 | 4492.8 | 158218.44
35 | 01010040@2 | HRB400螺纹钢φ14 | t | 10.9409 | 4448.22 | 48667.53
36 | 01010040@3 | HRB400螺纹钢φ16 | t | 12.2959 | 4403.64 | 54146.72
37 | 01010040@4 | HRB400螺纹钢φ18-22 | t | 73.5058 | 4341.23 | 319105.58
38 | 01010040@6 | HRB400螺纹钢φ25 | t | 3.4522 | 4367.97 | 15079.11
39 | 01010080@1 | HPB300圆钢φ4 | t | 4.5604 | 4620 | 21069.05
40 | 01010120@4 | HRB400螺纹钢φ6 | t | 9.7543 | 4729.37 | 46131.69
41 | 01010120@5 | HRB400螺纹钢φ8-10 | t | 190.5207 | 4461.89 | 850082.41
42 | 01010120@7 | HRB400螺纹钢φ6 | t | 5.561 | 4729.37 | 26300.03
43 | 01030017 | 镀锌低碳钢丝φ4.0 | kg | 6555.9905 | 6.61 | 43335.1
44 | 01030031 | 镀锌低碳钢丝φ0.7~1.2 | kg | 152.7041 | 7.14 | 1090.31
45 | 01030031@1 | 镀锌低碳钢丝φ0.7~1.2 | kg | 1652.8532 | 7.14 | 11801.37
46 | 01030035 | 镀锌低碳钢丝φ1.2~2.5 | kg | 147.3374 | 7.4 | 1090.3
47 | 01050001 | 钢丝绳φ14.1~15 | kg | 2.0069 | 3.66 | 7.35
48 | 01090022@1 | HBP300圆钢φ6 | t | 2.3919 | 4620 | 11050.58
49 | 01090023 | 圆钢φ10以内 | kg | 77.79 | 4.55 | 353.94
50 | 01090033@1 | 镀锌圆钢φ20 | t | 1.7501 | 4593.25 | 8038.65
51 | 01090033@2 | Q235钢管50*50*6mm厚 | t | 0.9086 | 7530 | 6841.76
52 | 01130001 | 扁钢综合 | t | 2.4867 | 4704.11 | 11697.71
53 | 01130030@1 | 扁钢50*10 | kg | 4772.5 | 4.7 | 22430.75
54 | 01610020 | 钨棒 | kg | 4.409 | 23.77 | 104.8
55 | 01630130 | 吊装夹具 | 套 | 0.0114 | 180 | 2.05
56 | 02030040 | 门窗密封橡胶条 | m | 4706.6682 | 2.55 | 12002
57 | 02050260 | 密封胶圈 | 个 | 73.0137 | 13.33 | 973.27
58 | 02270070 | 土工布 | m2 | 5865.9491 | 6.69 | 39243.2
59 | 02290130 | 幼麻筋(麻刀) | kg | 21.4173 | 6.02 | 128.93
60 | 02310010@1 | 无纺聚酯纤维布(容重200g/m) | m2 | 1640.009 | 3.25 | 5330.03
61 | 03010128 | 自攻螺钉M4×15 | 十套 | 5802.969 | 0.39 | 2263.16
62 | 03010155 | 不锈钢螺钉M5×12 | 十套 | 395.8917 | 2.23 | 882.84
63 | 03010175 | 木螺钉M2.5×20 | 十套 | 150.117 | 0.11 | 16.51
64 | 03010195 | 木螺钉M5×50 | 十套 | 179.4842 | 0.32 | 57.43
65 | 03010215 | 木螺钉M3.5×22~25 | 十套 | 1212.7468 | 0.21 | 254.68
66 | 03010260 | 镀锌木螺钉M6×100 | 十套 | 38.512 | 1.79 | 68.94
单位工程人材机汇总表
工程名称：14#学生宿舍-建筑工程-地上部分 | [6 empty] | 第 3 页 共 11 页
序号 | 编码 | 名称及规格 | 单位 | 数量 | 单价 （元） | 合价 （元） |  | 品牌 | 厂家
67 | 03010320 | 螺母综合 | 十个 | 592.071 | 2.82 | 1669.64
68 | 03010430 | 六角螺栓综合 | kg | 0.7426 | 5.58 | 4.14
69 | 03011315 | 高强螺栓 | kg | 20.5206 | 12 | 246.25
70 | 03011325 | 对拉螺栓 | kg | 3193.6562 | 5.38 | 17181.87
71 | 03013101 | 膨胀螺栓M5×50 | 十套 | 376.0662 | 1.3 | 488.89
72 | 03013121 | 膨胀螺栓M6×80 | 十套 | 1256.4796 | 2.65 | 3329.67
73 | 03013151 | 膨胀螺栓M8×80 | 十套 | 5.858 | 4.54 | 26.6
74 | 03015011 | 双头螺柱M12×20 | 十套 | 5.1488 | 9.66 | 49.74
75 | 03016191 | 专用螺母垫圈Q235 3# | 块 | 296.0355 | 0.99 | 293.08
76 | 03019001 | 圆钉综合 | kg | 2.3154 | 6.28 | 14.54
77 | 03019011 | 圆钉30~45 | kg | 63.1664 | 7.22 | 456.06
78 | 03019021 | 圆钉50~75 | kg | 1329.7019 | 6.28 | 8350.53
79 | 03019031 | 射钉 | 十个 | 257.3491 | 0.06 | 15.44
80 | 03019161 | 马钉综合 | kg | 478.3572 | 5.21 | 2492.24
81 | 03033026 | 弓形拉手100 | 百个 | 3.7012 | 23.17 | 85.76
82 | 03033101 | 门窗铰100 | 百个 | 7.4023 | 155.34 | 1149.87
83 | 03033121 | 铁插销100 | 付 | 370.116 | 0.45 | 166.55
84 | 03050041 | 锁牌4寸搭扣 | 个 | 370.116 | 2.2 | 814.26
85 | 03134011 | 水砂纸 | 张 | 1742.061 | 0.77 | 1341.39
86 | 03135001 | 低碳钢焊条综合 | kg | 381.8719 | 8.23 | 3142.81
87 | 03135001@1 | 低碳钢焊条综合 | kg | 1274.7072 | 8.23 | 10490.84
88 | 03135071 | 低合金钢耐热焊条综合 | kg | 0.9244 | 12.75 | 11.79
89 | 03135071@1 | 低合金钢耐热焊条综合 | kg | 1.5355 | 12.75 | 19.58 |  | 永高牌 | 公元管道（广东）有限公司
90 | 03136071 | 不锈钢焊丝 | kg | 9.8235 | 25.32 | 248.73
91 | 03137001 | 焊剂 | kg | 24.5556 | 2.57 | 63.11
92 | 03210090 | 钢丝网综合 | m2 | 13154.823 | 5.9 | 77613.46
93 | 03210280 | 钢脚手直角扣件 | 个 | 1700.3657 | 3.3 | 5611.21
94 | 03210295 | 不锈钢法兰座(装饰用)φ59 | 个 | 44.6387 | 8.15 | 363.81
95 | 03213001 | 铁件综合 | kg | 854.2852 | 6.81 | 5817.68
96 | 03213111 | 镀锌铁码 | 支 | 6955.3268 | 0.47 | 3269
97 | 03213121 | 镀锌铁件 | kg | 1009.5206 | 7.9 | 7975.21
98 | 03214101 | 铸铁盖板320×500×18 | 十块 | 29.0831 | 666.67 | 19388.83
单位工程人材机汇总表
工程名称：14#学生宿舍-建筑工程-地上部分 | [6 empty] | 第 4 页 共 11 页
序号 | 编码 | 名称及规格 | 单位 | 数量 | 单价 （元） | 合价 （元） |  | 品牌 | 厂家
99 | 03230045 | 直螺纹套筒接头φ25以内 | 个 | 14.14 | 5.3 | 74.94
100 | 04010015 | 复合普通硅酸盐水泥P.C 32.5 | t | 58.5192 | 397.35 | 23252.6
101 | 04010045 | 白色硅酸盐水泥32.5 | t | 1.3184 | 728.79 | 960.84
102 | 04050080@1 | 砾石10-40 | m3 | 76.5925 | 195 | 14935.54
103 | 04090015 | 生石灰 | t | 20.7039 | 645.63 | 13367.06
104 | 04090090 | 粘土 | m3 | 7.5924 | 30.9 | 234.61
105 | 04150001 | 蒸压加气混凝土砌块600×100×200 | 千块 | 8.0601 | 3359.88 | 27080.97
106 | 04150010 | 蒸压加气混凝土砌块600×200×200 | 千块 | 50.2548 | 6719.76 | 337700.19
107 | 04150020 | 蒸压加气混凝土砌块600×250×250 | 千块 | 0.1436 | 10499.63 | 1507.75
108 | 04150030 | 蒸压加气混凝土砌块600×300×300 | 千块 | 2.2098 | 15119.46 | 33410.98
109 | 05030080 | 松杂板枋材 | m3 | 67.5465 | 1330.35 | 89860.49
110 | 05030180 | 松木板 | m3 | 0.282 | 1330.35 | 375.16
111 | 05030320 | 垫木 | m3 | 0.0093 | 1549.95 | 14.41
112 | 05030370 | 松杂直边板 | m3 | 8.9181 | 1330.35 | 11864.19
113 | 05050120 | 防水胶合板模板用 18mm | m2 | 3013.8499 | 38.53 | 116123.64
114 | 06010010 | 平板玻璃5 | m2 | 86.35 | 29.87 | 2579.27
115 | 06010020 | 平板玻璃6 | m2 | 653.46 | 34.85 | 22773.08
116 | 06050020@2 | 浅灰色玻璃8双银(LOW-E)+12A+8中空 | m2 | 407.9418 | 819 | 334104.33
117 | 07010001@1 | 深灰色地砖(踢脚)（选用品牌：东鹏）100×200 | m2 | 630.2886 | 57 | 35926.45
118 | 07010025 | 深灰色亚光墙面砖（选用品牌：东鹏）300*600mm | m2 | 4531.3632 | 52 | 235630.89
119 | 07050010@1 | 防滑砖（选用品牌：东鹏）300*300mm | m2 | 3243.6125 | 48 | 155693.4
120 | 07050030 | 防滑砖（选用品牌：东鹏）600*600mm | m2 | 1403.1123 | 55 | 77171.18
121 | 07050030@1 | 防滑砖（选用品牌：东鹏）600*600mm | m2 | 687.488 | 55 | 37811.84
122 | 07050040@2 | 防滑砖（选用品牌：东鹏）800*800mm | m2 | 2447.5568 | 72 | 176224.09
123 | 07050060@1 | 防滑梯级砖（选用品牌：东鹏）300×280 | m2 | 305.7994 | 48 | 14678.37
单位工程人材机汇总表
工程名称：14#学生宿舍-建筑工程-地上部分 | [6 empty] | 第 5 页 共 11 页
序号 | 编码 | 名称及规格 | 单位 | 数量 | 单价 （元） | 合价 （元） |  | 品牌 | 厂家
124 | 07050080@1 | 防滑梯级砖（选用品牌：东鹏）300×150 | m2 | 111.6168 | 48 | 5357.61
125 | 09010001@1 | 低密度无石棉纤维水泥板8mm | m2 | 1766.121 | 23.9 | 42210.29
126 | 09370001 | 铝合金长方格状吊顶75*150*3mm、间距250mm | m2 | 82.1304 | 245 | 20121.95
127 | 10010040 | 轻钢中龙骨 | m | 4193.9487 | 3.58 | 15014.34
128 | 10010050 | 轻钢大龙骨h=45 | m | 2301.8444 | 3.75 | 8631.92
129 | 10130030 | 轻钢中龙骨横撑h19 | m | 3495.9104 | 3.58 | 12515.36
130 | 12001044@1 | 不锈钢平开门 | m2 | 435.16 | 661.27 | 287758.25
131 | 12030200 | 铝合金压条30×3 | m | 46.308 | 15.15 | 701.57
132 | 12170010 | 防滑瓷条200×60 | m | 533.2224 | 12.46 | 6643.95
133 | 12230010@1 | 不锈钢扶手φ50*1.5mm | m | 77.35 | 29.76 | 2301.94
134 | 12230130@1 | 硬木扶手Φ60 | m | 143.2935 | 34 | 4871.98
135 | 12230130@2 | 硬木扶手40×60 | m | 143.2935 | 33.1 | 4743.01
136 | 13010050 | 醇酸清漆 | kg | 2934.5446 | 13.99 | 41054.28
137 | 13010210 | 环氧富锌底漆 | kg | 1.2624 | 22.22 | 28.05
138 | 13010470 | 油灰 | kg | 108.3207 | 5.32 | 576.27
139 | 13030450@1 | 真石漆（选用品牌：三棵树）底漆 | kg | 46.8237 | 5.2 | 243.48
140 | 13030450@2 | 无机涂料（选用品牌：三棵树）底漆 | kg | 1753.2176 | 10.6 | 18584.11
141 | 13030460@1 | 真石漆（选用品牌：三棵树）面漆 | kg | 106.1337 | 5.2 | 551.9
142 | 13030460@2 | 无机涂料（选用品牌：三棵树）面漆 | kg | 3949.4937 | 13.5 | 53318.16
143 | 13030473 | 真石漆（选用品牌：三棵树） | kg | 43474.7344 | 5.2 | 226068.62
144 | 13030475 | 真石面漆（选用品牌：三棵树） | kg | 3260.6051 | 5.2 | 16955.15
145 | 13030490 | 腻子粉（选用品牌：三棵树）成品(防水型) | kg | 4506.5436 | 1.82 | 8201.91
146 | 13030490@1 | 抗裂柔性防水腻子（选用品牌：三棵树） | kg | 9073.3995 | 1.82 | 16513.59
147 | 13030500 | 腻子粉（选用品牌：三棵树）成品(一般型) | kg | 25922.632 | 1.69 | 43809.25
148 | 13030500@2 | 防裂腻子（选用品牌：三棵树） | kg | 3367.9856 | 1.69 | 5691.9
149 | 13050153 | 聚氨酯防水涂料双组份 I型 | kg | 112.7059 | 14.5 | 1634.24
单位工程人材机汇总表
工程名称：14#学生宿舍-建筑工程-地上部分 | [6 empty] | 第 6 页 共 11 页
序号 | 编码 | 名称及规格 | 单位 | 数量 | 单价 （元） | 合价 （元） |  | 品牌 | 厂家
150 | 13050170 | 聚合物水泥防水涂料（选用品牌：丽天）JS-II | kg | 32791.9888 | 9.6 | 314803.09
151 | 13050440 | 酚醛红丹防锈漆 | kg | 1546.2711 | 16.08 | 24864.04
152 | 13050500 | 油性防锈漆 | kg | 47.5777 | 8.34 | 396.8
153 | 13050520 | 橡胶沥青防水涂料溶剂型 | kg | 42.886 | 13.35 | 572.53
154 | 13090030 | 金属氟碳漆面漆 | kg | 117.9897 | 82.76 | 9764.83
155 | 13090035 | 金属氟碳漆底漆 | kg | 165.1773 | 94.42 | 15596.04
156 | 13310060 | 石油沥青10# | kg | 301.823 | 5.08 | 1533.26
157 | 13310070 | 石油沥青30# | kg | 8.817 | 5.08 | 44.79
158 | 13330033@1 | 自粘聚合物改性沥青防水卷材(聚酯胎)3mm厚 | m2 | 9.0936 | 22.8 | 207.33
159 | 13330033@2 | 聚合物改性沥青防水卷材(聚酯胎)3mm厚 | m2 | 600.9389 | 22.8 | 13701.41
160 | 13350140 | 抗裂乳胶 | kg | 875.4528 | 14.9 | 13044.25
161 | 13350215 | 聚氨酯密封膏 | kg | 8.3354 | 35 | 291.74
162 | 13410010 | 嵌缝料 | kg | 277.5993 | 0.58 | 161.01
163 | 13410050 | 软填料 | kg | 187.8949 | 3.9 | 732.79
164 | 14010001 | 防腐油 | kg | 190.178 | 31.33 | 5958.28
165 | 14010030 | 松节油 | kg | 479.4622 | 5.94 | 2848.01
166 | 14030040 | 汽油综合 | kg | 21.5196 | 11.33 | 243.82
167 | 14070050 | 机油综合 | kg | 27.4475 | 4.61 | 126.53
168 | 14210050 | 环氧树脂综合 | kg | 11.6025 | 24.89 | 288.79
169 | 14230060 | 滑石粉 | kg | 515.491 | 0.71 | 366
170 | 14350140 | 醇酸漆稀释剂X6 | kg | 329.2261 | 14.88 | 4898.88
171 | 14350250 | 隔离剂 | kg | 2298.0993 | 7.05 | 16201.6
172 | 14350273 | 氟碳漆固化剂 | kg | 18.5463 | 63 | 1168.42
173 | 14350300 | 环氧富锌底漆稀释剂 | kg | 0.1187 | 31.25 | 3.71
174 | 14350680 | 稀释剂 | kg | 18.8805 | 16.7 | 315.3
175 | 14350830 | 改性沥青卷材基层处理剂水性 | kg | 727.351 | 6 | 4364.11
176 | 14390060 | 氩气 | m3 | 27.614 | 12.08 | 333.58
177 | 14390070 | 氧气 | m3 | 5.8193 | 5.32 | 30.96
178 | 14390100 | 乙炔气 | kg | 3.2004 | 13.3 | 42.57
179 | 14410010 | 108胶 | kg | 214.8692 | 6.86 | 1474
180 | 14410060 | 903胶 | kg | 20.8386 | 5.5 | 114.61
单位工程人材机汇总表
工程名称：14#学生宿舍-建筑工程-地上部分 | [6 empty] | 第 7 页 共 11 页
序号 | 编码 | 名称及规格 | 单位 | 数量 | 单价 （元） | 合价 （元） |  | 品牌 | 厂家
181 | 14410130 | 玻璃胶335克/支 | 支 | 450.0506 | 13.73 | 6179.19
182 | 14410220 | 硅酮结构胶300ml | 支 | 261.3996 | 30.8 | 8051.11
183 | 14410450 | 耐候胶 | L | 132.7518 | 61.79 | 8202.73
184 | 14410490 | 墙边胶 | L | 112.698 | 46.77 | 5270.89
185 | 15010310 | 石棉泥 | t | 0.0548 | 1070 | 58.64
186 | 15010360 | 石棉垫 | kg | 34.236 | 6.42 | 219.8
187 | 15130110@1 | B1级挤塑聚苯乙烯泡沫塑料保温板100mm厚 | m2 | 1500.2772 | 30.8 | 46208.54
188 | 15130110@2 | 橡胶隔声垫5mm厚 | m2 | 2400.4884 | 25 | 60012.21
189 | 15550165@1 | 耐碱玻纤网格布 | m2 | 509.388 | 2.1 | 1069.71
190 | 17050050@1 | 不锈钢管φ20*1.5mm | m | 633.7636 | 14.47 | 9170.56
191 | 17270180 | 高压橡胶管综合 | m | 24.3378 | 59.37 | 1444.94
192 | 18250615 | 管箍 | 个 | 16.2253 | 9.29 | 150.73
193 | 20010010 | 镀锌法兰DN32 | 片 | 4476.052 | 10.26 | 45924.29
194 | 20330020 | 垫胶 | kg | 998.0712 | 7.55 | 7535.44
195 | 31190010 | 美纹纸 | m | 2122.9217 | 0.05 | 106.15
196 | 34090010 | 白棉纱 | kg | 218.1208 | 11.47 | 2501.85
197 | 34110010 | 水 | m3 | 1152.0384 | 2.97 | 3421.55
198 | 34110010@1 | 水 | m3 | 216.8203 | 2.97 | 643.96
199 | 35030010 | 脚手架钢管 | kg | 29025.7719 | 3.42 | 99268.14
200 | 35030020 | 脚手架接驳管φ43×350 | 支 | 20.3121 | 5.74 | 116.59
201 | 35030030 | 脚手架钢管底座 | 个 | 214.0338 | 7.05 | 1508.94
202 | 35030050 | 脚手架钢管φ51×3.5 | m | 511.3627 | 21.71 | 11101.68
203 | 35030160 | 脚手架活动扣(含螺丝) | 套 | 22.6254 | 5.62 | 127.15
204 | 35030170 | 脚手架直角扣(含螺丝) | 套 | 110.5383 | 5.24 | 579.22
205 | 35030210 | 脚手板(钢笆网) | m2 | 766.5592 | 1.5 | 1149.84
206 | 35030220 | 挡脚板(钢笆网) | m2 | 207.0192 | 1.5 | 310.53
207 | 35050025 | 密目式阻燃安全网 | m2 | 2572.6144 | 8.5 | 21867.22
208 | 35090230 | 钢支撑 | kg | 17617.7084 | 3.88 | 68356.71
209 | 80030290 | 炉(矿)渣综合 | m3 | 169.3601 | 65.96 | 11170.99
210 | 80050630 | 聚合物水泥防水砂浆 | m3 | 11.5318 | 1525.64 | 17593.38
211 | 80090205 | 膨胀玻化微珠保温浆料 | m3 | 23.1637 | 1100 | 25480.07
212 | 99450760 | 其他材料费 | 元 | 62741.9582 | 1 | 62741.96
单位工程人材机汇总表
工程名称：14#学生宿舍-建筑工程-地上部分 | [6 empty] | 第 8 页 共 11 页
序号 | 编码 | 名称及规格 | 单位 | 数量 | 单价 （元） | 合价 （元） |  | 品牌 | 厂家
213 | CLFTZ | 材料费调整 | 元 | 1.4888 | 1 | 1.49
214 | MC1-102@1 | 70系列铝合金固定窗（选用品牌：南海兴发牌）6mm中透光Low-E+12mm空气+6透明 | m2 | 1.8 | 558 | 1004.4
215 | MC1-102@2 | 70系列铝合金固定窗（选用品牌：南海兴发牌）5low-e+19+5,内置中空百叶 | m2 | 1.82 | 630 | 1146.6
216 | MC1-106 | 全铝合金百页窗 | m2 | 245.72 | 325.93 | 80087.52
217 | MC1-108@1 | 70系列铝合金上悬窗（选用品牌：南海兴发牌）6mm中透光Low-E+12mm空气+6透明 | m2 | 4.8 | 620 | 2976
218 | MC1-108@2 | 70系列铝合金上悬窗（选用品牌：南海兴发牌）5low-e+19+5,内置中空百叶 | m2 | 77.93 | 689 | 53693.77
219 | MC1-19@1 | 成品木平开门（带通风百叶）做防腐处理 | m2 | 612.26 | 500 | 306130
220 | MC1-19@2 | 成品木推拉开门（带通风百叶）做防腐处理 | m2 | 4.6 | 482 | 2217.2
221 | MC1-2@3 | 防鼠挡板 | m2 | 34.96 | 149 | 5209.04
222 | MC1-73 | 钢质防火门单扇(甲级) | m2 | 32.2 | 460.94 | 14842.27
223 | MC1-74@1 | 钢质防火门单扇(乙级) | m2 | 2.76 | 425.48 | 1174.32
224 | MC1-94@2 | 70系列铝合金门连窗（选用品牌：南海兴发牌）6mm中透光Low-E+12mm空气+6透明 | m2 | 653.46 | 712 | 465263.52
225 | MC1-99@2 | 70系列铝合金推拉窗（选用品牌：南海兴发牌）6mm透明+12mm空气+6mm透明 | m2 | 352.38 | 605 | 213189.9
226 | 补充材料001 | 成品消防救援标识 | 个 | 2.9 | 242.3 | 702.67
227 | 8021902 | 普通预拌混凝土碎石粒径综合考虑 C15 | m3 | 9.9605 | 437.48 | 4357.52
228 | 8021903 | 普通预拌混凝土碎石粒径综合考虑 C20 | m3 | 112.3269 | 447.18 | 50230.34
229 | 8021904 | 普通预拌混凝土碎石粒径综合考虑 C25 | m3 | 275.8249 | 456.89 | 126021.64
230 | 8021905 | 普通预拌混凝土碎石粒径综合考虑 C30 | m3 | 2068.083 | 466.6 | 964967.53
231 | 8021905@1 | UEA补偿收缩细石混凝土C30 | m3 | 64.8741 | 530 | 34383.27
单位工程人材机汇总表
工程名称：14#学生宿舍-建筑工程-地上部分 | [6 empty] | 第 9 页 共 11 页
序号 | 编码 | 名称及规格 | 单位 | 数量 | 单价 （元） | 合价 （元） |  | 品牌 | 厂家
232 | 8021906 | 普通预拌混凝土碎石粒径综合考虑 C35 | m3 | 99.3178 | 481.17 | 47788.75
233 | 8021906@1 | 普通预拌混凝土碎石粒径综合考虑 C35 | m3 | 16.3517 | 481.17 | 7867.95
234 | 8005901 | 湿拌砌筑砂浆砌筑灰缝≥5mm M5 | m3 | 132.554 | 525.56 | 69665.08
235 | 8005906 | 湿拌抹灰砂浆一次抹灰厚度≥5mm M5 | m3 | 0.0976 | 538.96 | 52.6
236 | 8005907 | 湿拌抹灰砂浆一次抹灰厚度≥5mm M10 | m3 | 64.4468 | 565.78 | 36462.71
237 | 8005909 | 湿拌抹灰砂浆一次抹灰厚度≥5mm M20 | m3 | 315.9108 | 592.59 | 187205.58
238 | 8005910 | 湿拌地面砂浆地面普通找平 M15 | m3 | 173.6161 | 556.84 | 96676.39
239 | 8005911 | 湿拌地面砂浆地面普通找平 M20 | m3 | 96.5303 | 570.25 | 55046.4
240 | 8005915 | 湿拌防水砂浆：P6用于抗渗压力要求的工程部位 M20 | m3 | 237.3737 | 623.88 | 148092.7
241 | 35090290 | 钢楼梯爬式 | t | 0.208 | 5538.92 | 1152.1
242 | 00010003 | 机上人工 | 工日 | 855.4293 | 230 | 196748.74
243 | 99450630 | 折旧费 | 元 | 53916.0749 | 1 | 53916.07
244 | 99450640 | 检修费 | 元 | 10948.5029 | 1 | 10948.5
245 | 99450650 | 维护费 | 元 | 28837.3412 | 1 | 28837.34
246 | 99450660 | 安拆费 | 元 | 11076.1651 | 1 | 11076.17
247 | 99450680 | 柴油(机械用)0# | kg | 4870.8253 | 9.63 | 46906.05
248 | 99450680@1 | 柴油(机械用)0# | kg | 1401.2363 | 9.63 | 13493.91
249 | 99450700 | 电(机械用) | kw·h | 31825.953 | 0.63 | 20050.35
250 | 99450700@1 | 电(机械用) | kw·h | 11534.6225 | 0.63 | 7266.81
251 | 99450700@2 | 电(机械用) | kw·h | 3.8717 | 0.63 | 2.44
252 | 99918004 | 机械降效 | 元 | 2787.1863 | 1 | 2787.19
253 | JXFTZ | 机械费调整 | 元 | 0.2438 | 1 | 0.24
254 | 990123010 | 电动夯实机夯击能量250(N·m) | 台班 | 2.1162 | 26.85 | 56.82
255 | 990304008 | 汽车式起重机提升质量10(t) | 台班 | 18.4564 | 1125.08 | 20764.93
单位工程人材机汇总表
工程名称：14#学生宿舍-建筑工程-地上部分 | [6 empty] | 第 10 页 共 11 页
序号 | 编码 | 名称及规格 | 单位 | 数量 | 单价 （元） | 合价 （元） |  | 品牌 | 厂家
256 | 990304036 | 汽车式起重机提升质量40(t) | 台班 | 0.0409 | 2052.63 | 83.95
257 | 990401025 | 载货汽车装载质量6(t) | 台班 | 130.1997 | 685.04 | 89192
258 | 990501020 | 电动单筒快速卷扬机牵引力10(kN) | 台班 | 652.4755 | 264.54 | 172605.87
259 | 990504050 | 卷扬机架(单笼5t内)架高40(m内) | 台班 | 652.4755 | 43.3 | 28252.19
260 | 990605060 | 混凝土振捣器(插入式) | 台班 | 125.5109 | 9.93 | 1246.32
261 | 990605065 | 混凝土振捣器(平板式) | 台班 | 185.4112 | 11.16 | 2069.19
262 | 990607030 | 混凝土输送泵车输送量90(m3/h) | 台班 | 14.873 | 2792.97 | 41539.84
263 | 990610010 | 灰浆搅拌机拌筒容量200(L) | 台班 | 3.088 | 252 | 778.18
264 | 990610035 | 滚筒式混凝土搅拌机出料容量400(L) | 台班 | 2.9255 | 280.9 | 821.77
265 | 990701015 | 钢筋调直机直径40(mm) | 台班 | 57.7005 | 52.88 | 3051.2
266 | 990702010 | 钢筋切断机直径40(mm) | 台班 | 4.5604 | 43.81 | 199.79
267 | 990702010@1 | 钢筋切断机直径40(mm) | 台班 | 41.2083 | 43.81 | 1805.34
268 | 990703010@1 | 钢筋弯曲机直径40(mm) | 台班 | 138.4988 | 28.26 | 3913.98
269 | 990706010 | 木工圆锯机直径500(mm) | 台班 | 65.3651 | 24.81 | 1621.71
270 | 990730010 | 锥型螺纹车丝机直径45(mm) | 台班 | 0.308 | 35.8 | 11.03
271 | 990772060 | 电动切割机 | 台班 | 17.6175 | 246.98 | 4351.17
272 | 990901010 | 交流弧焊机容量21(kV·A) | 台班 | 64.7261 | 56.39 | 3649.9
273 | 990901015 | 交流弧焊机容量30(kV·A) | 台班 | 53.3532 | 81.18 | 4331.21
274 | 990910030 | 对焊机容量75(kV·A) | 台班 | 11.8885 | 104.6 | 1243.54
275 | 990912010 | 氩弧焊机电流500(A) | 台班 | 2.1659 | 96.11 | 208.16
276 | 990913015 | 二氧化碳气体保护焊机电流450(A) | 台班 | 0.1461 | 117.15 | 17.12
277 | 990916010 | 电渣焊机电流1000(A) | 台班 | 7.26 | 178.86 | 1298.52
278 | 991003030 | 电动空气压缩机排气量1(m3/min) | 台班 | 0.0226 | 50.66 | 1.14
279 | 991003040 | 电动空气压缩机排气量3(m3/min) | 台班 | 8.1852 | 123.73 | 1012.75
280 | 11010170 | 镶板、胶合板、半截、全玻璃不带纱木门(包框扇)小五金无亮(单扇) | 100m2 | 6.1686 | 400.6 | 2471.14
281 | 80030070 | 麻刀石灰浆(配合比) | m3 | 1.7272 | 467.38 | 807.26
282 | 80110250 | 素水泥浆(配合比) | m3 | 1.0342 | 604.32 | 624.99
单位工程人材机汇总表
工程名称：14#学生宿舍-建筑工程-地上部分 | [6 empty] | 第 11 页 共 11 页
序号 | 编码 | 名称及规格 | 单位 | 数量 | 单价 （元） | 合价 （元） |  | 品牌 | 厂家
283 | 80230090 | 炉(煤)渣混凝土(配合比)C10 | m3 | 75.7495 | 284.6 | 21558.31
|  | 合计 |  |  |  | 13368716.88

## 表3-13 其他项目计价表
其他项目清单与计价表
工程名称：14#学生宿舍-建筑工程-地上部分 |  |  |  |  | 第 1 页 共 1 页
序号 | 项目名称 | 单位 | 费率(%) | 金额（元） |  | 备注
1 | 暂列金额 | 项 |  | 1223791.41
2 | 暂估价 | 项
2.1 | 材料暂估价 | 项
2.2 | 专业工程暂估价 | 项
3 | 计日工 | 项
4 | 总承包服务费 | 项
5 | 预算包干费 | 项 |  | 212408.21 |  | 按分部分项的人工费与施工机具费之和的 7.00%计算
6 | 工程优质费 | 项 |  |  |  | 按分部分项的人工费与施工机具费之和为计算基础 国家级质量奖：12.00%；省级质量奖：7.50%；市级质量奖：4.50%
7 | 概算幅度差 | 项 |  |  |  | 按分部分项工程费为计算基础 建筑工程：3.00%；
8 | 现场签证费用 | 项
9 | 索赔费用 | 项
10 | 其他费用 | 项 |  |  |  | 按实际发生或经批准的施工方案计算
合 计 |  |  |  | 1436199.62 |  | -
注：材料暂估单价进入清单项目综合单价，此处不汇总

## 表3-19 规费和税金项目计算表
规费和税金项目清单与计价表
工程名称：14#学生宿舍-建筑工程-地上部分 |  |  |  | 第 1 页 共 1 页
序号 | 项 目 名 称 | 计 算 基 础 | 费率（%） |  | 金额（元）
2 | 税金 | 分部分项工程费+措施项目费+其他项目费 | 9 |  | 1278507.49
合计 |  |  |  |  | 1278507.49