## 表3-5 单位工程预算价汇总表
单位工程预算价汇总表
工程名称：14#学生宿舍-建筑工程-地下工程 |  |  |  | 第 1 页 共 1 页
序号 | 费 用 名 称 | 计 算 基 础 | 费率(%) |  | 金 额（元）
A | 分部分项工程费 | 分部分项合计 |  |  | 2597919.1
A1 | 人工费 | 分部分项、措施项目人工费 |  |  | 576758.11
B | 措施项目费 | 文明工地增加费+其他措施项目费 |  |  | 338770.21
B.1 | 文明工地增加费 | 分部分项人工费+分部分项机具费 | 1.2 |  | 7686.22
B.2 | 其他措施项目费 | 其他措施项目的技术措施费 |  |  | 331083.99
C | 其他项目费 | 预算包干费 |  |  | 44836.28
C.2 | 预算包干费 | 分部分项人工费+分部分项机具费 | 7 |  | 44836.28
E | 税金 | 分部分项工程费+措施项目费+其他项目费 | 9 |  | 268337.3
F | 含税工程造价(不含绿色施工安全防护措施费) | 分部分项工程费+措施项目费+其他项目费+税金 |  |  | 3249862.89
G.1 | 绿色施工安全防护措施费 | 绿色施工安全防护措施费 |  |  | 171179.29
G.2 | 绿色施工安全防护措施费税金 | 绿色施工安全防护措施费 | 9 |  | 15406.14
G | 绿色施工安全防护措施费含税工程造价 | 绿色施工安全防护措施费+绿色施工安全防护措施费税金 |  |  | 186585.43
I.1 | 暂列金额 | 分部分项合计 | 10 |  | 259791.91
I.2 | 暂列金额税金 | 暂列金额 | 9 |  | 23381.27
I | 暂列金额含税工程造价 | 暂列金额+暂列金额税金 |  |  | 283173.18
J | 风险包干费 | 含税工程造价(不含绿色施工安全防护措施费)+绿色施工安全防护措施费含税工程造价 | 1 |  | 34364.48
K | 暂估价 | 暂估价合计
Z | 含税工程总造价 | 含税工程造价(不含绿色施工安全防护措施费)+绿色施工安全防护措施费含税工程造价+暂列金额含税工程造价+风险包干费+暂估价 |  |  | 3753985.98

## 表3-6 分部分项工程计价表
分部分项工程计价表
工程名称：14#学生宿舍-建筑工程-地下工程 | [5 empty] | 第 1 页 共 8 页
序号 | 项目编码 | 项目名称 | 项目特征描述 | 计量 单位 | 工程数量 |  | 金额（元）
[7 empty] | 综合单价 | 合价
土石方工程
1 | 010101001001 | 平整场地 | 1.土壤类别:综合考虑 | m2 | 1660.05 |  | 2.76 | 4581.74
2 | 010101002001 | 挖一般土方 | 1.土壤类别:综合考虑 2.挖土深度:6m 内 | m3 | 7456.88 |  | 5.79 | 43175.34
3 | 010101003001 | 挖沟槽土方 | 1.土壤类别:综合考虑 2.挖土深度:2m内 | m3 | 43.94 |  | 8.59 | 377.44
4 | 010101004001 | 挖基坑土方 | 1.土壤类别:综合考虑 2.挖土深度:2m内 | m3 | 374.64 |  | 8.69 | 3255.62
5 | 010103001001 | 回填方 | 1.密实度要求:夯填 2.填方材料品种:素土 | m3 | 2560.60 |  | 19.3 | 49419.58
6 | 010103002001 | 余方弃置 | 1.废弃料品种:综合考虑 2.运距:综合考虑 | m3 | 5314.87 |  | 39.1 | 207811.42
|  | 【土石方工程】分部小计 | [5 empty] | 308621.14
围护及支护工程
7 | 010202007001 | 锚杆(锚索)（钢筋品牌：首钢、粤钢、韶钢、广钢、万钢、湘钢、承钢） | 1.钻孔深度:7.5m 2.入岩深度:4.5m 3.钻孔直径:150mm 4.杆体材料品种、规格、数量:HRB400螺纹钢φ32、3根 | m | 120 |  | 243.7 | 29244
|  | 【围护及支护工程】分部小计 | [5 empty] | 29244
砌筑工程
8 | 010401003001 | 实心砖墙 | 1.砖品种、规格、强度等级:灰砂砖 2.墙体类型:地下室200内墙 3.砂浆强度等级、配合比:水泥砂浆M5.0 4.在洞内、地下室内、库内或暗室内进行施工 | m3 | 34.55 |  | 676.63 | 23377.57
9 | 010401003002 | 实心砖墙 | 1.砖品种、规格、强度等级:灰砂砖 2.墙体类型:地下室150内墙 3.砂浆强度等级、配合比:水泥砂浆M5.0 4.在洞内、地下室内、库内或暗室内进行施工 | m3 | 1.94 |  | 676.64 | 1312.68
|  | 【砌筑工程】分部小计 | [5 empty] | 24690.25
混凝土及钢筋混凝土工程
10 | 010501001001 | 垫层（商品混凝土品牌：广东恒佳、阳东恒建、新群、联建、华润、新骏江） | 1.混凝土种类:商品混凝土 2.混凝土强度等级:C25 3.泵送混凝土至建筑部位 高度50m以内(含±0.00以下) | m3 | 21.63 |  | 579.03 | 12524.42
本页小计 | [7 empty] | 375079.81
分部分项工程计价表
工程名称：14#学生宿舍-建筑工程-地下工程 | [5 empty] | 第 2 页 共 8 页
序号 | 项目编码 | 项目名称 | 项目特征描述 | 计量 单位 | 工程数量 |  | 金额（元）
[7 empty] | 综合单价 | 合价
11 | 010501001002 | 垫层（商品混凝土品牌：广东恒佳、阳东恒建、新群、联建、华润、新骏江） | 1.混凝土种类:商品混凝土 2.混凝土强度等级:C15 3.泵送混凝土至建筑部位 高度50m以内(含±0.00以下) | m3 | 164.96 |  | 559.23 | 92250.58
12 | 010501003002 | 桩承台基础（商品混凝土品牌：广东恒佳、阳东恒建、新群、联建、华润、新骏江） | 1.混凝土种类:商品防水混凝土 2.混凝土强度等级:C35、P6 3.泵送混凝土至建筑部位 高度50m以内(含±0.00以下) | m3 | 53.36 |  | 606.77 | 32377.25
13 | 010501003001 | 独立基础（商品混凝土品牌：广东恒佳、阳东恒建、新群、联建、华润、新骏江） | 1.混凝土种类:商品混凝土 2.混凝土强度等级:C35 3.泵送混凝土至建筑部位 高度50m以内(含±0.00以下) | m3 | 40.18 |  | 591.99 | 23786.16
14 | 010501004001 | 地下室底板（商品混凝土品牌：广东恒佳、阳东恒建、新群、联建、华润、新骏江） | 1.混凝土种类:商品防水混凝土 2.混凝土强度等级:C35、P6 3.泵送混凝土至建筑部位 高度50m以内(含±0.00以下) | m3 | 497.72 |  | 607.11 | 302170.79
15 | 010501004002 | 电梯坑（商品混凝土品牌：广东恒佳、阳东恒建、新群、联建、华润、新骏江） | 1.混凝土种类:商品混凝土 2.混凝土强度等级:C35 3.泵送混凝土至建筑部位 高度50m以内(含±0.00以下) | m3 | 4.15 |  | 626.18 | 2598.65
16 | 010501004003 | 满堂基础（商品混凝土品牌：广东恒佳、阳东恒建、新群、联建、华润、新骏江） | 1.混凝土种类:商品混凝土 2.混凝土强度等级:C35 3.泵送混凝土至建筑部位 高度50m以内(含±0.00以下) | m3 | 75.16 |  | 591.99 | 44493.97
17 | 010502001001 | 矩形柱（商品混凝土品牌：广东恒佳、阳东恒建、新群、联建、华润、新骏江） | 1.混凝土种类:商品防水混凝土 2.混凝土强度等级:C35、P6 3.泵送混凝土至建筑部位 高度50m以内(含±0.00以下) | m3 | 1.20 |  | 725.74 | 870.89
18 | 010502001002 | 矩形柱（商品混凝土品牌：广东恒佳、阳东恒建、新群、联建、华润、新骏江） | 1.混凝土种类:商品混凝土 2.混凝土强度等级:C35 3.泵送混凝土至建筑部位 高度50m以内(含±0.00以下) | m3 | 8.92 |  | 710.96 | 6341.76
本页小计 | [7 empty] | 504890.05
分部分项工程计价表
工程名称：14#学生宿舍-建筑工程-地下工程 | [5 empty] | 第 3 页 共 8 页
序号 | 项目编码 | 项目名称 | 项目特征描述 | 计量 单位 | 工程数量 |  | 金额（元）
[7 empty] | 综合单价 | 合价
19 | 010502002001 | 构造柱（商品混凝土品牌：广东恒佳、阳东恒建、新群、联建、华润、新骏江） | 1.混凝土种类:商品混凝土 2.混凝土强度等级:C25 3.在洞内、地下室内、库内或暗室内进行施工 | m3 | 0.22 |  | 856.72 | 188.48
20 | 010503001001 | 基础梁（商品混凝土品牌：广东恒佳、阳东恒建、新群、联建、华润、新骏江） | 1.混凝土种类:商品混凝土 2.混凝土强度等级:C35 3.泵送混凝土至建筑部位 高度50m以内(含±0.00以下) | m3 | 50.09 |  | 589.78 | 29542.08
21 | 010503004001 | 圈梁（商品混凝土品牌：广东恒佳、阳东恒建、新群、联建、华润、新骏江） | 1.混凝土种类:商品混凝土 2.混凝土强度等级:C25 3.在洞内、地下室内、库内或暗室内进行施工 | m3 | 1.04 |  | 723.32 | 752.25
22 | 010503005001 | 过梁（商品混凝土品牌：广东恒佳、阳东恒建、新群、联建、华润、新骏江） | 1.混凝土种类:商品混凝土 2.混凝土强度等级:C25 3.在洞内、地下室内、库内或暗室内进行施工 | m3 | 0.13 |  | 723.35 | 94.04
23 | 010504001001 | 直形墙（商品混凝土品牌：广东恒佳、阳东恒建、新群、联建、华润、新骏江） | 1.混凝土种类:商品防水混凝土 2.混凝土强度等级:C35、P6 3.泵送混凝土至建筑部位 高度50m以内(含±0.00以下) | m3 | 347.62 |  | 648.24 | 225341.19
24 | 010504001002 | 直形墙（商品混凝土品牌：广东恒佳、阳东恒建、新群、联建、华润、新骏江） | 1.混凝土种类:商品混凝土 2.混凝土强度等级:C35 3.泵送混凝土至建筑部位 高度50m以内(含±0.00以下) | m3 | 0.73 |  | 633.5 | 462.46
25 | 010505001001 | 有梁板（商品混凝土品牌：广东恒佳、阳东恒建、新群、联建、华润、新骏江） | 1.混凝土种类:商品混凝土 2.混凝土强度等级:C35 3.泵送混凝土至建筑部位 高度50m以内(含±0.00以下) | m3 | 165.54 |  | 622.98 | 103128.11
26 | 010506001001 | 直形楼梯（商品混凝土品牌：广东恒佳、阳东恒建、新群、联建、华润、新骏江） | 1.混凝土种类:商品混凝土 2.混凝土强度等级:C35 3.泵送混凝土至建筑部位 高度50m以内(含±0.00以下) 4.在洞内、地下室内、库内或暗室内进行施工 | m3 | 9.64 |  | 718.62 | 6927.5
27 | 010515001001 | 现浇构件钢筋（钢筋品牌：首钢、粤钢、韶钢、广钢、万钢、湘钢、承钢） | 1.钢筋种类、规格:HBP300圆钢 φ6 | t | 0.809 |  | 5885.76 | 4761.58
本页小计 | [7 empty] | 371197.69
分部分项工程计价表
工程名称：14#学生宿舍-建筑工程-地下工程 | [5 empty] | 第 4 页 共 8 页
序号 | 项目编码 | 项目名称 | 项目特征描述 | 计量 单位 | 工程数量 |  | 金额（元）
[7 empty] | 综合单价 | 合价
28 | 010515001004 | 现浇构件钢筋（钢筋品牌：首钢、粤钢、韶钢、广钢、万钢、湘钢、承钢） | 1.钢筋种类、规格:HRB400螺纹钢 φ8-10 | t | 14.314 |  | 5620.57 | 80452.84
29 | 010515001005 | 现浇构件钢筋（钢筋品牌：首钢、粤钢、韶钢、广钢、万钢、湘钢、承钢） | 1.钢筋种类、规格:HRB400螺纹钢 φ12 | t | 24.924 |  | 5494.56 | 136946.41
30 | 010515001006 | 现浇构件钢筋（钢筋品牌：首钢、粤钢、韶钢、广钢、万钢、湘钢、承钢） | 1.钢筋种类、规格:HRB400螺纹钢 φ14 | t | 7.824 |  | 5448.87 | 42631.96
31 | 010515001007 | 现浇构件钢筋（钢筋品牌：首钢、粤钢、韶钢、广钢、万钢、湘钢、承钢） | 1.钢筋种类、规格:HRB400螺纹钢 φ16 | t | 65.892 |  | 5403.17 | 356025.68
32 | 010515001008 | 现浇构件钢筋（钢筋品牌：首钢、粤钢、韶钢、广钢、万钢、湘钢、承钢） | 1.钢筋种类、规格:HRB400螺纹钢 φ18-22 | t | 12.367 |  | 5339.2 | 66029.89
33 | 010515001009 | 现浇构件钢筋（钢筋品牌：首钢、粤钢、韶钢、广钢、万钢、湘钢、承钢） | 1.钢筋种类、规格:HRB400螺纹钢 φ25 | t | 1.936 |  | 5366.61 | 10389.76
34 | 010515001011 | 现浇构件钢筋（钢筋品牌：首钢、粤钢、韶钢、广钢、万钢、湘钢、承钢） | 1.钢筋种类、规格:HBP300箍筋圆钢 φ6 | t | 0.307 |  | 6723.28 | 2064.05
35 | 010515001014 | 现浇构件钢筋（钢筋品牌：首钢、粤钢、韶钢、广钢、万钢、湘钢、承钢） | 1.钢筋种类、规格:HRB400箍筋螺纹钢 φ6 | t | 0.403 |  | 7141.44 | 2878
36 | 010515001015 | 现浇构件钢筋（钢筋品牌：首钢、粤钢、韶钢、广钢、万钢、湘钢、承钢） | 1.钢筋种类、规格:HRB400箍筋螺纹钢 φ8-10 | t | 8.500 |  | 6868.61 | 58383.19
本页小计 | [7 empty] | 755801.78
分部分项工程计价表
工程名称：14#学生宿舍-建筑工程-地下工程 | [5 empty] | 第 5 页 共 8 页
序号 | 项目编码 | 项目名称 | 项目特征描述 | 计量 单位 | 工程数量 |  | 金额（元）
[7 empty] | 综合单价 | 合价
37 | 010515001016 | 现浇构件钢筋（钢筋品牌：首钢、粤钢、韶钢、广钢、万钢、湘钢、承钢） | 1.钢筋种类、规格:HRB400箍筋螺纹钢 φ14 | t | 0.618 |  | 5753.59 | 3555.72
38 | 010516003001 | 机械连接 | 1.连接方式:电渣压力焊接 2.规格:φ18以内 | 个 | 44.00 |  | 7.77 | 341.88
39 | 010516003002 | 机械连接 | 1.连接方式:电渣压力焊接 2.规格:φ32以内 | 个 | 45.00 |  | 9.81 | 441.45
40 | 010516003005 | 机械连接 | 1.连接方式:套筒挤压连接 2.规格:φ32以内 | 个 | 68.00 |  | 19.98 | 1358.64
|  | 【混凝土及钢筋混凝土工程】分部小计 | [5 empty] | 1650111.63
金属结构工程
41 | 010607005003 | 砌块墙钢丝网加固（楼梯间） | 1.材料品种、规格:网1mm、孔眼宽9mm钢丝网 2.在洞内、地下室内、库内或暗室内进行施工 | m2 | 249.51 |  | 24.01 | 5990.74
42 | 010607005004 | 砌块墙钢丝网加固（墙体） | 1.材料品种、规格:网1mm、孔眼宽9mm钢丝网 2.在洞内、地下室内、库内或暗室内进行施工 | m2 | 16.45 |  | 24.01 | 394.96
43 | 010606008001 | 不锈钢梯 | 1.钢材品种、规格:不锈钢管φ50*1.5mm 2.钢梯形式:爬式 3.在洞内、地下室内、库内或暗室内进行施工 | t | 0.019 |  | 8095.7 | 153.82
44 | 010606008003 | 钢梯 | 1.钢材品种、规格:HBP300圆钢 φ20 2.钢梯形式:爬式 3.油漆品种、刷漆遍数:涂防锈漆一道，银灰色漆两道 4.在洞内、地下室内、库内或暗室内进行施工 | t | 0.048 |  | 8508.63 | 408.41
45 | 070205001001 | 铸铁盖板 | 1.盖板规格型号:成品格栅盖板、1100*1100mm 2.在洞内、地下室内、库内或暗室内进行施工 | 块 | 2 |  | 54.74 | 109.48
46 | 040402016001 | 沟道盖板 | 1.材质:钢盖板 2.规格尺寸:300mm宽 3.在洞内、地下室内、库内或暗室内进行施工 | m | 79.4 |  | 156.11 | 12395.13
|  | 【金属结构工程】分部小计 | [5 empty] | 19452.54
门窗工程
本页小计 | [7 empty] | 25150.23
分部分项工程计价表
工程名称：14#学生宿舍-建筑工程-地下工程 | [5 empty] | 第 6 页 共 8 页
序号 | 项目编码 | 项目名称 | 项目特征描述 | 计量 单位 | 工程数量 |  | 金额（元）
[7 empty] | 综合单价 | 合价
47 | 010802001006 | 金属(塑钢)门 | 1.门代号及洞口尺寸:FM甲1023 1000*2300mm 2.门框、扇材质:钢制甲级防火门（单扇） 3.在洞内、地下室内、库内或暗室内进行施工 | m2 | 6.90 |  | 493.58 | 3405.7
48 | 010802001007 | 金属(塑钢)门 | 1.门代号及洞口尺寸:FM乙1223 1200*2300mm 2.门框、扇材质:钢制乙级防火门（单扇） 3.在洞内、地下室内、库内或暗室内进行施工 | m2 | 5.52 |  | 458.11 | 2528.77
49 | 010607005002 | 防鼠挡板 | 1.防鼠挡板 制安 2.在洞内、地下室内、库内或暗室内进行施工 | m2 | 12.42 |  | 149 | 1850.58
|  | 【门窗工程】分部小计 | [5 empty] | 7785.05
屋面及防水工程
50 | 010903001003 | 墙面卷材防水（地下室D1）（品牌：丽天牌、万方牌、德高牌、广东虹阳、东方雨虹、科顺牌） | 1.卷材品种、规格、厚度:1.2mm厚预铺反粘高密度聚乙烯底膜防水卷材 2.防水层数:一层 | m2 | 1099.35 |  | 99.11 | 108956.58
51 | 010903001001 | 墙面卷材防水（地下室D2）（品牌：丽天牌、万方牌、德高牌、广东虹阳、东方雨虹、科顺牌） | 1.卷材品种、规格、厚度:2mm厚高粘抗滑型改性沥青防水涂料、2mm厚双面自粘改性沥青防水卷材 2.防水层数:一层 | m2 | 473.54 |  | 74.25 | 35160.35
52 | 010904002002 | 楼(地)面涂膜防水（地下室D3）（品牌：丽天牌、万方牌、德高牌、广东虹阳、东方雨虹、科顺牌） | 1.防水膜品种:非固化橡胶沥青防水涂料 2.涂膜厚度、遍数:2mm厚 3.增强材料种类:0.3mm厚聚乙烯薄膜隔离层 | m2 | 334.63 |  | 55.73 | 18648.93
53 | 010903001002 | 墙面卷材防水（地下室D3）（品牌：丽天牌、万方牌、德高牌、广东虹阳、东方雨虹、科顺牌） | 1.卷材品种、规格、厚度:SBS改性沥青耐根穿刺防水卷材、4mm厚 2.防水层数:一层 | m2 | 334.63 |  | 67.17 | 22477.1
本页小计 | [7 empty] | 193028.01
分部分项工程计价表
工程名称：14#学生宿舍-建筑工程-地下工程 | [5 empty] | 第 7 页 共 8 页
序号 | 项目编码 | 项目名称 | 项目特征描述 | 计量 单位 | 工程数量 |  | 金额（元）
[7 empty] | 综合单价 | 合价
54 | 010903004001 | 墙面变形缝 | 1.止水带材料种类:3mm厚钢板 | m | 199.9 |  | 65.88 | 13169.41
|  | 【屋面及防水工程】分部小计 | [5 empty] | 198412.37
保温、隔热、防腐工程
55 | 011001001001 | 保温隔热屋面（地下室D2） | 1.保温隔热材料品种、规格、厚度:挤塑聚苯乙烯泡沫板、30mm厚 | m2 | 473.53 |  | 23.06 | 10919.6
56 | 011001001002 | 保温隔热屋面（地下室D3） | 1.保温隔热材料品种、规格、厚度:挤塑聚苯乙烯泡沫板、35mm厚 | m2 | 334.63 |  | 23.78 | 7957.5
|  | 【保温、隔热、防腐工程】分部小计 | [5 empty] | 18877.1
楼地面装饰工程
57 | 011101003001 | 细石混凝土楼地面（楼面F2） | 1.找平层厚度、砂浆配合比:20mm厚、WS M20水泥砂浆 2.面层厚度、混凝土强度等级:40mm厚、C25细石混凝土 3.在洞内、地下室内、库内或暗室内进行施工 | m2 | 869.2 |  | 66.91 | 58158.17
58 | 011101003002 | 细石混凝土楼地面（地下室D1） | 1.找平层厚度、砂浆配合比:20mm厚、WS M20水泥砂浆 | m2 | 1099.35 |  | 21.63 | 23778.94
59 | 011101003003 | 细石混凝土楼地面（地下室D3） | 1.找坡层:最薄处30mm厚LC7.5轻集料混凝土2%找坡层 2.找平层厚度、砂浆配合比:20mm厚、WS M20水泥砂浆 3.面层厚度、混凝土强度等级:70mm厚、C20 UEA补偿收缩细石混凝土,内配4@200双向钢筋 | m2 | 334.63 |  | 110.97 | 37133.89
60 | 011101001001 | 水泥砂浆楼地面（地下室D4） | 1.找平层厚度、砂浆配合比:10mm厚、聚合物 WP M20水泥防水砂浆 2.面层厚度、砂浆配合比:15mm厚、WP M20水泥砂浆 | m2 | 483.11 |  | 35.84 | 17314.66
|  | 【楼地面装饰工程】分部小计 | [5 empty] | 136385.66
墙、柱面装饰与隔断、幕墙工程
61 | 011201001001 | 墙面一般抹灰（内墙W1) | 1.墙体类型:内墙 2.底层厚度、砂浆配合比:15mm厚、WPM20水泥砂浆 3.面层厚度、砂浆配合比:5mm厚、WPM10水泥石灰砂浆 4.在洞内、地下室内、库内或暗室内进行施工 | m2 | 919.94 |  | 39.3 | 36153.64
本页小计 | [7 empty] | 204585.81
分部分项工程计价表
工程名称：14#学生宿舍-建筑工程-地下工程 | [5 empty] | 第 8 页 共 8 页
序号 | 项目编码 | 项目名称 | 项目特征描述 | 计量 单位 | 工程数量 |  | 金额（元）
[7 empty] | 综合单价 | 合价
62 | 011201001002 | 墙面一般抹灰（内墙W2) | 1.墙体类型:内墙 2.底层厚度、砂浆配合比:15mm厚、WPM20水泥砂浆 3.面层厚度、砂浆配合比:5mm厚、WPM10水泥石灰砂浆 4.在洞内、地下室内、库内或暗室内进行施工 | m2 | 753.63 |  | 39.3 | 29617.66
63 | 011201001003 | 墙面一般抹灰（地下室D4） | 1.墙体类型:内墙 2.底层厚度、砂浆配合比:10mm厚、聚合物 WP M20水泥防水砂浆 3.面层厚度、砂浆配合比:15mm厚、WP M20水泥砂浆 | m2 | 483.11 |  | 57.79 | 27918.93
|  | 【墙、柱面装饰与隔断、幕墙工程】分部小计 | [5 empty] | 93690.23
油漆、涂料、裱糊工程
64 | 011406001004 | 抹灰面油漆（内墙W1)（品牌：华润牌、嘉宝莉牌、沙漠绿洲牌、三棵树牌） | 1.基层类型:一般抹灰面 2.腻子种类:成品腻子粉(一般型)Y型 3.刮腻子遍数:2遍 4.油漆品种、刷漆遍数:无机涂料一底二面 5.部位:内墙面 6.在洞内、地下室内、库内或暗室内进行施工 | m2 | 919.94 |  | 39.54 | 36374.43
65 | 011406001005 | 抹灰面油漆（内墙W2)（品牌：华润牌、嘉宝莉牌、沙漠绿洲牌、三棵树牌） | 1.基层类型:一般抹灰面 2.油漆品种、刷漆遍数:无机涂料一底二面 3.部位:内墙面 4.在洞内、地下室内、库内或暗室内进行施工 | m2 | 852.84 |  | 24.65 | 21022.51
66 | 011406001006 | 抹灰面油漆（顶棚C3）（品牌：华润牌、嘉宝莉牌、沙漠绿洲牌、三棵树牌） | 1.基层类型:一般抹灰面 2.腻子种类:防裂腻子、耐水腻子 3.刮腻子遍数:1遍、1遍 4.油漆品种、刷漆遍数:无机涂料一底两面 5.部位:天棚面 6.在洞内、地下室内、库内或暗室内进行施工 | m2 | 1054.29 |  | 50.51 | 53252.19
|  | 【油漆、涂料、裱糊工程】分部小计 | [5 empty] | 110649.13
本页小计 | [7 empty] | 168185.72
合 计 | [7 empty] | 2597919.1

## 1.1.1综合单价计算表
综合单价计算表
工程名称：14#学生宿舍-建筑工程-地下工程 | [8 empty] | 第 1 页 共 18 页
序号 | 编码 | 名称 | 单位 | 工程量 | 其中：（元） | [6 empty] | 综合单价 （元）
[5 empty] | 人工费 | 材料费 | 机械费 | 管理费 |  | 利润 | 小计
土石方工程
1 | 010101001001 | 平整场地 | m2 | 1660.05 | 0.14 |  | 1.9 | 0.32 |  | 0.41 | 2.76
| A1-1-1 | 平整场地 | 100m2 | 16.6005 | 0.14 |  | 1.9 | 0.32 |  | 0.41 | 2.76 | 2.76
2 | 010101002001 | 挖一般土方 | m3 | 7456.88 | 1.37 |  | 2.9 | 0.66 |  | 0.85 | 5.79
| A1-1-5 | 人工挖一般土方 一、二类土 | 100m3 | 3.7284 | 0.81 |  |  | 0.12 |  | 0.16 | 1.09 | 5.79
| A1-1-37 | 挖掘机挖一般土方 一、二类土 | 1000m3 | 7.084 | 0.57 |  | 2.9 | 0.54 |  | 0.69 | 4.7
3 | 010101003001 | 挖沟槽土方 | m3 | 43.94 | 2.1 |  | 4.24 | 0.98 |  | 1.27 | 8.59
| A1-1-18 | 人工挖沟槽土方 一、二类土 深度在2m内 | 100m3 | 0.02197 | 1.49 |  |  | 0.23 |  | 0.3 | 2.02 | 8.59
| A1-1-41 | 挖掘机挖沟槽、基坑土方 一、二类土 | 1000m3 | 0.041743 | 0.61 |  | 4.24 | 0.75 |  | 0.97 | 6.57
4 | 010101004001 | 挖基坑土方 | m3 | 374.64 | 2.17 |  | 4.24 | 0.99 |  | 1.28 | 8.69
| A1-1-9 | 人工挖基坑土方 一、二类土 深度在2m内 | 100m3 | 0.18732 | 1.56 |  |  | 0.24 |  | 0.31 | 2.12 | 8.69
| A1-1-41 | 挖掘机挖沟槽、基坑土方 一、二类土 | 1000m3 | 0.35591 | 0.61 |  | 4.24 | 0.75 |  | 0.97 | 6.57
5 | 010103001001 | 回填方 | m3 | 2560.60 | 12.32 |  | 1.93 | 2.21 |  | 2.85 | 19.3
| A1-1-129 | 回填土 夯实机夯实 槽、坑 | 100m3 | 25.606 | 12.32 |  | 1.93 | 2.21 |  | 2.85 | 19.3 | 19.3
6 | 010103002001 | 余方弃置 | m3 | 5314.87 | 0.39 |  | 28.46 | 4.47 |  | 5.77 | 39.1
| A1-1-51 | 挖掘机装土方 | 1000m3 | 5.3149 | 0.39 |  | 2.2 | 0.4 |  | 0.52 | 3.51 | 39.1
| A1-1-53 换 | 自卸汽车运土方 运距1km内 实际运距(km):10 | 1000m3 | 5.3149 |  |  | 26.26 | 4.07 |  | 5.25 | 35.59
围护及支护工程
综合单价计算表
工程名称：14#学生宿舍-建筑工程-地下工程 | [8 empty] | 第 2 页 共 18 页
序号 | 编码 | 名称 | 单位 | 工程量 | 其中：（元） | [6 empty] | 综合单价 （元）
[5 empty] | 人工费 | 材料费 | 机械费 | 管理费 |  | 利润 | 小计
7 | 010202007001 | 锚杆(锚索)（钢筋品牌：首钢、粤钢、韶钢、广钢、万钢、湘钢、承钢） | m | 120 | 59.47 | 104.56 | 40.4 | 19.29 |  | 19.97 | 243.7
| A1-2-48 | 锚杆土钉机械成孔 土层 孔径≤150mm | 100m | 1.2 | 17.15 |  | 28.84 | 7.99 |  | 9.2 | 63.19 | 243.7
| A1-2-50 | 成孔入岩增加费 | 100m | 0.72 | 24.15 | 1.07 | 6.4 | 5.31 |  | 6.11 | 43.04
| A1-2-52 | 锚杆土钉灌浆 孔径≤150mm | 100m | 1.2 | 4.5 | 12.65 | 1.88 | 1.11 |  | 1.28 | 21.41
| A1-5-87 换 | 钢筋锚杆制安 φ25钢筋以内每t18.78个孔 实际孔数(个):7 | t | 2.272 | 13.59 | 90.25 | 3.28 | 4.85 |  | 3.37 | 115.35
| A1-5-99 换 | 钢管(锚杆、土钉、微型桩)制安 | t | 0.0174 | 0.08 | 0.59 |  | 0.02 |  | 0.02 | 0.71
砌筑工程
8 | 010401003001 | 实心砖墙 | m3 | 34.55 | 271.84 | 309.26 |  | 41.16 |  | 54.37 | 676.63
| A1-4-15 | 混水砖内墙 墙体厚度 3/4砖 | 10m3 | 3.455 | 194.17 | 195.22 |  | 29.4 |  | 38.83 | 457.62 | 676.63
| 8005901 | 湿拌砌筑砂浆 砌筑灰缝≥5mm M5 | m3 | 7.4974 |  | 114.05 |  |  |  |  | 114.05
| ZMZJF_3 | 在洞内、地下室内、库内或暗室内进行施工 | 元 | 1 | 77.67 |  |  | 11.76 |  | 15.53 | 104.96
9 | 010401003002 | 实心砖墙 | m3 | 1.94 | 271.84 | 309.27 |  | 41.16 |  | 54.37 | 676.64
| A1-4-15 | 混水砖内墙 墙体厚度 3/4砖 | 10m3 | 0.194 | 194.17 | 195.22 |  | 29.4 |  | 38.84 | 457.62 | 676.64
| 8005901 | 湿拌砌筑砂浆 砌筑灰缝≥5mm M5 | m3 | 0.421 |  | 114.05 |  |  |  |  | 114.05
| ZMZJF_3 | 在洞内、地下室内、库内或暗室内进行施工 | 元 | 1 | 77.67 |  |  | 11.76 |  | 15.54 | 104.96
混凝土及钢筋混凝土工程
10 | 010501001001 | 垫层（商品混凝土品牌：广东恒佳、阳东恒建、新群、联建、华润、新骏江） | m3 | 21.63 | 59.35 | 467.9 | 15.36 | 21.48 |  | 14.94 | 579.03
综合单价计算表
工程名称：14#学生宿舍-建筑工程-地下工程 | [8 empty] | 第 3 页 共 18 页
序号 | 编码 | 名称 | 单位 | 工程量 | 其中：（元） | [6 empty] | 综合单价 （元）
[5 empty] | 人工费 | 材料费 | 机械费 | 管理费 |  | 利润 | 小计
| A1-5-78 | 混凝土垫层 | 10m3 | 2.163 | 57.84 | 0.51 |  | 16.63 |  | 11.57 | 86.54 | 579.03
| 8021904 | 普通预拌混凝土 碎石粒径综合考虑 C25 | m3 | 21.9545 |  | 463.74 |  |  |  |  | 463.74
| A1-5-51 | 泵送混凝土至建筑部位 高度50m以内(含±0.00以下) | 10m3 | 2.163 | 1.52 | 1.36 | 15.36 | 4.85 |  | 3.38 | 26.46
| 8021904 | 普通预拌混凝土 碎石粒径综合考虑 C25 | m3 | 0.1082 |  | 2.29 |  |  |  |  | 2.29
11 | 010501001002 | 垫层（商品混凝土品牌：广东恒佳、阳东恒建、新群、联建、华润、新骏江） | m3 | 164.96 | 59.35 | 448.1 | 15.36 | 21.48 |  | 14.94 | 559.23
| A1-5-78 | 混凝土垫层 | 10m3 | 16.496 | 57.84 | 0.51 |  | 16.63 |  | 11.57 | 86.54 | 559.23
| 8021902 | 普通预拌混凝土 碎石粒径综合考虑 C15 | m3 | 167.4344 |  | 444.04 |  |  |  |  | 444.04
| A1-5-51 | 泵送混凝土至建筑部位 高度50m以内(含±0.00以下) | 10m3 | 16.496 | 1.52 | 1.35 | 15.36 | 4.85 |  | 3.38 | 26.46
| 8021902 | 普通预拌混凝土 碎石粒径综合考虑 C15 | m3 | 0.8248 |  | 2.19 |  |  |  |  | 2.19
12 | 010501003002 | 桩承台基础（商品混凝土品牌：广东恒佳、阳东恒建、新群、联建、华润、新骏江） | m3 | 53.36 | 47.21 | 512.55 | 16.13 | 18.21 |  | 12.67 | 606.77
| A1-5-2 | 现浇建筑物混凝土 其他混凝土基础 | 10m3 | 5.336 | 45.69 | 8.03 | 0.76 | 13.36 |  | 9.29 | 77.14 | 606.77
| 8021924 | 预拌S6~S8防水混凝土 碎石粒径综合考虑 C35 | m3 | 53.8936 |  | 500.69 |  |  |  |  | 500.69
| A1-5-51 | 泵送混凝土至建筑部位 高度50m以内(含±0.00以下) | 10m3 | 5.336 | 1.52 | 1.35 | 15.36 | 4.85 |  | 3.38 | 26.46
综合单价计算表
工程名称：14#学生宿舍-建筑工程-地下工程 | [8 empty] | 第 4 页 共 18 页
序号 | 编码 | 名称 | 单位 | 工程量 | 其中：（元） | [6 empty] | 综合单价 （元）
[5 empty] | 人工费 | 材料费 | 机械费 | 管理费 |  | 利润 | 小计
| 8021924 | 预拌S6~S8防水混凝土 碎石粒径综合考虑 C35 | m3 | 0.2668 |  | 2.48 |  |  |  |  | 2.48
13 | 010501003001 | 独立基础（商品混凝土品牌：广东恒佳、阳东恒建、新群、联建、华润、新骏江） | m3 | 40.18 | 47.21 | 497.78 | 16.13 | 18.21 |  | 12.67 | 591.99
| A1-5-2 | 现浇建筑物混凝土 其他混凝土基础 | 10m3 | 4.018 | 45.69 | 8.03 | 0.77 | 13.36 |  | 9.29 | 77.14 | 591.99
| 8021906 | 普通预拌混凝土 碎石粒径综合考虑 C35 | m3 | 40.5818 |  | 485.98 |  |  |  |  | 485.98
| A1-5-51 | 泵送混凝土至建筑部位 高度50m以内(含±0.00以下) | 10m3 | 4.018 | 1.52 | 1.35 | 15.36 | 4.85 |  | 3.38 | 26.46
| 8021906 | 普通预拌混凝土 碎石粒径综合考虑 C35 | m3 | 0.2009 |  | 2.41 |  |  |  |  | 2.41
14 | 010501004001 | 地下室底板（商品混凝土品牌：广东恒佳、阳东恒建、新群、联建、华润、新骏江） | m3 | 497.72 | 45.69 | 515.12 | 16.15 | 17.78 |  | 12.37 | 607.11
| A1-5-3 | 现浇建筑物混凝土 地下室底板 | 10m3 | 49.772 | 44.17 | 10.6 | 0.79 | 12.93 |  | 8.99 | 77.48 | 607.11
| 8021924 | 预拌S6~S8防水混凝土 碎石粒径综合考虑 C35 | m3 | 502.6972 |  | 500.69 |  |  |  |  | 500.69
| A1-5-51 | 泵送混凝土至建筑部位 高度50m以内(含±0.00以下) | 10m3 | 49.772 | 1.52 | 1.35 | 15.36 | 4.85 |  | 3.38 | 26.46
| 8021924 | 预拌S6~S8防水混凝土 碎石粒径综合考虑 C35 | m3 | 2.4886 |  | 2.48 |  |  |  |  | 2.48
15 | 010501004002 | 电梯坑（商品混凝土品牌：广东恒佳、阳东恒建、新群、联建、华润、新骏江） | m3 | 4.15 | 68.46 | 500.35 | 16.13 | 24.32 |  | 16.92 | 626.18
| A1-5-4 | 现浇建筑物混凝土 电梯坑 | 10m3 | 0.415 | 66.94 | 10.6 | 0.76 | 19.47 |  | 13.54 | 111.32 | 626.18
综合单价计算表
工程名称：14#学生宿舍-建筑工程-地下工程 | [8 empty] | 第 5 页 共 18 页
序号 | 编码 | 名称 | 单位 | 工程量 | 其中：（元） | [6 empty] | 综合单价 （元）
[5 empty] | 人工费 | 材料费 | 机械费 | 管理费 |  | 利润 | 小计
| 8021906 | 普通预拌混凝土 碎石粒径综合考虑 C35 | m3 | 4.1915 |  | 485.98 |  |  |  |  | 485.98
| A1-5-51 | 泵送混凝土至建筑部位 高度50m以内(含±0.00以下) | 10m3 | 0.415 | 1.52 | 1.35 | 15.36 | 4.85 |  | 3.38 | 26.46
| 8021906 | 普通预拌混凝土 碎石粒径综合考虑 C35 | m3 | 0.0208 |  | 2.41 |  |  |  |  | 2.41
16 | 010501004003 | 满堂基础（商品混凝土品牌：广东恒佳、阳东恒建、新群、联建、华润、新骏江） | m3 | 75.16 | 47.21 | 497.78 | 16.13 | 18.21 |  | 12.67 | 591.99
| A1-5-2 | 现浇建筑物混凝土 其他混凝土基础 | 10m3 | 7.516 | 45.69 | 8.03 | 0.77 | 13.36 |  | 9.29 | 77.14 | 591.99
| 8021906 | 普通预拌混凝土 碎石粒径综合考虑 C35 | m3 | 75.9116 |  | 485.98 |  |  |  |  | 485.98
| A1-5-51 | 泵送混凝土至建筑部位 高度50m以内(含±0.00以下) | 10m3 | 7.516 | 1.52 | 1.35 | 15.36 | 4.85 |  | 3.38 | 26.46
| 8021906 | 普通预拌混凝土 碎石粒径综合考虑 C35 | m3 | 0.3758 |  | 2.41 |  |  |  |  | 2.41
17 | 010502001001 | 矩形柱（商品混凝土品牌：广东恒佳、阳东恒建、新群、联建、华润、新骏江） | m3 | 1.20 | 119.62 | 523.13 | 16.59 | 39.16 |  | 27.24 | 725.74
| A1-5-5 | 现浇建筑物混凝土 矩形、多边形、异形、圆形柱、钢管柱 | 10m3 | 0.12 | 118.1 | 18.61 | 1.23 | 34.31 |  | 23.87 | 196.12 | 725.74
| 8021924 | 预拌S6~S8防水混凝土 碎石粒径综合考虑 C35 | m3 | 1.212 |  | 500.68 |  |  |  |  | 500.68
| A1-5-51 | 泵送混凝土至建筑部位 高度50m以内(含±0.00以下) | 10m3 | 0.12 | 1.52 | 1.36 | 15.36 | 4.85 |  | 3.38 | 26.47
| 8021924 | 预拌S6~S8防水混凝土 碎石粒径综合考虑 C35 | m3 | 0.006 |  | 2.48 |  |  |  |  | 2.48
综合单价计算表
工程名称：14#学生宿舍-建筑工程-地下工程 | [8 empty] | 第 6 页 共 18 页
序号 | 编码 | 名称 | 单位 | 工程量 | 其中：（元） | [6 empty] | 综合单价 （元）
[5 empty] | 人工费 | 材料费 | 机械费 | 管理费 |  | 利润 | 小计
18 | 010502001002 | 矩形柱（商品混凝土品牌：广东恒佳、阳东恒建、新群、联建、华润、新骏江） | m3 | 8.92 | 119.62 | 508.35 | 16.59 | 39.16 |  | 27.24 | 710.96
| A1-5-5 | 现浇建筑物混凝土 矩形、多边形、异形、圆形柱、钢管柱 | 10m3 | 0.892 | 118.1 | 18.61 | 1.23 | 34.31 |  | 23.87 | 196.11 | 710.96
| 8021906 | 普通预拌混凝土 碎石粒径综合考虑 C35 | m3 | 9.0092 |  | 485.98 |  |  |  |  | 485.98
| A1-5-51 | 泵送混凝土至建筑部位 高度50m以内(含±0.00以下) | 10m3 | 0.892 | 1.52 | 1.36 | 15.36 | 4.85 |  | 3.38 | 26.46
| 8021906 | 普通预拌混凝土 碎石粒径综合考虑 C35 | m3 | 0.0446 |  | 2.41 |  |  |  |  | 2.41
19 | 010502002001 | 构造柱（商品混凝土品牌：广东恒佳、阳东恒建、新群、联建、华润、新骏江） | m3 | 0.22 | 263.95 | 462.27 | 1.23 | 76.24 |  | 53.04 | 856.72
| A1-5-6 | 现浇建筑物混凝土 构造柱 | 10m3 | 0.022 | 188.55 | 0.82 | 1.23 | 54.55 |  | 37.95 | 283.09 | 856.72
| 8021904 | 普通预拌混凝土 碎石粒径综合考虑 C25 | m3 | 0.2222 |  | 461.45 |  |  |  |  | 461.45
| ZMZJF_3 | 在洞内、地下室内、库内或暗室内进行施工 | 元 | 1 | 75.41 |  |  | 21.68 |  | 15.09 | 112.18
20 | 010503001001 | 基础梁（商品混凝土品牌：广东恒佳、阳东恒建、新群、联建、华润、新骏江） | m3 | 50.09 | 37.95 | 508.63 | 16.6 | 15.68 |  | 10.91 | 589.78
| A1-5-8 | 现浇建筑物混凝土 基础梁 | 10m3 | 5.009 | 36.43 | 18.89 | 1.24 | 10.83 |  | 7.54 | 74.93 | 589.78
| 8021906 | 普通预拌混凝土 碎石粒径综合考虑 C35 | m3 | 50.5909 |  | 485.98 |  |  |  |  | 485.98
| A1-5-51 | 泵送混凝土至建筑部位 高度50m以内(含±0.00以下) | 10m3 | 5.009 | 1.52 | 1.35 | 15.36 | 4.85 |  | 3.38 | 26.46
综合单价计算表
工程名称：14#学生宿舍-建筑工程-地下工程 | [8 empty] | 第 7 页 共 18 页
序号 | 编码 | 名称 | 单位 | 工程量 | 其中：（元） | [6 empty] | 综合单价 （元）
[5 empty] | 人工费 | 材料费 | 机械费 | 管理费 |  | 利润 | 小计
| 8021906 | 普通预拌混凝土 碎石粒径综合考虑 C35 | m3 | 0.2505 |  | 2.41 |  |  |  |  | 2.41
21 | 010503004001 | 圈梁（商品混凝土品牌：广东恒佳、阳东恒建、新群、联建、华润、新骏江） | m3 | 1.04 | 161.94 | 480.6 | 1.24 | 46.91 |  | 32.63 | 723.32
| A1-5-10 | 现浇建筑物混凝土 圈、过、弧形梁 | 10m3 | 0.104 | 115.67 | 19.13 | 1.24 | 33.62 |  | 23.38 | 193.04 | 723.32
| 8021904 | 普通预拌混凝土 碎石粒径综合考虑 C25 | m3 | 1.0504 |  | 461.46 |  |  |  |  | 461.46
| ZMZJF_3 | 在洞内、地下室内、库内或暗室内进行施工 | 元 | 1 | 46.27 |  |  | 13.3 |  | 9.25 | 68.82
22 | 010503005001 | 过梁（商品混凝土品牌：广东恒佳、阳东恒建、新群、联建、华润、新骏江） | m3 | 0.13 | 162 | 480.62 | 1.23 | 46.92 |  | 32.61 | 723.35
| A1-5-10 | 现浇建筑物混凝土 圈、过、弧形梁 | 10m3 | 0.013 | 115.69 | 19.15 | 1.23 | 33.62 |  | 23.38 | 193.08 | 723.35
| 8021904 | 普通预拌混凝土 碎石粒径综合考虑 C25 | m3 | 0.1313 |  | 461.46 |  |  |  |  | 461.46
| ZMZJF_3 | 在洞内、地下室内、库内或暗室内进行施工 | 元 | 1 | 46.31 |  |  | 13.31 |  | 9.23 | 68.85
23 | 010504001001 | 直形墙（商品混凝土品牌：广东恒佳、阳东恒建、新群、联建、华润、新骏江） | m3 | 347.62 | 68.92 | 521.08 | 16.57 | 24.58 |  | 17.1 | 648.24
| A1-5-12 | 现浇建筑物混凝土 直形、弧形、电梯井墙 | 10m3 | 34.762 | 67.4 | 16.56 | 1.21 | 19.72 |  | 13.72 | 118.61 | 648.24
| 8021924 | 预拌S6~S8防水混凝土 碎石粒径综合考虑 C35 | m3 | 351.0962 |  | 500.69 |  |  |  |  | 500.69
综合单价计算表
工程名称：14#学生宿舍-建筑工程-地下工程 | [8 empty] | 第 8 页 共 18 页
序号 | 编码 | 名称 | 单位 | 工程量 | 其中：（元） | [6 empty] | 综合单价 （元）
[5 empty] | 人工费 | 材料费 | 机械费 | 管理费 |  | 利润 | 小计
| A1-5-51 | 泵送混凝土至建筑部位 高度50m以内(含±0.00以下) | 10m3 | 34.762 | 1.52 | 1.36 | 15.36 | 4.85 |  | 3.38 | 26.46
| 8021924 | 预拌S6~S8防水混凝土 碎石粒径综合考虑 C35 | m3 | 1.7381 |  | 2.48 |  |  |  |  | 2.48
| 010504001002 | 直形墙（商品混凝土品牌：广东恒佳、阳东恒建、新群、联建、华润、新骏江） | m3 | 0.73 | 68.92 | 506.34 | 16.56 | 24.58 |  | 17.1 | 633.5
| A1-5-12 | 现浇建筑物混凝土 直形、弧形、电梯井墙 | 10m3 | 0.073 | 67.4 | 16.56 | 1.21 | 19.73 |  | 13.73 | 118.62 | 633.5
| 8021906 | 普通预拌混凝土 碎石粒径综合考虑 C35 | m3 | 0.7373 |  | 485.99 |  |  |  |  | 485.99
| A1-5-51 | 泵送混凝土至建筑部位 高度50m以内(含±0.00以下) | 10m3 | 0.073 | 1.52 | 1.36 | 15.36 | 4.85 |  | 3.37 | 26.47
| 8021906 | 普通预拌混凝土 碎石粒径综合考虑 C35 | m3 | 0.0037 |  | 2.44 |  |  |  |  | 2.44
25 | 010505001001 | 有梁板（商品混凝土品牌：广东恒佳、阳东恒建、新群、联建、华润、新骏江） | m3 | 165.54 | 48.12 | 526.48 | 16.76 | 18.65 |  | 12.98 | 622.98
| A1-5-14 | 现浇建筑物混凝土 平板、有梁板、无梁板 | 10m3 | 16.554 | 46.6 | 21.96 | 1.4 | 13.8 |  | 9.6 | 93.35 | 622.98
| 8021924 | 预拌S6~S8防水混凝土 碎石粒径综合考虑 C35 | m3 | 167.1954 |  | 500.69 |  |  |  |  | 500.69
| A1-5-51 | 泵送混凝土至建筑部位 高度50m以内(含±0.00以下) | 10m3 | 16.554 | 1.52 | 1.36 | 15.36 | 4.85 |  | 3.38 | 26.46
| 8021924 | 预拌S6~S8防水混凝土 碎石粒径综合考虑 C35 | m3 | 0.8277 |  | 2.48 |  |  |  |  | 2.48
综合单价计算表
工程名称：14#学生宿舍-建筑工程-地下工程 | [8 empty] | 第 9 页 共 18 页
序号 | 编码 | 名称 | 单位 | 工程量 | 其中：（元） | [6 empty] | 综合单价 （元）
[5 empty] | 人工费 | 材料费 | 机械费 | 管理费 |  | 利润 | 小计
26 | 010506001001 | 直形楼梯（商品混凝土品牌：广东恒佳、阳东恒建、新群、联建、华润、新骏江） | m3 | 9.64 | 119.44 | 515.16 | 17.35 | 39.33 |  | 27.36 | 718.62
| A1-5-21 | 现浇建筑物混凝土 直形楼梯 | 10m3 | 0.964 | 83.79 | 25.41 | 1.99 | 24.66 |  | 17.16 | 153.01 | 718.62
| 8021906 | 普通预拌混凝土 碎石粒径综合考虑 C35 | m3 | 9.7364 |  | 485.98 |  |  |  |  | 485.98
| A1-5-51 | 泵送混凝土至建筑部位 高度50m以内(含±0.00以下) | 10m3 | 0.964 | 1.52 | 1.35 | 15.36 | 4.85 |  | 3.38 | 26.46
| 8021906 | 普通预拌混凝土 碎石粒径综合考虑 C35 | m3 | 0.0482 |  | 2.41 |  |  |  |  | 2.41
| ZMZJF_3 | 在洞内、地下室内、库内或暗室内进行施工 | 元 | 1 | 34.12 |  |  | 9.81 |  | 6.82 | 50.76
27 | 010515001001 | 现浇构件钢筋（钢筋品牌：首钢、粤钢、韶钢、广钢、万钢、湘钢、承钢） | t | 0.809 | 710.25 | 4788.92 | 27.12 | 211.99 |  | 147.47 | 5885.76
| A1-5-102 | 现浇构件圆钢 φ10内 | t | 0.809 | 710.25 | 4788.92 | 27.12 | 211.99 |  | 147.47 | 5885.76 | 5885.76
28 | 010515001004 | 现浇构件钢筋（钢筋品牌：首钢、粤钢、韶钢、广钢、万钢、湘钢、承钢） | t | 14.314 | 656.02 | 4603.29 | 27.86 | 196.62 |  | 136.78 | 5620.57
| A1-5-105 | 现浇构件带肋钢筋 φ10以内 | t | 14.314 | 656.02 | 4603.29 | 27.86 | 196.62 |  | 136.78 | 5620.57 | 5620.57
29 | 010515001005 | 现浇构件钢筋（钢筋品牌：首钢、粤钢、韶钢、广钢、万钢、湘钢、承钢） | t | 24.924 | 478.16 | 4713.26 | 47.08 | 151.01 |  | 105.05 | 5494.56
| A1-5-106 | 现浇构件带肋钢筋 φ25以内 | t | 24.924 | 478.16 | 4713.26 | 47.08 | 151.01 |  | 105.05 | 5494.56 | 5494.56
综合单价计算表
工程名称：14#学生宿舍-建筑工程-地下工程 | [8 empty] | 第 10 页 共 18 页
序号 | 编码 | 名称 | 单位 | 工程量 | 其中：（元） | [6 empty] | 综合单价 （元）
[5 empty] | 人工费 | 材料费 | 机械费 | 管理费 |  | 利润 | 小计
30 | 010515001006 | 现浇构件钢筋（钢筋品牌：首钢、粤钢、韶钢、广钢、万钢、湘钢、承钢） | t | 7.824 | 478.16 | 4667.57 | 47.08 | 151.01 |  | 105.05 | 5448.87
| A1-5-106 | 现浇构件带肋钢筋 φ25以内 | t | 7.824 | 478.16 | 4667.57 | 47.08 | 151.01 |  | 105.05 | 5448.87 | 5448.87
31 | 010515001007 | 现浇构件钢筋（钢筋品牌：首钢、粤钢、韶钢、广钢、万钢、湘钢、承钢） | t | 65.892 | 478.16 | 4621.87 | 47.08 | 151.01 |  | 105.05 | 5403.17
| A1-5-106 | 现浇构件带肋钢筋 φ25以内 | t | 65.892 | 478.16 | 4621.87 | 47.08 | 151.01 |  | 105.05 | 5403.17 | 5403.17
32 | 010515001008 | 现浇构件钢筋（钢筋品牌：首钢、粤钢、韶钢、广钢、万钢、湘钢、承钢） | t | 12.367 | 478.16 | 4557.9 | 47.08 | 151.01 |  | 105.05 | 5339.2
| A1-5-106 | 现浇构件带肋钢筋 φ25以内 | t | 12.367 | 478.16 | 4557.9 | 47.08 | 151.01 |  | 105.05 | 5339.2 | 5339.2
33 | 010515001009 | 现浇构件钢筋（钢筋品牌：首钢、粤钢、韶钢、广钢、万钢、湘钢、承钢） | t | 1.936 | 478.16 | 4585.31 | 47.08 | 151.01 |  | 105.05 | 5366.61
| A1-5-106 | 现浇构件带肋钢筋 φ25以内 | t | 1.936 | 478.16 | 4585.31 | 47.08 | 151.01 |  | 105.05 | 5366.61 | 5366.61
34 | 010515001011 | 现浇构件钢筋（钢筋品牌：首钢、粤钢、韶钢、广钢、万钢、湘钢、承钢） | t | 0.307 | 1246.09 | 4786.42 | 55.99 | 374.35 |  | 260.42 | 6723.28
| A1-5-111 | 现浇构件箍筋 圆钢 φ10以内 | t | 0.307 | 1246.09 | 4786.42 | 55.99 | 374.36 |  | 260.42 | 6723.29 | 6723.28
35 | 010515001014 | 现浇构件钢筋（钢筋品牌：首钢、粤钢、韶钢、广钢、万钢、湘钢、承钢） | t | 0.403 | 1451.69 | 4897.99 | 56.53 | 433.61 |  | 301.64 | 7141.44
| A1-5-113 | 现浇构件箍筋 带肋钢筋(HRB400内) φ10以内 | t | 0.403 | 1451.69 | 4897.99 | 56.53 | 433.6 |  | 301.64 | 7141.44 | 7141.44
综合单价计算表
工程名称：14#学生宿舍-建筑工程-地下工程 | [8 empty] | 第 11 页 共 18 页
序号 | 编码 | 名称 | 单位 | 工程量 | 其中：（元） | [6 empty] | 综合单价 （元）
[5 empty] | 人工费 | 材料费 | 机械费 | 管理费 |  | 利润 | 小计
36 | 010515001015 | 现浇构件钢筋（钢筋品牌：首钢、粤钢、韶钢、广钢、万钢、湘钢、承钢） | t | 8.500 | 1451.69 | 4625.15 | 56.52 | 433.61 |  | 301.64 | 6868.61
| A1-5-113 | 现浇构件箍筋 带肋钢筋(HRB400内) φ10以内 | t | 8.5 | 1451.69 | 4625.15 | 56.52 | 433.61 |  | 301.64 | 6868.61 | 6868.61
37 | 010515001016 | 现浇构件钢筋（钢筋品牌：首钢、粤钢、韶钢、广钢、万钢、湘钢、承钢） | t | 0.618 | 750.53 | 4603.98 | 22.31 | 222.19 |  | 154.57 | 5753.59
| A1-5-114 | 现浇构件箍筋 带肋钢筋(HRB400内) φ10以外 | t | 0.618 | 750.53 | 4603.98 | 22.31 | 222.18 |  | 154.56 | 5753.59 | 5753.59
38 | 010516003001 | 机械连接 | 个 | 44.00 | 3.7 | 0.68 | 1.07 | 1.37 |  | 0.95 | 7.77
| A1-5-130 | 电渣压力焊接 φ18以内 | 10个接头 | 4.4 | 3.7 | 0.68 | 1.07 | 1.37 |  | 0.95 | 7.77 | 7.77
39 | 010516003002 | 机械连接 | 个 | 45.00 | 4.56 | 0.9 | 1.43 | 1.72 |  | 1.2 | 9.81
| A1-5-131 | 电渣压力焊接 φ32以内 | 10个接头 | 4.5 | 4.56 | 0.9 | 1.43 | 1.72 |  | 1.2 | 9.81 | 9.81
40 | 010516003005 | 机械连接 | 个 | 68.00 | 6.85 | 7.93 | 1.25 | 2.33 |  | 1.62 | 19.98
| A1-5-140 | 套筒冷挤压接头 φ32以内 | 10个接头 | 6.8 | 6.85 | 7.93 | 1.25 | 2.33 |  | 1.62 | 19.98 | 19.98
金属结构工程
41 | 010607005003 | 砌块墙钢丝网加固（楼梯间） | m2 | 249.51 | 12.01 | 7.74 |  | 1.86 |  | 2.4 | 24.01
| A1-13-47 | 墙、柱面钉(挂)钢(铁)网 铁丝网 | 100m2 | 2.4951 | 8.58 | 7.74 |  | 1.33 |  | 1.72 | 19.36 | 24.01
| ZMZJF_3 | 在洞内、地下室内、库内或暗室内进行施工 | 元 | 1 | 3.43 |  |  | 0.53 |  | 0.69 | 4.65
42 | 010607005004 | 砌块墙钢丝网加固（墙体） | m2 | 16.45 | 12 | 7.74 |  | 1.86 |  | 2.4 | 24.01
综合单价计算表
工程名称：14#学生宿舍-建筑工程-地下工程 | [8 empty] | 第 12 页 共 18 页
序号 | 编码 | 名称 | 单位 | 工程量 | 其中：（元） | [6 empty] | 综合单价 （元）
[5 empty] | 人工费 | 材料费 | 机械费 | 管理费 |  | 利润 | 小计
| A1-13-47 | 墙、柱面钉(挂)钢(铁)网 铁丝网 | 100m2 | 0.1645 | 8.58 | 7.74 |  | 1.33 |  | 1.71 | 19.36 | 24.01
| ZMZJF_3 | 在洞内、地下室内、库内或暗室内进行施工 | 元 | 1 | 3.43 |  |  | 0.53 |  | 0.69 | 4.65
| 010606008001 | 不锈钢梯 | t | 0.019 | 1095.79 | 5939.48 | 352.11 | 418.85 |  | 289.52 | 8095.7
| A1-7-71 | 钢楼梯 爬式 | t | 0.019 | 782.63 | 5939.47 | 352.11 | 328.42 |  | 226.84 | 7629.47 | 8095.7
| ZMZJF_3 | 在洞内、地下室内、库内或暗室内进行施工 | 元 | 1 | 313.16 |  |  | 90.53 |  | 62.63 | 466.32
44 | 010606008003 | 钢梯 | t | 0.048 | 1346.04 | 6014.38 | 352.08 | 456.76 |  | 339.57 | 8508.63
| A1-7-71 | 钢楼梯 爬式 | t | 0.048 | 782.5 | 5939.79 | 352.08 | 328.33 |  | 226.88 | 7629.38 | 8508.63
| A1-15-124 | 防锈漆 一遍 | 100m2 | 0.0109 | 54.38 | 28.75 |  | 8.13 |  | 10.83 | 102.29
| A1-15-100 换 | 金属面调和漆 调和漆一遍 实际遍数(遍):2 | 100m2 | 0.0109 | 124.58 | 45.83 |  | 18.75 |  | 25 | 213.96
| ZMZJF_3 | 在洞内、地下室内、库内或暗室内进行施工 | 元 | 1 | 384.58 |  |  | 101.46 |  | 76.88 | 562.92
45 | 070205001001 | 铸铁盖板 | 块 | 2 | 37.8 | 2.73 |  | 6.65 |  | 7.56 | 54.74
| 借D5-3-306 | 井盖、井箅安装 检查井 铸铁井盖、座 | 10套 | 0.1 | 27 | 2.73 |  | 4.76 |  | 5.4 | 39.88 | 54.74
| ZMZJF_3 | 在洞内、地下室内、库内或暗室内进行施工 | 元 | 1 | 10.8 |  |  | 1.9 |  | 2.16 | 14.86
46 | 040402016001 | 沟道盖板 | m | 79.4 | 11.6 | 140.43 |  | 1.76 |  | 2.32 | 156.11
| A1-4-108 | 明沟铸铁盖板安装 32cm宽 | 100m | 0.794 | 8.29 | 140.43 |  | 1.25 |  | 1.66 | 151.63 | 156.11
| ZMZJF_3 | 在洞内、地下室内、库内或暗室内进行施工 | 元 | 1 | 3.32 |  |  | 0.5 |  | 0.66 | 4.48
门窗工程
综合单价计算表
工程名称：14#学生宿舍-建筑工程-地下工程 | [8 empty] | 第 13 页 共 18 页
序号 | 编码 | 名称 | 单位 | 工程量 | 其中：（元） | [6 empty] | 综合单价 （元）
[5 empty] | 人工费 | 材料费 | 机械费 | 管理费 |  | 利润 | 小计
47 | 010802001006 | 金属(塑钢)门 | m2 | 6.90 | 24.23 | 460.94 |  | 3.55 |  | 4.85 | 493.58
| MC1-73 | 钢质防火门 单扇(甲级) | m2 | 6.9 |  | 460.94 |  |  |  |  | 460.94 | 493.58
| A1-9-191 换 | 钢质防火门安装 | 100m2 | 0.069 | 17.31 |  |  | 2.54 |  | 3.46 | 23.31
| ZMZJF_3 | 在洞内、地下室内、库内或暗室内进行施工 | 元 | 1 | 6.92 |  |  | 1.01 |  | 1.39 | 9.32
48 | 010802001007 | 金属(塑钢)门 | m2 | 5.52 | 24.24 | 425.48 |  | 3.55 |  | 4.85 | 458.11
| MC1-74 | 钢质防火门 单扇(乙级) | m2 | 5.52 |  | 425.48 |  |  |  |  | 425.48 | 458.11
| A1-9-191 换 | 钢质防火门安装 | 100m2 | 0.0552 | 17.31 |  |  | 2.54 |  | 3.46 | 23.31
| ZMZJF_3 | 在洞内、地下室内、库内或暗室内进行施工 | 元 | 1 | 6.92 |  |  | 1.01 |  | 1.38 | 9.32
49 | 010607005002 | 防鼠挡板 | m2 | 12.42 |  | 149 |  |  |  |  | 149
| MC1-2 | 不锈钢防盗网 12×12间距120 | m2 | 12.42 |  | 149 |  |  |  |  | 149 | 149
| ZMZJF_3 | 在洞内、地下室内、库内或暗室内进行施工 | 元 | 1
屋面及防水工程
50 | 010903001003 | 墙面卷材防水（地下室D1）（品牌：丽天牌、万方牌、德高牌、广东虹阳、东方雨虹、科顺牌） | m2 | 1099.35 | 10.49 | 85 |  | 1.52 |  | 2.1 | 99.11
| A1-10-125 | 高分子卷材 1.2mm厚 冷贴 平面 | 100m2 | 10.9935 | 10.49 | 85 |  | 1.52 |  | 2.1 | 99.11 | 99.11
51 | 010903001001 | 墙面卷材防水（地下室D2）（品牌：丽天牌、万方牌、德高牌、广东虹阳、东方雨虹、科顺牌） | m2 | 473.54 | 17.96 | 50.1 |  | 2.6 |  | 3.59 | 74.25
| A1-10-119 | 改性沥青防水卷材(自粘、满铺) 立面 第一层  | 100m2 | 4.7354 | 8.98 | 17.61 |  | 1.3 |  | 1.8 | 29.68 | 74.25
综合单价计算表
工程名称：14#学生宿舍-建筑工程-地下工程 | [8 empty] | 第 14 页 共 18 页
序号 | 编码 | 名称 | 单位 | 工程量 | 其中：（元） | [6 empty] | 综合单价 （元）
[5 empty] | 人工费 | 材料费 | 机械费 | 管理费 |  | 利润 | 小计
| A1-10-119 | 改性沥青防水卷材(自粘、满铺) 立面 第一层  | 100m2 | 4.7354 | 8.98 | 32.49 |  | 1.3 |  | 1.8 | 44.57
52 | 010904002002 | 楼(地)面涂膜防水（地下室D3）（品牌：丽天牌、万方牌、德高牌、广东虹阳、东方雨虹、科顺牌） | m2 | 334.63 | 8.27 | 40.5 | 3.05 | 1.64 |  | 2.26 | 55.73
| A1-10-76 | 屋面非固化橡胶沥青防水涂料 2mm厚 | 100m2 | 3.3463 | 5.37 | 36.21 | 3.05 | 1.22 |  | 1.68 | 47.54 | 55.73
| A1-11-53 | 聚乙烯薄膜 0.5mm厚 | 100m2 | 3.3463 | 2.9 | 4.29 |  | 0.42 |  | 0.58 | 8.19
53 | 010903001002 | 墙面卷材防水（地下室D3）（品牌：丽天牌、万方牌、德高牌、广东虹阳、东方雨虹、科顺牌） | m2 | 334.63 | 6.46 | 58.49 |  | 0.93 |  | 1.29 | 67.17
| A1-10-121 | 聚合物自粘改性沥青卷材 自粘、湿铺 平面 | 100m2 | 3.3463 | 6.46 | 58.49 |  | 0.93 |  | 1.29 | 67.17 | 67.17
54 | 010903004001 | 墙面变形缝 | m | 199.9 | 21.85 | 35.45 | 0.77 | 3.27 |  | 4.53 | 65.88
| A1-10-180 换 | 钢板止水带 | 100m | 1.999 | 21.85 | 35.45 | 0.77 | 3.27 |  | 4.53 | 65.88 | 65.88
保温、隔热、防腐工程
55 | 011001001001 | 保温隔热屋面（地下室D2） | m2 | 473.53 | 10.44 | 9.02 |  | 1.51 |  | 2.09 | 23.06
| A1-11-121 | 干铺聚苯乙烯泡沫板屋面保温50mm | 100m2 | 4.7353 | 10.44 | 9.02 |  | 1.51 |  | 2.09 | 23.06 | 23.06
56 | 011001001002 | 保温隔热屋面（地下室D3） | m2 | 334.63 | 10.44 | 9.73 |  | 1.51 |  | 2.09 | 23.78
| A1-11-121 | 干铺聚苯乙烯泡沫板屋面保温50mm | 100m2 | 3.3463 | 10.44 | 9.73 |  | 1.51 |  | 2.09 | 23.78 | 23.78
楼地面装饰工程
57 | 011101003001 | 细石混凝土楼地面（楼面F2） | m2 | 869.2 | 26.16 | 30.83 | 0.04 | 4.64 |  | 5.24 | 66.91
| A1-12-1 | 楼地面水泥砂浆找平层 混凝土或硬基层上 20mm | 100m2 | 8.692 | 7.04 | 0.41 |  | 1.25 |  | 1.41 | 10.11 | 66.91
综合单价计算表
工程名称：14#学生宿舍-建筑工程-地下工程 | [8 empty] | 第 15 页 共 18 页
序号 | 编码 | 名称 | 单位 | 工程量 | 其中：（元） | [6 empty] | 综合单价 （元）
[5 empty] | 人工费 | 材料费 | 机械费 | 管理费 |  | 利润 | 小计
| 8005911 | 湿拌地面砂浆 地面普通找平 M20 | m3 | 17.5578 |  | 11.52 |  |  |  |  | 11.52
| A1-12-9 换 | 细石混凝土找平层 30mm 实际厚度(mm):40 | 100m2 | 8.692 | 11.65 | 0.26 | 0.04 | 2.07 |  | 2.34 | 16.35
| 8021904 | 普通预拌混凝土 碎石粒径综合考虑 C25 | m3 | 35.4634 |  | 18.64 |  |  |  |  | 18.64
| ZMZJF_3 | 在洞内、地下室内、库内或暗室内进行施工 | 元 | 1 | 7.47 |  |  | 1.33 |  | 1.49 | 10.29
58 | 011101003002 | 细石混凝土楼地面（地下室D1） | m2 | 1099.35 | 7.04 | 11.93 |  | 1.25 |  | 1.41 | 21.63
| A1-12-1 | 楼地面水泥砂浆找平层 混凝土或硬基层上 20mm | 100m2 | 10.9935 | 7.04 | 0.41 |  | 1.25 |  | 1.41 | 10.11 | 21.63
| 8005911 | 湿拌地面砂浆 地面普通找平 M20 | m3 | 22.2069 |  | 11.52 |  |  |  |  | 11.52
59 | 011101003003 | 细石混凝土楼地面（地下室D3） | m2 | 334.63 | 34.56 | 63.69 | 0.07 | 5.72 |  | 6.93 | 110.97
| A1-12-9 | 细石混凝土找平层 30mm | 100m2 | 3.3463 | 8.65 | 0.26 | 0.03 | 1.54 |  | 1.73 | 12.2 | 110.97
| 80230080 | 炉(煤)渣混凝土(配合比) C7.5 | m3 | 10.2397 |  | 7.93 |  |  |  |  | 7.93
| A1-12-1 | 楼地面水泥砂浆找平层 混凝土或硬基层上 20mm | 100m2 | 3.3463 | 7.04 | 0.41 |  | 1.25 |  | 1.41 | 10.11
| 8005911 | 湿拌地面砂浆 地面普通找平 M20 | m3 | 6.7595 |  | 11.52 |  |  |  |  | 11.52
| A1-10-80 换 | 细石混凝土刚性防水 厚3.5cm 实际厚度(cm):6.5 | 100m2 | 3.3463 | 17.53 | 2.14 |  | 2.53 |  | 3.51 | 25.7
| 8005910 | 湿拌地面砂浆 地面普通找平 M15 | m3 | 1.7066 |  | 2.84 |  |  |  |  | 2.84
| 8021905 | 普通预拌混凝土 碎石粒径综合考虑 C30 | m3 | 22.186 |  | 33.81 |  |  |  |  | 33.81
| A1-5-101 | 现浇构件圆钢 φ4内 | t | 0.33463 | 1.35 | 4.79 | 0.04 | 0.4 |  | 0.28 | 6.86
综合单价计算表
工程名称：14#学生宿舍-建筑工程-地下工程 | [8 empty] | 第 16 页 共 18 页
序号 | 编码 | 名称 | 单位 | 工程量 | 其中：（元） | [6 empty] | 综合单价 （元）
[5 empty] | 人工费 | 材料费 | 机械费 | 管理费 |  | 利润 | 小计
60 | 011101001001 | 水泥砂浆楼地面（地下室D4） | m2 | 483.11 | 10.06 | 22.12 |  | 1.65 |  | 2.01 | 35.84
| A1-12-1 换 | 楼地面水泥砂浆找平层 混凝土或硬基层上 20mm 实际厚度(mm):15 | 100m2 | 4.8311 | 5.82 | 0.37 |  | 1.03 |  | 1.16 | 8.39 | 35.84
| 8005911 | 湿拌地面砂浆 地面普通找平 M20 | m3 | 7.295 |  | 8.61 |  |  |  |  | 8.61
| A1-10-109 换 | 普通防水砂浆 平面 20mm厚 实际厚度(mm):10 | 100m2 | 4.8311 | 4.24 | 7.21 |  | 0.61 |  | 0.85 | 12.91
| 8005911 | 湿拌地面砂浆 地面普通找平 M20 | m3 | 5.0243 |  | 5.93 |  |  |  |  | 5.93
墙、柱面装饰与隔断、幕墙工程
61 | 011201001001 | 墙面一般抹灰（内墙W1) | m2 | 919.94 | 18.82 | 13.8 |  | 2.92 |  | 3.76 | 39.3
| A1-13-8 | 各种墙面15+5mm 水泥石灰砂浆底 水泥砂浆面 内墙 | 100m2 | 9.1994 | 13.44 | 0.32 |  | 2.08 |  | 2.69 | 18.53 | 39.3
| 8005907 | 湿拌抹灰砂浆 一次抹灰厚度≥5mm M10 | m3 | 5.2437 |  | 3.22 |  |  |  |  | 3.22
| 8005909 | 湿拌抹灰砂浆 一次抹灰厚度≥5mm M20 | m3 | 15.915 |  | 10.25 |  |  |  |  | 10.25
| ZMZJF_3 | 在洞内、地下室内、库内或暗室内进行施工 | 元 | 1 | 5.38 |  |  | 0.83 |  | 1.08 | 7.28
62 | 011201001002 | 墙面一般抹灰（内墙W2) | m2 | 753.63 | 18.82 | 13.8 |  | 2.92 |  | 3.76 | 39.3
| A1-13-8 | 各种墙面15+5mm 水泥石灰砂浆底 水泥砂浆面 内墙 | 100m2 | 7.5363 | 13.44 | 0.32 |  | 2.08 |  | 2.69 | 18.53 | 39.3
| 8005907 | 湿拌抹灰砂浆 一次抹灰厚度≥5mm M10 | m3 | 4.2957 |  | 3.22 |  |  |  |  | 3.22
| 8005909 | 湿拌抹灰砂浆 一次抹灰厚度≥5mm M20 | m3 | 13.0378 |  | 10.25 |  |  |  |  | 10.25
综合单价计算表
工程名称：14#学生宿舍-建筑工程-地下工程 | [8 empty] | 第 17 页 共 18 页
序号 | 编码 | 名称 | 单位 | 工程量 | 其中：（元） | [6 empty] | 综合单价 （元）
[5 empty] | 人工费 | 材料费 | 机械费 | 管理费 |  | 利润 | 小计
| ZMZJF_3 | 在洞内、地下室内、库内或暗室内进行施工 | 元 | 1 | 5.38 |  |  | 0.83 |  | 1.08 | 7.28
63 | 011201001003 | 墙面一般抹灰（地下室D4） | m2 | 483.11 | 25.85 | 22.23 | 0.39 | 4.07 |  | 5.25 | 57.79
| A1-13-1 | 底层抹灰15mm 各种墙面 内墙 | 100m2 | 4.8311 | 9.66 | 0.4 |  | 1.5 |  | 1.93 | 13.48 | 57.79
| 8005909 | 湿拌抹灰砂浆 一次抹灰厚度≥5mm M20 | m3 | 8.0679 |  | 9.9 |  |  |  |  | 9.9
| A1-13-23 换 | 墙面 聚合物水泥砂浆 20mm 实际聚合物水泥砂浆厚度(mm):10 | 100m2 | 4.8311 | 16.19 | 11.94 | 0.39 | 2.57 |  | 3.32 | 34.41
油漆、涂料、裱糊工程
64 | 011406001004 | 抹灰面油漆（内墙W1)（品牌：华润牌、嘉宝莉牌、沙漠绿洲牌、三棵树牌） | m2 | 919.94 | 24.48 | 6.47 |  | 3.69 |  | 4.9 | 39.54
| A1-15-150 换 | 成品腻子粉(一般型)Y型 墙面 满刮一遍 实际腻子遍数(遍):2 | 100m2 | 9.1994 | 6.74 | 2.14 |  | 1.02 |  | 1.35 | 11.25 | 39.54
| A1-15-160 换 | 乳胶漆底油二遍面油二遍 抹灰面 墙柱面 实际底漆遍数(遍):1 | 100m2 | 9.1994 | 10.75 | 4.33 |  | 1.62 |  | 2.15 | 18.84
| ZMZJF_3 | 在洞内、地下室内、库内或暗室内进行施工 | 元 | 1 | 6.99 |  |  | 1.05 |  | 1.4 | 9.45
65 | 011406001005 | 抹灰面油漆（内墙W2)（品牌：华润牌、嘉宝莉牌、沙漠绿洲牌、三棵树牌） | m2 | 852.84 | 15.04 | 4.33 |  | 2.27 |  | 3.01 | 24.65
| A1-15-160 换 | 乳胶漆底油二遍面油二遍 抹灰面 墙柱面 实际底漆遍数(遍):1 | 100m2 | 8.5284 | 10.75 | 4.33 |  | 1.62 |  | 2.15 | 18.84 | 24.65
| ZMZJF_3 | 在洞内、地下室内、库内或暗室内进行施工 | 元 | 1 | 4.3 |  |  | 0.65 |  | 0.86 | 5.81
综合单价计算表
工程名称：14#学生宿舍-建筑工程-地下工程 | [8 empty] | 第 18 页 共 18 页
序号 | 编码 | 名称 | 单位 | 工程量 | 其中：（元） | [6 empty] | 综合单价 （元）
[5 empty] | 人工费 | 材料费 | 机械费 | 管理费 |  | 利润 | 小计
66 | 011406001006 | 抹灰面油漆（顶棚C3）（品牌：华润牌、嘉宝莉牌、沙漠绿洲牌、三棵树牌） | m2 | 1054.29 | 32.09 | 7.16 |  | 4.84 |  | 6.42 | 50.51
| A1-15-151 | 成品腻子粉(一般型)Y型 天棚面 满刮一遍 | 100m2 | 10.5429 | 4.68 | 1.12 |  | 0.71 |  | 0.94 | 7.45 | 50.51
| A1-15-153 | 成品腻子粉(耐水型)N型 天棚面 满刮一遍 | 100m2 | 10.5429 | 4.68 | 1.61 |  | 0.71 |  | 0.94 | 7.93
| A1-15-161 换 | 乳胶漆底油二遍面油二遍 抹灰面 天棚面 实际底漆遍数(遍):1 | 100m2 | 10.5429 | 13.55 | 4.44 |  | 2.04 |  | 2.71 | 22.75
| ZMZJF_3 | 在洞内、地下室内、库内或暗室内进行施工 | 元 | 1 | 9.17 |  |  | 1.38 |  | 1.83 | 12.38
|  | 合计 |  |  | 13701.32 | 74289.07 | 1510.17 | 4196.77 |  | 3042.18 | 96739.24 | 96739.24

## 表3-11 措施项目计价表（一）
措施项目清单与计价表（一）
工程名称：14#学生宿舍-建筑工程-地下工程 |  |  |  | 第 1 页 共 1 页
序号 | 项目名称 | 计算基础 | 费 率（%） |  | 金额（元）
1 | 绿色施工安全防护措施费
LSSGCSF00001 | 绿色施工安全防护措施费 | 分部分项人工费+分部分项机具费 | 19 |  | 121698.47
2 | 措施其他项目
WMGDZJF00001 | 文明工地增加费 | 分部分项人工费+分部分项机具费 | 1.2 |  | 7686.22
011707002001 | 夜间施工增加费 |  | 20
GGCSF0000001 | 赶工措施费 | 分部分项人工费+分部分项机具费 | 0
QTFY00000001 | 其他费用
合 计 |  |  |  |  | 129384.69
'注：本表适用于以“项”计价的措施项目

## 表3-12 措施项目计价表（二）
措施项目清单与计价表（二）
工程名称：14#学生宿舍-建筑工程-地下工程 | [5 empty] | 第 1 页 共 5 页
序号 | 项目编码 | 项目名称 | 项目特征 | 计量 单位 | 工程数量 |  | 金额（元）
[7 empty] | 综合单价 | 合价
1 |  | 绿色施工安全防护措施费
1.1 | 1.1 | 综合脚手架 |  | 项 | 1 |  | 49480.82 | 49480.82
1.1.1 | 粤011701008001 | 综合钢脚手架 | 1.综合钢脚手架搭拆 高度(m以内) 12.5 2.建筑用综合脚手架使用费 | m2 | 729.44 |  | 37.51 | 27361.29
1.1.1.1 | A1-21-2 | 综合钢脚手架搭拆 高度(m以内) 12.5 |  | 100m2 | 7.2944 |  | 2309.93 | 16849.55
1.1.1.2 | A1-21-22 | 建筑用综合脚手架使用费 |  | 100m2·10天 | 30.490592 |  | 344.71 | 10510.41
1.1.2 | 粤011701010001 | 满堂脚手架 | 1.满堂脚手架(钢管) 基本层3.6m | m2 | 891.78 |  | 13.23 | 11798.25
1.1.2.1 | A1-21-29 | 满堂脚手架(钢管) 基本层3.6m |  | 100m2 | 8.9178 |  | 1322.88 | 11797.18
1.1.3 | 粤011701011001 | 里脚手架 | 1.里脚手架(钢管) 民用建筑 基本层3.6m 实际高度(m):5 | m2 | 478.28 |  | 21.58 | 10321.28
1.1.3.1 | A1-21-31 换 | 里脚手架(钢管) 民用建筑 基本层3.6m 实际高度(m):5 |  | 100m2 | 4.7828 |  | 2158.39 | 10323.15
1.2 | 1.2 | 靠脚手架安全挡板 |  | 项 | 1
1.3 | 1.3 | 密目式安全网 |  | 项 | 1
1.4 | 1.4 | 围尼龙编织布 |  | 项 | 1
1.5 | 1.5 | 模板的支架 |  | 项 | 1
1.6 | 1.6 | 施工现场围挡和临时占地围挡 |  | 项 | 1
1.7 | 1.7 | 施工围挡照明 |  | 项 | 1
1.8 | 1.8 | 临时钢管架通道 |  | 项 | 1
1.9 | 1.9 | 独立安全防护挡板 |  | 项 | 1
1.10 | 1.10 | 吊装设备基础 |  | 项 | 1
1.11 | 1.11 | 防尘降噪绿色施工防护棚 |  | 项 | 1
1.12 | 1.12 | 施工便道 |  | 项 | 1
1.13 | 1.13 | 样板引路 |  | 项 | 1
小 计 | [7 empty] | 49480.82
2 |  | 措施其他项目
本页小计 | [7 empty] | 49480.82
注：本表使用于以综合单价形式计价的措施项目
措施项目清单与计价表（二）
工程名称：14#学生宿舍-建筑工程-地下工程 | [5 empty] | 第 2 页 共 5 页
序号 | 项目编码 | 项目名称 | 项目特征 | 计量 单位 | 工程数量 |  | 金额（元）
[7 empty] | 综合单价 | 合价
2.1 | 2.5 | 模板工程 |  | 项 | 1 |  | 293099.39 | 293099.39
2.1.1 | 011702001001 | 基础 | 1.基础垫层模板 | m2 | 151.74 |  | 30.4 | 4612.9
2.1.1.1 | A1-20-12 | 基础垫层模板 |  | 100m2 | 1.5174 |  | 3039.53 | 4612.18
2.1.2 | 010401001001 | 砖胎膜 | 1.砖基础 2.湿拌砌筑砂浆 砌筑灰缝≥5mm M5 | m3 | 35.61 |  | 521.58 | 18573.46
2.1.2.1 | A1-4-1 | 砖基础 |  | 10m3 | 3.561 |  | 3975.48 | 14156.68
2.1.2.2 | 8005901 | 湿拌砌筑砂浆 砌筑灰缝≥5mm M5 |  | m3 | 8.404 |  | 525.56 | 4416.81
2.1.3 | 011702001002 | 基础 | 1.独立基础模板 | m2 | 117.99 |  | 52.39 | 6181.5
2.1.3.1 | A1-20-3 | 独立基础模板 |  | 100m2 | 1.1799 |  | 5238.74 | 6181.19
2.1.4 | 011702001003 | 基础 | 1.满堂基础模板 无梁式 | m2 | 51.39 |  | 48.17 | 2475.46
2.1.4.1 | A1-20-5 | 满堂基础模板 无梁式 |  | 100m2 | 0.5139 |  | 4816.85 | 2475.38
2.1.5 | 011702001004 | 基础 | 1.满堂基础模板 有梁式 | m2 | 20.32 |  | 54.74 | 1112.32
2.1.5.1 | A1-20-6 | 满堂基础模板 有梁式 |  | 100m2 | 0.2032 |  | 5474.05 | 1112.33
2.1.6 | 011702002002 | 矩形柱 | 1.矩形柱模板(周长m) 支模高度3.6m内 1.8内 实际支模高度(m):5 | m2 | 0.45 |  | 65.54 | 29.49
2.1.6.1 | A1-20-15 换 | 矩形柱模板(周长m) 支模高度3.6m内 1.8内 实际支模高度(m):5 |  | 100m2 | 0.0045 |  | 6554.41 | 29.49
2.1.7 | 011702002003 | 矩形柱 | 1.矩形柱模板(周长m) 支模高度3.6m内 1.8外 实际支模高度(m):5 | m2 | 78.28 |  | 71.06 | 5562.58
2.1.7.1 | A1-20-16 换 | 矩形柱模板(周长m) 支模高度3.6m内 1.8外 实际支模高度(m):5 |  | 100m2 | 0.7828 |  | 7106.03 | 5562.6
2.1.8 | 011702003001 | 构造柱 | 1.矩形柱模板(周长m) 支模高度3.6m内 1.2内 实际支模高度(m):5 2.在洞内、地下室内、库内或暗室内进行施工（模板拆除） | m2 | 2.74 |  | 82.3 | 225.5
本页小计 | [7 empty] | 293099.39
注：本表使用于以综合单价形式计价的措施项目
措施项目清单与计价表（二）
工程名称：14#学生宿舍-建筑工程-地下工程 | [5 empty] | 第 3 页 共 5 页
序号 | 项目编码 | 项目名称 | 项目特征 | 计量 单位 | 工程数量 |  | 金额（元）
[7 empty] | 综合单价 | 合价
2.1.8.1 | A1-20-14 换 | 矩形柱模板(周长m) 支模高度3.6m内 1.2内 实际支模高度(m):5 |  | 100m2 | 0.0274 |  | 7821.65 | 214.31
2.1.8.2 | ZMZJF_4 | 在洞内、地下室内、库内或暗室内进行施工（模板拆除） |  | 元 | 1 |  | 11.18 | 11.18
2.1.9 | 011702005001 | 基础梁 | 1.基础梁模板 | m2 | 469.25 |  | 60.95 | 28600.79
2.1.9.1 | A1-20-32 | 基础梁模板 |  | 100m2 | 4.6925 |  | 6094.5 | 28598.44
2.1.10 | 011702008001 | 圈梁 | 1.圈梁模板 支模高度3.6m 2.在洞内、地下室内、库内或暗室内进行施工（模板拆除） | m2 | 11.65 |  | 56.24 | 655.2
2.1.10.1 | A1-20-37 | 圈梁模板 支模高度3.6m |  | 100m2 | 0.1165 |  | 5371.66 | 625.8
2.1.10.2 | ZMZJF_4 | 在洞内、地下室内、库内或暗室内进行施工（模板拆除） |  | 元 | 1 |  | 29.38 | 29.38
2.1.11 | 011702009001 | 过梁 | 1.过梁模板 支模高度3.6m 2.在洞内、地下室内、库内或暗室内进行施工（模板拆除） | m2 | 3.6 |  | 15.62 | 56.23
2.1.11.1 | A1-20-37 | 圈梁模板 支模高度3.6m |  | 100m2 | 0.01 |  | 5371.66 | 53.72
2.1.11.2 | ZMZJF_4 | 在洞内、地下室内、库内或暗室内进行施工（模板拆除） |  | 元 | 1 |  | 2.52 | 2.52
2.1.12 | 011702011001 | 直形墙（暗室外） | 1.直形墙模板 墙厚(cm以内) 40 支模高度3.6m内 实际支模高度(m):5 | m2 | 756.86 |  | 48.92 | 37025.59
2.1.12.1 | A1-20-51 换 | 直形墙模板 墙厚(cm以内) 40 支模高度3.6m内 实际支模高度(m):5 |  | 100m2 | 7.5686 |  | 4892.22 | 37027.26
2.1.13 | 011702011002 | 直形墙（暗室内） | 1.直形墙模板 墙厚(cm以内) 40 支模高度3.6m内 实际支模高度(m):5 2.在洞内、地下室内、库内或暗室内进行施工（模板拆除） | m2 | 1170.95 |  | 51.1 | 59835.55
本页小计
注：本表使用于以综合单价形式计价的措施项目
措施项目清单与计价表（二）
工程名称：14#学生宿舍-建筑工程-地下工程 | [5 empty] | 第 4 页 共 5 页
序号 | 项目编码 | 项目名称 | 项目特征 | 计量 单位 | 工程数量 |  | 金额（元）
[7 empty] | 综合单价 | 合价
2.1.13.1 | A1-20-51 换 | 直形墙模板 墙厚(cm以内) 40 支模高度3.6m内 实际支模高度(m):5 |  | 100m2 | 11.7095 |  | 4892.22 | 57285.45
2.1.13.2 | ZMZJF_4 | 在洞内、地下室内、库内或暗室内进行施工（模板拆除） |  | 元 | 1 |  | 2549.45 | 2549.45
2.1.14 | 011702011003 | 直形墙 | 1.电梯坑、井墙模板 支模高度3.6m内 | m2 | 23.62 |  | 53.46 | 1262.73
2.1.14.1 | A1-20-57 | 电梯坑、井墙模板 支模高度3.6m内 |  | 100m2 | 0.2362 |  | 5345.95 | 1262.71
2.1.15 | 011702014001 | 有梁板 | 1.地下室楼板模板(楼板厚cm) 30 支模高度3.6m 2.在洞内、地下室内、库内或暗室内进行施工（模板拆除） | m2 | 782.17 |  | 74.24 | 58068.3
2.1.15.1 | A1-20-80 | 地下室楼板模板(楼板厚cm) 30 支模高度3.6m |  | 100m2 | 7.8217 |  | 7066.41 | 55271.34
2.1.15.2 | ZMZJF_4 | 在洞内、地下室内、库内或暗室内进行施工（模板拆除） |  | 元 | 1 |  | 2793.4 | 2793.4
2.1.16 | 011702006001 | 矩形梁 | 1.单梁、连续梁模板(梁宽cm) 25以内 支模高度3.6m | m2 | 281.76 |  | 66.98 | 18872.28
2.1.16.1 | A1-20-33 | 单梁、连续梁模板(梁宽cm) 25以内 支模高度3.6m |  | 100m2 | 2.8176 |  | 6698.29 | 18873.1
2.1.17 | 011702006002 | 矩形梁 | 1.单梁、连续梁模板(梁宽cm) 25以外 支模高度3.6m | m2 | 158.17 |  | 73.56 | 11634.99
2.1.17.1 | A1-20-34 | 单梁、连续梁模板(梁宽cm) 25以外 支模高度3.6m |  | 100m2 | 1.5817 |  | 7355.75 | 11634.59
2.1.18 | 011702024001 | 楼梯 | 1.楼梯模板 直形 2.在洞内、地下室内、库内或暗室内进行施工（模板拆除） | m2 | 64.88 |  | 186.65 | 12109.85
2.1.18.1 | A1-20-92 | 楼梯模板 直形 |  | 100m2 | 0.6488 |  | 17803.39 | 11550.84
本页小计
注：本表使用于以综合单价形式计价的措施项目
措施项目清单与计价表（二）
工程名称：14#学生宿舍-建筑工程-地下工程 | [5 empty] | 第 5 页 共 5 页
序号 | 项目编码 | 项目名称 | 项目特征 | 计量 单位 | 工程数量 |  | 金额（元）
[7 empty] | 综合单价 | 合价
2.1.18.2 | ZMZJF_4 | 在洞内、地下室内、库内或暗室内进行施工（模板拆除） |  | 元 | 1 |  | 558.87 | 558.87
2.1.19 | 040302006001 | 锚杆(索) | 1.止水螺杆 | 根 | 1473 |  | 17.79 | 26204.67
2.1.19.1 | A1-20-105 | 止水螺杆 |  | 100套 | 14.73 |  | 1778.81 | 26201.87
2.2 | 2.6 | 垂直运输工程 |  | 项 | 1 |  | 37984.6 | 37984.6
2.2.1 | 011703001001 | 垂直运输 | 1.建筑物20m以内的垂直运输 现浇框架结构 | m2 | 956.55 |  | 39.71 | 37984.6
2.2.1.1 | A1-22-2 | 建筑物20m以内的垂直运输 现浇框架结构 |  | 100m2 | 9.5655 |  | 3970.92 | 37983.84
2.3 | 2.7 | 材料及小型构件二次水平运输 |  | 项 | 1
2.4 | 2.8 | 成品保护工程 |  | 项 | 1
2.5 | 2.9 | 井点降水工程 |  | 项 | 1
小 计 | [7 empty] | 331083.99
本页小计 | [7 empty] | 37984.6
合 计 | [7 empty] | 380564.81
注：本表使用于以综合单价形式计价的措施项目

## 5.1-2单位工程人材机汇总表(输出配比明细)
单位工程人材机汇总表
工程名称：14#学生宿舍-建筑工程-地下工程 | [6 empty] | 第 1 页 共 6 页
序号 | 编码 | 名称及规格 | 单位 | 数量 | 单价 （元） | 合价 （元） |  | 品牌 | 厂家
1 | 01050001 | 钢丝绳φ14.1~15 | kg | 0.2197 | 3.66 | 0.8
2 | 01630130 | 吊装夹具 | 套 | 0.0014 | 180 | 0.25
3 | 03010430@1 | 六角螺栓综合 | kg | 0.2392 | 5.58 | 1.33
4 | 03135071@1 | 低合金钢耐热焊条综合 | kg | 0.4946 | 12.75 | 6.31 |  | 永高牌 | 公元管道（广东）有限公司
5 | 05030320 | 垫木 | m3 | 0.0017 | 1549.95 | 2.63
6 | 13010210 | 环氧富锌底漆 | kg | 0.2841 | 22.22 | 6.31
7 | 14350300 | 环氧富锌底漆稀释剂 | kg | 0.0285 | 31.25 | 0.89
8 | 14390070 | 氧气 | m3 | 0.3957 | 5.32 | 2.11
9 | 14390100 | 乙炔气 | kg | 0.2176 | 13.3 | 2.89
10 | 35090290 | 钢楼梯爬式 | t | 0.019 | 5538.92 | 105.24
11 | 990304036 | 汽车式起重机提升质量40(t) | 台班 | 0.0102 | 2052.63 | 20.94
12 | 990913015 | 二氧化碳气体保护焊机电流450(A) | 台班 | 0.0229 | 117.15 | 2.68
13 | 01290100@1 | 钢板3mm | t | 1.4971 | 4488.53 | 6719.78
14 | 990732035 | 剪板机厚度×宽度20×2500(mm) | 台班 | 0.2199 | 187.41 | 41.21
15 | 990901015 | 交流弧焊机容量30(kV·A) | 台班 | 1.3993 | 81.18 | 113.6
16 | 03213001 | 铁件综合 | kg | 0.3124 | 6.81 | 2.13
17 | 01010080@1 | HPB300圆钢φ4 | t | 0.3413 | 4620 | 1576.81
18 | 80030290 | 炉(矿)渣综合 | m3 | 14.95 | 65.96 | 986.1
19 | 8005910 | 湿拌地面砂浆地面普通找平 M15 | m3 | 1.7066 | 556.84 | 950.3
20 | 8021905@1 | UEA补偿收缩细石混凝土C20 | m3 | 22.186 | 510 | 11314.86
21 | 15130110@1 | 挤塑聚苯乙烯泡沫板30mm厚 | m2 | 483.0006 | 8.8 | 4250.41
22 | 8005907 | 湿拌抹灰砂浆一次抹灰厚度≥5mm M10 | m3 | 9.5394 | 565.78 | 5397.2
23 | 8005909 | 湿拌抹灰砂浆一次抹灰厚度≥5mm M20 | m3 | 37.0207 | 592.59 | 21938.1
24 | 990610010 | 灰浆搅拌机拌筒容量200(L) | 台班 | 1.5697 | 252 | 395.56
25 | 03134011 | 水砂纸 | 张 | 78.9692 | 0.77 | 60.81
26 | 13030450@1 | 无机涂料（选用品牌：三棵树）底漆 | kg | 301.2704 | 10.6 | 3193.47
27 | 13030460@1 | 无机涂料（选用品牌：三棵树）面漆 | kg | 677.9032 | 13.5 | 9151.69
单位工程人材机汇总表
工程名称：14#学生宿舍-建筑工程-地下工程 | [6 empty] | 第 2 页 共 6 页
序号 | 编码 | 名称及规格 | 单位 | 数量 | 单价 （元） | 合价 （元） |  | 品牌 | 厂家
28 | 13030490 | 腻子粉（选用品牌：三棵树）成品(防水型) | kg | 916.5997 | 1.82 | 1668.21
29 | 13030500 | 腻子粉（选用品牌：三棵树）成品(一般型) | kg | 1142.5655 | 1.69 | 1930.94
30 | 13030500@1 | 防裂腻子（选用品牌：三棵树） | kg | 685.0249 | 1.69 | 1157.69
31 | 8005911 | 湿拌地面砂浆地面普通找平 M20 | m3 | 58.8435 | 570.25 | 33555.51
32 | 14350250 | 隔离剂 | kg | 418.2797 | 7.05 | 2948.87
33 | 01030035 | 镀锌低碳钢丝φ1.2~2.5 | kg | 6.2002 | 7.4 | 45.88
34 | 03013121 | 膨胀螺栓M6×80 | 十套 | 28.0549 | 2.65 | 74.35
35 | 03210280 | 钢脚手直角扣件 | 个 | 70.5857 | 3.3 | 232.93
36 | 05030370 | 松杂直边板 | m3 | 0.9459 | 1330.35 | 1258.38
37 | 13050440 | 酚醛红丹防锈漆 | kg | 75.4276 | 16.08 | 1212.88
38 | 14010030 | 松节油 | kg | 26.4718 | 5.94 | 157.24
39 | 35030010 | 脚手架钢管 | kg | 1196.3898 | 3.42 | 4091.65
40 | 35030020 | 脚手架接驳管φ43×350 | 支 | 2.0706 | 5.74 | 11.89
41 | 35030030 | 脚手架钢管底座 | 个 | 9.7249 | 7.05 | 68.56
42 | 35030050 | 脚手架钢管φ51×3.5 | m | 69.9555 | 21.71 | 1518.73
43 | 35030160 | 脚手架活动扣(含螺丝) | 套 | 2.8537 | 5.62 | 16.04
44 | 35030170 | 脚手架直角扣(含螺丝) | 套 | 14.6442 | 5.24 | 76.74
45 | 35030210 | 脚手板(钢笆网) | m2 | 31.7102 | 1.5 | 47.57
46 | 35030220 | 挡脚板(钢笆网) | m2 | 8.4459 | 1.5 | 12.67
47 | 35050025 | 密目式阻燃安全网 | m2 | 122.1812 | 8.5 | 1038.54
48 | 990401025 | 载货汽车装载质量6(t) | 台班 | 18.2118 | 685.04 | 12475.81
49 | 03019011 | 圆钉30~45 | kg | 2.5285 | 7.22 | 18.26
50 | 04090015 | 生石灰 | t | 1.3824 | 645.63 | 892.52
51 | 990706010 | 木工圆锯机直径500(mm) | 台班 | 6.4708 | 24.81 | 160.54
52 | MC1-2@3 | 防鼠挡板 | m2 | 12.42 | 149 | 1850.58
53 | MC1-73 | 钢质防火门单扇(甲级) | m2 | 6.9 | 460.94 | 3180.49
54 | MC1-74@1 | 钢质防火门单扇(乙级) | m2 | 5.52 | 425.48 | 2348.65
55 | 01010030@2 | HBP300圆钢φ6 | t | 0.8252 | 4620 | 3812.42
56 | 01010040@1 | HRB400螺纹钢φ12 | t | 25.5471 | 4492.8 | 114778.01
57 | 01010040@2 | HRB400螺纹钢φ14 | t | 8.0196 | 4448.22 | 35672.95
58 | 01010040@3 | HRB400螺纹钢φ16 | t | 67.5393 | 4403.64 | 297418.76
59 | 01010040@4 | HRB400螺纹钢φ18-22 | t | 12.6762 | 4341.23 | 55030.3
单位工程人材机汇总表
工程名称：14#学生宿舍-建筑工程-地下工程 | [6 empty] | 第 3 页 共 6 页
序号 | 编码 | 名称及规格 | 单位 | 数量 | 单价 （元） | 合价 （元） |  | 品牌 | 厂家
60 | 01010040@6 | HRB400螺纹钢φ25 | t | 1.9844 | 4367.97 | 8667.8
61 | 01010120@4 | HRB400螺纹钢φ8-10 | t | 23.2703 | 4461.89 | 103829.52
62 | 01010120@5 | HRB400螺纹钢φ6 | t | 0.4111 | 4729.37 | 1944.24
63 | 01030017 | 镀锌低碳钢丝φ4.0 | kg | 1527.5097 | 6.61 | 10096.84
64 | 01030031 | 镀锌低碳钢丝φ0.7~1.2 | kg | 17.432 | 7.14 | 124.46
65 | 01030031@1 | 镀锌低碳钢丝φ0.7~1.2 | kg | 434.1431 | 7.14 | 3099.78
66 | 01090022@1 | HBP300圆钢φ6 | t | 0.3131 | 4620 | 1446.52
67 | 01090023 | 圆钢φ10以内 | kg | 6.685 | 4.55 | 30.42
68 | 03135001@1 | 低碳钢焊条综合 | kg | 1131.3193 | 8.23 | 9310.76
69 | 03137001 | 焊剂 | kg | 2.1168 | 2.57 | 5.44
70 | 03230131 | 冷挤压套筒φ32内 | 套 | 68.68 | 7.26 | 498.62
71 | 15010360 | 石棉垫 | kg | 2.94 | 6.42 | 18.87
72 | 990701015 | 钢筋调直机直径40(mm) | 台班 | 6.911 | 52.88 | 365.45
73 | 990702010 | 钢筋切断机直径40(mm) | 台班 | 3.4085 | 43.81 | 149.33
74 | 990702010@1 | 钢筋切断机直径40(mm) | 台班 | 14.8554 | 43.81 | 650.82
75 | 990703010@1 | 钢筋弯曲机直径40(mm) | 台班 | 37.9258 | 28.26 | 1071.78
76 | 990783230 | 冷挤压机直径45(mm) | 台班 | 1.36 | 62.29 | 84.71
77 | 990901010 | 交流弧焊机容量21(kV·A) | 台班 | 55.3421 | 56.39 | 3120.74
78 | 990910030 | 对焊机容量75(kV·A) | 台班 | 12.6414 | 104.6 | 1322.29
79 | 990916010 | 电渣焊机电流1000(A) | 台班 | 0.624 | 178.86 | 111.61
80 | 990605065@1 | 混凝土振捣器(平板式) | 台班 | 3.5845 | 11.16 | 40
81 | 34110010@1 | 水 | m3 | 13.3773 | 2.97 | 39.73
82 | 8021906@1 | 普通预拌混凝土碎石粒径综合考虑 C35 | m3 | 9.0538 | 481.17 | 4356.42
83 | 02270070 | 土工布 | m2 | 2440.6913 | 6.69 | 16328.22
84 | 8021906 | 普通预拌混凝土碎石粒径综合考虑 C35 | m3 | 182.6494 | 481.17 | 87885.41
85 | 990605060 | 混凝土振捣器(插入式) | 台班 | 94.1444 | 9.93 | 934.85
86 | 02050260 | 密封胶圈 | 个 | 38.9042 | 13.33 | 518.59
87 | 17270180 | 高压橡胶管综合 | m | 12.9682 | 59.37 | 769.92
88 | 18250615 | 管箍 | 个 | 8.6454 | 9.29 | 80.32
89 | 8021904 | 普通预拌混凝土碎石粒径综合考虑 C25 | m3 | 58.93 | 456.89 | 26924.53
90 | 990607030 | 混凝土输送泵车输送量90(m3/h) | 台班 | 7.9251 | 2792.97 | 22134.57
91 | 03019021 | 圆钉50~75 | kg | 374.3868 | 6.28 | 2351.15
单位工程人材机汇总表
工程名称：14#学生宿舍-建筑工程-地下工程 | [6 empty] | 第 4 页 共 6 页
序号 | 编码 | 名称及规格 | 单位 | 数量 | 单价 （元） | 合价 （元） |  | 品牌 | 厂家
92 | 04010015 | 复合普通硅酸盐水泥P.C 32.5 | t | 13.6181 | 397.35 | 5411.15
93 | 05030080 | 松杂板枋材 | m3 | 12.7957 | 1330.35 | 17022.76
94 | 34110010 | 水 | m3 | 220.8349 | 2.97 | 655.88
95 | 8005901 | 湿拌砌筑砂浆砌筑灰缝≥5mm M5 | m3 | 16.3224 | 525.56 | 8578.4
96 | 99450760 | 其他材料费 | 元 | 7736.9802 | 1 | 7736.98
97 | 990101015@1 | 履带式推土机功率75(kW) | 台班 | 3.9167 | 1264.67 | 4953.33
98 | 99450680@1 | 柴油(机械用)0# | kg | 6578.3377 | 9.63 | 63349.39
99 | 990106030@1 | 履带式单斗液压挖掘机斗容量1(m3) | 台班 | 6.9085 | 1690.48 | 11678.68
100 | 99450700 | 电(机械用) | kw·h | 3724.1884 | 0.63 | 2346.24
101 | 99450660 | 安拆费 | 元 | 2388.9589 | 1 | 2388.96
102 | 990123010@1 | 电动夯实机夯击能量250(N·m) | 台班 | 183.8511 | 26.85 | 4936.4
103 | 99450700@1 | 电(机械用) | kw·h | 9659.6256 | 0.63 | 6085.56
104 | 99450660@1 | 安拆费 | 元 | 1499.5909 | 1 | 1499.59
105 | 990402040@1 | 自卸汽车装载质量15(t) | 台班 | 97.7936 | 1427.29 | 139579.83
106 | QTRGF | 其他人工费 | 元 | 45746.663 | 1 | 45746.66
107 | CLFTZ | 材料费调整 | 元 | -0.0137 | 1 | -0.01
108 | JXFTZ | 机械费调整 | 元 | 0.136 | 1 | 0.14
109 | 00010010 | 人工费 | 元 | 531011.4918 | 1 | 531011.49
110 | 990101015 | 履带式推土机功率75(kW) | 台班 | 1.2043 | 1264.67 | 1523.04
111 | 99450650 | 维护费 | 元 | 25850.176 | 1 | 25850.18
112 | 99450680 | 柴油(机械用)0# | kg | 1582.7367 | 9.63 | 15241.75
113 | 00010003 | 机上人工 | 工日 | 379.7647 | 230 | 87345.88
114 | 99450630 | 折旧费 | 元 | 46145.2112 | 1 | 46145.21
115 | 99450640 | 检修费 | 元 | 9044.1125 | 1 | 9044.11
116 | 990106030 | 履带式单斗液压挖掘机斗容量1(m3) | 台班 | 11.9012 | 1690.48 | 20118.74
117 | 990605065 | 混凝土振捣器(平板式) | 台班 | 30.2985 | 11.16 | 338.13
118 | 8021924 | 预拌S6防水混凝土碎石粒径综合考虑 C35 | m3 | 521.1242 | 495.73 | 258336.9
119 | 05050120 | 防水胶合板模板用 18mm | m2 | 548.7161 | 38.53 | 21142.03
120 | 03011325 | 对拉螺栓 | kg | 67.3568 | 5.38 | 362.38
单位工程人材机汇总表
工程名称：14#学生宿舍-建筑工程-地下工程 | [6 empty] | 第 5 页 共 6 页
序号 | 编码 | 名称及规格 | 单位 | 数量 | 单价 （元） | 合价 （元） |  | 品牌 | 厂家
121 | 35090230 | 钢支撑 | kg | 2686.6203 | 3.88 | 10424.09
122 | 13410010 | 嵌缝料 | kg | 10.7197 | 0.58 | 6.22
123 | 990501020 | 电动单筒快速卷扬机牵引力10(kN) | 台班 | 89.9922 | 264.54 | 23806.54
124 | 990504050 | 卷扬机架(单笼5t内)架高40(m内) | 台班 | 89.9922 | 43.3 | 3896.66
125 | 13050153 | 聚氨酯防水涂料双组份 I型 | kg | 600.3419 | 14.5 | 8704.96
126 | 02090041@1 | 聚乙烯薄膜0.3mm | m2 | 368.093 | 3.9 | 1435.56
127 | 13050520 | 橡胶沥青防水涂料溶剂型 | kg | 25.6342 | 13.35 | 342.22
128 | 14350830 | 改性沥青卷材基层处理剂水性 | kg | 431.867 | 6 | 2591.2
129 | 12030200 | 铝合金压条30×3 | m | 33.463 | 15.15 | 506.96
130 | 13350215 | 聚氨酯密封膏 | kg | 6.0233 | 35 | 210.82
131 | 14410010 | 108胶 | kg | 155.2683 | 6.86 | 1065.14
132 | 13330033@1 | SBS改性沥青耐根穿刺防水卷材4mm厚 | m2 | 485.2135 | 30.5 | 14799.01
133 | 15130110@2 | 挤塑聚苯乙烯泡沫板35mm厚 | m2 | 341.3226 | 9.5 | 3242.56
134 | 14350410 | 聚合物乳液 | kg | 1184.5858 | 5.77 | 6835.06
135 | 80010210 | 抹灰水泥砂浆(配合比)中砂 1:2 | m3 | 5.3625 | 430.02 | 2305.98
136 | 04030015 | 中砂 | m3 | 8.1917 | 197.75 | 1619.91
137 | 8021924@1 | 预拌S6防水混凝土碎石粒径综合考虑 C35 | m3 | 560.2974 | 495.73 | 277756.23
138 | 04130001 | 灰砂砖240×115×53 | 千块 | 18.6454 | 353.68 | 6594.51
139 | 04130001@1 | 灰砂砖240×115×53 | 千块 | 19.7849 | 353.68 | 6997.52
140 | 03015125 | 止水螺杆综合 | kg | 2209.5 | 6.64 | 14671.08
141 | 13030320 | 聚氨酯甲料 | kg | 83.416 | 12.09 | 1008.5
142 | 80010310 | 膨胀水泥砂浆 | m3 | 0.9133 | 970.32 | 886.19
143 | 80050630 | 聚合物水泥防水砂浆 | m3 | 0.1473 | 1525.64 | 224.73
144 | 03019161 | 马钉综合 | kg | 10.6384 | 5.21 | 55.43
145 | 03210090 | 钢丝网综合 | m2 | 292.556 | 5.9 | 1726.08
146 | 01010040@8 | HRB400螺纹钢φ14 | t | 0.6335 | 4448.22 | 2817.95
147 | 8021902 | 普通预拌混凝土碎石粒径综合考虑 C15 | m3 | 168.2592 | 437.48 | 73610.03
148 | 990212120 | 工程地质液压钻机 | 台班 | 4.32 | 801.24 | 3461.36
149 | 01000001 | 型钢综合 | kg | 26.784 | 4.81 | 128.83
单位工程人材机汇总表
工程名称：14#学生宿舍-建筑工程-地下工程 | [6 empty] | 第 6 页 共 6 页
序号 | 编码 | 名称及规格 | 单位 | 数量 | 单价 （元） | 合价 （元） |  | 品牌 | 厂家
150 | 990212105 | 轻便钻机XJ-100 | 台班 | 2.0318 | 377.94 | 767.9
151 | 17270200 | 高压胶管φ20 | m | 1.8 | 41.85 | 75.33
152 | 80010190 | 抹灰水泥砂浆(配合比)中砂 1:1 | m3 | 2.9772 | 484.51 | 1442.48
153 | 990219010 | 电动灌浆机 | 台班 | 0.816 | 24.61 | 20.08
154 | 36010080@1 | 成品格栅盖板1100*1100mm | 套 | 1
155 | 03015121 | 端头螺杆带螺母 | kg | 74.2944 | 5.7 | 423.48
156 | 17010050 | 焊接钢管综合 | t | 0.0174 | 4055.1 | 70.56
157 | 01010040@9 | HRB400螺纹钢φ32 | t | 2.272 | 4519.54 | 10268.39
158 | 35090290@1 | HBP300圆钢φ20 | t | 0.048 | 5538.92 | 265.87
159 | 13050450 | 酚醛铁红防锈漆 | kg | 0.1221 | 8.6 | 1.05
160 | 13010130@1 | 银灰色漆 | kg | 0.2235 | 7.17 | 1.6
161 | 14330180 | 甲苯 | kg | 296.8245 | 7.5 | 2226.18
162 | 14330310 | 乙酸乙酯 | kg | 55.5172 | 9.13 | 506.87
163 | 14410170 | 丁基粘结剂 | kg | 105.0979 | 13.32 | 1399.9
164 | 14410650 | 胶粘剂CX-404 | kg | 444.1374 | 13.68 | 6075.8
165 | 13050530 | 非固化橡胶沥青防水涂料 | kg | 870.038 | 13.35 | 11615.01
166 | 990783180 | 喷涂机 | 台班 | 29.7151 | 34.34 | 1020.42
167 | 03214101 | 铸铁盖板320×500×18 | 十块 | 16.3564 | 666.67 | 10904.32
168 | 13050500 | 油性防锈漆 | kg | 26.7578 | 8.34 | 223.16
169 | 13330260@1 | 双面自粘改性沥青防水卷材2mm厚 | m2 | 614.5129 | 22.8 | 14010.89
170 | 13330260@2 | 高粘抗滑型改性沥青防水涂料2mm厚 | m2 | 614.5129 | 11.33 | 6962.43
171 | 13330150@1 | 预铺反粘高密度聚乙烯底膜防水卷材1.2mm厚 | m2 | 1594.0575 | 47.3 | 75398.92
|  | 合计 |  |  |  | 2907164.43

## 表3-13 其他项目计价表
其他项目清单与计价表
工程名称：14#学生宿舍-建筑工程-地下工程 |  |  |  |  | 第 1 页 共 1 页
序号 | 项目名称 | 单位 | 费率(%) | 金额（元） |  | 备注
1 | 暂列金额 | 项 |  | 259791.91
2 | 暂估价 | 项
2.1 | 材料暂估价 | 项
2.2 | 专业工程暂估价 | 项
3 | 计日工 | 项
4 | 总承包服务费 | 项
5 | 预算包干费 | 项 |  | 44836.28 |  | 按分部分项的人工费与施工机具费之和的 7.00%计算
6 | 工程优质费 | 项 |  |  |  | 按分部分项的人工费与施工机具费之和为计算基础 国家级质量奖：12.00%；省级质量奖：7.50%；市级质量奖：4.50%
7 | 概算幅度差 | 项 |  |  |  | 按分部分项工程费为计算基础 建筑工程：3.00%；
8 | 现场签证费用 | 项
9 | 索赔费用 | 项
10 | 其他费用 | 项 |  |  |  | 按实际发生或经批准的施工方案计算
合 计 |  |  |  | 304628.19 |  | -
注：材料暂估单价进入清单项目综合单价，此处不汇总

## 表3-19 规费和税金项目计算表
规费和税金项目清单与计价表
工程名称：14#学生宿舍-建筑工程-地下工程 |  |  |  | 第 1 页 共 1 页
序号 | 项 目 名 称 | 计 算 基 础 | 费率（%） |  | 金额（元）
2 | 税金 | 分部分项工程费+措施项目费+其他项目费 | 9 |  | 268337.3
合计 |  |  |  |  | 268337.3