## 表3-5 单位工程预算价汇总表
单位工程预算价汇总表
工程名称：14#学生宿舍-电气工程 |  |  |  | 第 1 页 共 1 页
序号 | 费 用 名 称 | 计 算 基 础 | 费率(%) |  | 金 额（元）
A | 分部分项工程费 | 分部分项合计 |  |  | 1715576.8
A1 | 人工费 | 分部分项、措施项目人工费 |  |  | 479594.58
B | 措施项目费 | 文明工地增加费+其他措施项目费 |  |  | 31770.45
B.1 | 文明工地增加费 | 分部分项人工费+分部分项机具费 | 1 |  | 4622.08
B.2 | 其他措施项目费 | 其他措施项目的技术措施费 |  |  | 27148.37
C | 其他项目费 | 预算包干费 |  |  | 46220.78
C.2 | 预算包干费 | 分部分项人工费+分部分项机具费 | 10 |  | 46220.78
E | 税金 | 分部分项工程费+措施项目费+其他项目费 | 9 |  | 161421.12
F | 含税工程造价(不含绿色施工安全防护措施费) | 分部分项工程费+措施项目费+其他项目费+税金 |  |  | 1954989.15
G.1 | 绿色施工安全防护措施费 | 绿色施工安全防护措施费 |  |  | 165331.74
G.2 | 绿色施工安全防护措施费税金 | 绿色施工安全防护措施费 | 9 |  | 14879.86
G | 绿色施工安全防护措施费含税工程造价 | 绿色施工安全防护措施费+绿色施工安全防护措施费税金 |  |  | 180211.6
I.1 | 暂列金额 | 分部分项合计 | 10 |  | 171557.68
I.2 | 暂列金额税金 | 暂列金额 | 9 |  | 15440.19
I | 暂列金额含税工程造价 | 暂列金额+暂列金额税金 |  |  | 186997.87
J | 风险包干费 | 含税工程造价(不含绿色施工安全防护措施费)+绿色施工安全防护措施费含税工程造价 | 1 |  | 21352.01
K | 暂估价 | 暂估价合计
Z | 含税工程总造价 | 含税工程造价(不含绿色施工安全防护措施费)+绿色施工安全防护措施费含税工程造价+暂列金额含税工程造价+风险包干费+暂估价 |  |  | 2343550.63

## 表3-6 分部分项工程计价表
分部分项工程计价表
工程名称：14#学生宿舍-电气工程 | [5 empty] | 第 1 页 共 24 页
序号 | 项目编码 | 项目名称 | 项目特征描述 | 计量 单位 | 工程数量 |  | 金额（元）
[7 empty] | 综合单价 | 合价
配电箱
1 | 030404017057 | 配电箱（品牌：阳江源泰牌、顺德东翼牌、广东求精、浙江正泰牌、白云万洲，断路器、空气开关采用广东珠江牌、浙江正泰牌、天正牌、佛山佛安牌、上海沃斯通牌） | 1、名称：配电箱C-1APz 2、其他：详见图纸 | 台 | 1.00 |  | 2618.81 | 2618.81
2 | 030404017058 | 配电箱（品牌：阳江源泰牌、顺德东翼牌、广东求精、浙江正泰牌、白云万洲，断路器、空气开关采用广东珠江牌、浙江正泰牌、天正牌、佛山佛安牌、上海沃斯通牌） | 1、名称：配电箱C-1APb 2、其他：详见图纸 | 台 | 1.00 |  | 3866.19 | 3866.19
3 | 030404017059 | 配电箱（品牌：阳江源泰牌、顺德东翼牌、广东求精、浙江正泰牌、白云万洲，断路器、空气开关采用广东珠江牌、浙江正泰牌、天正牌、佛山佛安牌、上海沃斯通牌） | 1、名称：配电箱C-1ATxf 2、其他：详见图纸 | 台 | 1.00 |  | 2237 | 2237
4 | 030404017060 | 配电箱（品牌：阳江源泰牌、顺德东翼牌、广东求精、浙江正泰牌、白云万洲，断路器、空气开关采用广东珠江牌、浙江正泰牌、天正牌、佛山佛安牌、上海沃斯通牌） | 1、名称：配电箱C-1ATEz 2、其他：详见图纸 | 台 | 1.00 |  | 2618.81 | 2618.81
本页小计 | [7 empty] | 11340.81
分部分项工程计价表
工程名称：14#学生宿舍-电气工程 | [5 empty] | 第 2 页 共 24 页
序号 | 项目编码 | 项目名称 | 项目特征描述 | 计量 单位 | 工程数量 |  | 金额（元）
[7 empty] | 综合单价 | 合价
5 | 030404017061 | 配电箱（品牌：阳江源泰牌、顺德东翼牌、广东求精、浙江正泰牌、白云万洲，断路器、空气开关采用广东珠江牌、浙江正泰牌、天正牌、佛山佛安牌、上海沃斯通牌） | 1、名称：配电箱C-WAPgf 2、其他：详见图纸 | 台 | 1.00 |  | 967.99 | 967.99
6 | 030404017062 | 配电箱（品牌：阳江源泰牌、顺德东翼牌、广东求精、浙江正泰牌、白云万洲，断路器、空气开关采用广东珠江牌、浙江正泰牌、天正牌、佛山佛安牌、上海沃斯通牌） | 1、名称：配电箱C-wATdt 2、其他：详见图纸 | 台 | 1.00 |  | 3122.94 | 3122.94
7 | 030404017063 | 配电箱（品牌：阳江源泰牌、顺德东翼牌、广东求精、浙江正泰牌、白云万洲，断路器、空气开关采用广东珠江牌、浙江正泰牌、天正牌、佛山佛安牌、上海沃斯通牌） | 1、名称：配电箱C-WAPrb 2、其他：详见图纸 | 台 | 1.00 |  | 5784.65 | 5784.65
8 | 030404017064 | 配电箱（品牌：阳江源泰牌、顺德东翼牌、广东求精、浙江正泰牌、白云万洲，断路器、空气开关采用广东珠江牌、浙江正泰牌、天正牌、佛山佛安牌、上海沃斯通牌） | 1、名称：配电箱C-1ATGz 2、其他：详见图纸 | 台 | 1.00 |  | 3665.88 | 3665.88
本页小计 | [7 empty] | 13541.46
分部分项工程计价表
工程名称：14#学生宿舍-电气工程 | [5 empty] | 第 3 页 共 24 页
序号 | 项目编码 | 项目名称 | 项目特征描述 | 计量 单位 | 工程数量 |  | 金额（元）
[7 empty] | 综合单价 | 合价
9 | 030404017065 | 配电箱（品牌：阳江源泰牌、顺德东翼牌、广东求精、浙江正泰牌、白云万洲，断路器、空气开关采用广东珠江牌、浙江正泰牌、天正牌、佛山佛安牌、上海沃斯通牌） | 1、名称：配电箱C-3~6AW1 2、其他：详见图纸 | 台 | 3.00 |  | 2445.21 | 7335.63
10 | 030404017066 | 配电箱（品牌：阳江源泰牌、顺德东翼牌、广东求精、浙江正泰牌、白云万洲，断路器、空气开关采用广东珠江牌、浙江正泰牌、天正牌、佛山佛安牌、上海沃斯通牌） | 1、名称：配电箱C-2AW1 2、其他：详见图纸 | 台 | 1.00 |  | 2396.49 | 2396.49
11 | 030404017067 | 配电箱（品牌：阳江源泰牌、顺德东翼牌、广东求精、浙江正泰牌、白云万洲，断路器、空气开关采用广东珠江牌、浙江正泰牌、天正牌、佛山佛安牌、上海沃斯通牌） | 1、名称：配电箱C-1AW1 2、其他：详见图纸 | 台 | 1.00 |  | 2383.36 | 2383.36
12 | 030404017068 | 配电箱（品牌：阳江源泰牌、顺德东翼牌、广东求精、浙江正泰牌、白云万洲，断路器、空气开关采用广东珠江牌、浙江正泰牌、天正牌、佛山佛安牌、上海沃斯通牌） | 1、名称：配电箱QB1 2、其他：详见图纸 | 台 | 1.00 |  | 2237 | 2237
本页小计 | [7 empty] | 14352.48
分部分项工程计价表
工程名称：14#学生宿舍-电气工程 | [5 empty] | 第 4 页 共 24 页
序号 | 项目编码 | 项目名称 | 项目特征描述 | 计量 单位 | 工程数量 |  | 金额（元）
[7 empty] | 综合单价 | 合价
13 | 030404017069 | 配电箱（品牌：阳江源泰牌、顺德东翼牌、广东求精、浙江正泰牌、白云万洲，断路器、空气开关采用广东珠江牌、浙江正泰牌、天正牌、佛山佛安牌、上海沃斯通牌） | 1、名称：配电箱QB2 2、其他：详见图纸 | 台 | 1.00 |  | 2237 | 2237
14 | 030404017070 | 配电箱（品牌：阳江源泰牌、顺德东翼牌、广东求精、浙江正泰牌、白云万洲，断路器、空气开关采用广东珠江牌、浙江正泰牌、天正牌、佛山佛安牌、上海沃斯通牌） | 1、名称：房间配电箱ALa 2、其他：详见图纸 | 台 | 170.00 |  | 625.35 | 106309.5
15 | 030404017071 | 配电箱（品牌：阳江源泰牌、顺德东翼牌、广东求精、浙江正泰牌、白云万洲，断路器、空气开关采用广东珠江牌、浙江正泰牌、天正牌、佛山佛安牌、上海沃斯通牌） | 1、名称：配电箱ALxy 2、其他：详见图纸 | 台 | 6.00 |  | 741.59 | 4449.54
16 | 030404017072 | 配电箱（品牌：阳江源泰牌、顺德东翼牌、广东求精、浙江正泰牌、白云万洲，断路器、空气开关采用广东珠江牌、浙江正泰牌、天正牌、佛山佛安牌、上海沃斯通牌） | 1、名称：配电箱APrs 2、其他：详见图纸 | 台 | 6.00 |  | 1232.09 | 7392.54
本页小计 | [7 empty] | 120388.58
分部分项工程计价表
工程名称：14#学生宿舍-电气工程 | [5 empty] | 第 5 页 共 24 页
序号 | 项目编码 | 项目名称 | 项目特征描述 | 计量 单位 | 工程数量 |  | 金额（元）
[7 empty] | 综合单价 | 合价
17 | 030404017073 | 配电箱（品牌：阳江源泰牌、顺德东翼牌、广东求精、浙江正泰牌、白云万洲，断路器、空气开关采用广东珠江牌、浙江正泰牌、天正牌、佛山佛安牌、上海沃斯通牌） | 1、名称：配电箱C-2ALE1 2、其他：详见图纸 | 台 | 1.00 |  | 3039.5 | 3039.5
18 | 030404017074 | 配电箱（品牌：阳江源泰牌、顺德东翼牌、广东求精、浙江正泰牌、白云万洲，断路器、空气开关采用广东珠江牌、浙江正泰牌、天正牌、佛山佛安牌、上海沃斯通牌） | 1、名称：配电箱C-3~6ALE1 2、其他：详见图纸 | 台 | 4.00 |  | 3039.5 | 12158
19 | 030404017075 | 配电箱（品牌：阳江源泰牌、顺德东翼牌、广东求精、浙江正泰牌、白云万洲，断路器、空气开关采用广东珠江牌、浙江正泰牌、天正牌、佛山佛安牌、上海沃斯通牌） | 1、名称：配电箱AL1 2、其他：详见图纸 | 台 | 2.00 |  | 767.21 | 1534.42
20 | 030404017076 | 配电箱（品牌：阳江源泰牌、顺德东翼牌、广东求精、浙江正泰牌、白云万洲，断路器、空气开关采用广东珠江牌、浙江正泰牌、天正牌、佛山佛安牌、上海沃斯通牌） | 1、名称：配电箱AL3 2、其他：详见图纸 | 台 | 1.00 |  | 853.66 | 853.66
本页小计 | [7 empty] | 17585.58
分部分项工程计价表
工程名称：14#学生宿舍-电气工程 | [5 empty] | 第 6 页 共 24 页
序号 | 项目编码 | 项目名称 | 项目特征描述 | 计量 单位 | 工程数量 |  | 金额（元）
[7 empty] | 综合单价 | 合价
21 | 030404017077 | 配电箱（品牌：阳江源泰牌、顺德东翼牌、广东求精、浙江正泰牌、白云万洲，断路器、空气开关采用广东珠江牌、浙江正泰牌、天正牌、佛山佛安牌、上海沃斯通牌） | 1、名称：配电箱C-1ALE1 2、其他：详见图纸 | 台 | 1.00 |  | 3039.5 | 3039.5
22 | 030404017078 | 配电箱（品牌：阳江源泰牌、顺德东翼牌、广东求精、浙江正泰牌、白云万洲，断路器、空气开关采用广东珠江牌、浙江正泰牌、天正牌、佛山佛安牌、上海沃斯通牌） | 1、名称：配电箱AL2 2、其他：详见图纸 | 台 | 5.00 |  | 767.21 | 3836.05
23 | 030404017079 | 配电箱（品牌：阳江源泰牌、顺德东翼牌、广东求精、浙江正泰牌、白云万洲，断路器、空气开关采用广东珠江牌、浙江正泰牌、天正牌、佛山佛安牌、上海沃斯通牌） | 1、名称：配电箱AL4 2、其他：详见图纸 | 台 | 1.00 |  | 710.32 | 710.32
24 | 030404017080 | 配电箱（品牌：阳江源泰牌、顺德东翼牌、广东求精、浙江正泰牌、白云万洲，断路器、空气开关采用广东珠江牌、浙江正泰牌、天正牌、佛山佛安牌、上海沃斯通牌） | 1、名称：配电箱AL2 2、其他：详见图纸 | 台 | 5.00 |  | 767.21 | 3836.05
本页小计 | [7 empty] | 11421.92
分部分项工程计价表
工程名称：14#学生宿舍-电气工程 | [5 empty] | 第 7 页 共 24 页
序号 | 项目编码 | 项目名称 | 项目特征描述 | 计量 单位 | 工程数量 |  | 金额（元）
[7 empty] | 综合单价 | 合价
25 | 030404017081 | 配电箱（品牌：阳江源泰牌、顺德东翼牌、广东求精、浙江正泰牌、白云万洲，断路器、空气开关采用广东珠江牌、浙江正泰牌、天正牌、佛山佛安牌、上海沃斯通牌） | 1、名称：配电箱C-1ATrd 2、其他：详见图纸 | 台 | 1.00 |  | 996.38 | 996.38
26 | 030404017082 | 配电箱（品牌：阳江源泰牌、顺德东翼牌、广东求精、浙江正泰牌、白云万洲，断路器、空气开关采用广东珠江牌、浙江正泰牌、天正牌、佛山佛安牌、上海沃斯通牌） | 1、名称：配电箱C-2~6ATrd 2、其他：详见图纸 | 台 | 5.00 |  | 996.38 | 4981.9
27 | 030404017083 | A型应急照明集中电源（品牌：顺德爱尔顿牌、大众华红安牌、德瑞雅牌、赛尔达牌） | 1、名称：A型应急照明集中电源 2、其他：详见图纸 | 台 | 6.00 |  | 3039.5 | 18237
|  | 【配电箱】分部小计 | [5 empty] | 212846.11
照明、线缆
28 | 030411003009 | 金属槽盒200*100配电箱（品牌：天来牌、广州文兴、广州永昌隆、广州考品、白云万洲） | 1、规格：金属槽盒200*100 2、接地要求：按规范要求 | m | 606.11 |  | 92.78 | 56234.89
29 | 030411003010 | 金属槽盒400*100（品牌：天来牌、广州文兴、广州永昌隆、广州考品、白云万洲） | 1、规格：金属槽盒400*100 2、接地要求：按规范要求 | m | 31.30 |  | 149.22 | 4670.59
本页小计 | [7 empty] | 85120.76
分部分项工程计价表
工程名称：14#学生宿舍-电气工程 | [5 empty] | 第 8 页 共 24 页
序号 | 项目编码 | 项目名称 | 项目特征描述 | 计量 单位 | 工程数量 |  | 金额（元）
[7 empty] | 综合单价 | 合价
30 | 030411003011 | 金属槽盒600*150（品牌：天来牌、广州文兴、广州永昌隆、广州考品、白云万洲） | 1、规格：金属槽盒600*150 2、接地要求：按规范要求 | m | 39.40 |  | 277.16 | 10920.1
31 | 030411003012 | 防火金属槽盒100*100（品牌：天来牌、广州文兴、广州永昌隆、广州考品、白云万洲） | 1、规格：防火金属槽盒100*100 2、接地要求：按规范要求 | m | 86.85 |  | 91.86 | 7978.04
32 | 030411001033 | 配管 JDG20（品牌：珠江牌、穗生牌、华捷牌、正金元牌） | 1、名称：配管 2、规格：JDG20 3、敷设方式：暗敷 4、其他：详见图纸 | m | 2155.70 |  | 15.33 | 33046.88
33 | 030411001034 | 配管 JDG25（品牌：珠江牌、穗生牌、华捷牌、正金元牌） | 1、名称：配管 2、规格：JDG25 3、敷设方式：暗敷 4、其他：详见图纸 | m | 17045.23 |  | 20.6 | 351131.74
34 | 030411001035 | 配管 JDG32（品牌：珠江牌、穗生牌、华捷牌、正金元牌） | 1、名称：配管 2、规格：JDG32 3、敷设方式：暗敷 4、其他：详见图纸 | m | 1434.39 |  | 23.68 | 33966.36
35 | 030411001036 | 配管 JDG40（品牌：珠江牌、穗生牌、华捷牌、正金元牌） | 1、名称：配管 2、规格：JDG40 3、敷设方式：暗敷 4、其他：详见图纸 | m | 14.02 |  | 29.76 | 417.24
36 | 030411001037 | 配管 SC15（品牌：珠江牌、穗生牌、华捷牌、正金元牌） | 1、名称：配管 2、规格：SC15 3、敷设方式：暗敷 4、其他：详见图纸 | m | 3282.24 |  | 13.37 | 43883.55
37 | 030411001038 | 配管 SC25（品牌：珠江牌、穗生牌、华捷牌、正金元牌） | 1、名称：配管 2、规格：SC25 3、敷设方式：暗敷 4、其他：详见图纸 | m | 5.69 |  | 20.6 | 117.21
38 | 030411001039 | 配管 SC50（品牌：珠江牌、穗生牌、华捷牌、正金元牌） | 1、名称：配管 2、规格：SC50 3、敷设方式：暗敷 4、其他：详见图纸 | m | 36.77 |  | 34.97 | 1285.85
39 | 030411001040 | 配管 SC80（品牌：珠江牌、穗生牌、华捷牌、正金元牌） | 1、名称：配管 2、规格：SC80 3、敷设方式：暗敷 4、其他：详见图纸 | m | 5.69 |  | 76.13 | 433.18
本页小计 | [7 empty] | 483180.15
分部分项工程计价表
工程名称：14#学生宿舍-电气工程 | [5 empty] | 第 9 页 共 24 页
序号 | 项目编码 | 项目名称 | 项目特征描述 | 计量 单位 | 工程数量 |  | 金额（元）
[7 empty] | 综合单价 | 合价
40 | 030411001041 | 配管 PC150（品牌：顾地牌、联塑牌、雄塑牌、中财牌、电塑牌、日丰牌） | 1、名称：配管 2、规格：PC150 3、敷设方式：明敷 4、其他：详见图纸 | m | 40.98 |  | 37.09 | 1519.95
41 | 030411001042 | 配管 JDG32（品牌：珠江牌、穗生牌、华捷牌、正金元牌） | 1、名称：配管 2、规格：JDG32 3、敷设方式：明敷 4、其他：详见图纸 | m | 59.47 |  | 29.82 | 1773.4
42 | 030408001029 | 电力电缆NG-A-3*2.5（品牌：深圳成天泰牌、广州电缆厂双菱牌、深圳中缆、浙江万马、长文电缆、宁波东方电缆） | 1、名称：电力电缆NG-A-3*2.5 2、其他：详见图纸 | m | 102.90 |  | 21.71 | 2233.96
43 | 030408001030 | 电力电缆NG-A-3*4（品牌：深圳成天泰牌、广州电缆厂双菱牌、深圳中缆、浙江万马、长文电缆、宁波东方电缆） | 1、名称：电力电缆NG-A-3*4 2、其他：详见图纸 | m | 180.97 |  | 20.25 | 3664.64
44 | 030408001031 | 电力电缆NG-A-5*4（品牌：深圳成天泰牌、广州电缆厂双菱牌、深圳中缆、浙江万马、长文电缆、宁波东方电缆） | 1、名称：电力电缆NG-A-5*4 2、其他：详见图纸 | m | 126.08 |  | 29.52 | 3721.88
45 | 030408001032 | 电力电缆NG-A-5*16（品牌：深圳成天泰牌、广州电缆厂双菱牌、深圳中缆、浙江万马、长文电缆、宁波东方电缆） | 1、名称：电力电缆NG-A-5*16 2、其他：详见图纸 | m | 28.28 |  | 80.96 | 2289.55
本页小计 | [7 empty] | 15203.38
分部分项工程计价表
工程名称：14#学生宿舍-电气工程 | [5 empty] | 第 10 页 共 24 页
序号 | 项目编码 | 项目名称 | 项目特征描述 | 计量 单位 | 工程数量 |  | 金额（元）
[7 empty] | 综合单价 | 合价
46 | 030408001033 | 电力电缆WDZN-YJY-3*4（品牌：深圳成天泰牌、广州电缆厂双菱牌、深圳中缆、浙江万马、长文电缆、宁波东方电缆） | 1、名称：电力电缆WDZN-YJY-3*4 2、其他：详见图纸 | m | 159.46 |  | 12.01 | 1915.11
47 | 030408001034 | 电力电缆WDZB-YJY-3*6（品牌：深圳成天泰牌、广州电缆厂双菱牌、深圳中缆、浙江万马、长文电缆、宁波东方电缆） | 1、名称：电力电缆WDZB-YJY-3*6 2、其他：详见图纸 | m | 50.33 |  | 16.15 | 812.83
48 | 030408001035 | 电力电缆WDZN-YJY-3*6（品牌：深圳成天泰牌、广州电缆厂双菱牌、深圳中缆、浙江万马、长文电缆、宁波东方电缆） | 1、名称：电力电缆WDZN-YJY-3*6 2、其他：详见图纸 | m | 7348.55 |  | 18.13 | 133229.21
49 | 030408001036 | 电力电缆WDZB-YJY-5*4（品牌：深圳成天泰牌、广州电缆厂双菱牌、深圳中缆、浙江万马、长文电缆、宁波东方电缆） | 1、名称：电力电缆WDZB-YJY-5*4 2、其他：详见图纸 | m | 80.72 |  | 18.88 | 1523.99
50 | 030408001037 | 电力电缆WDZN-YJY-5*4（品牌：深圳成天泰牌、广州电缆厂双菱牌、深圳中缆、浙江万马、长文电缆、宁波东方电缆） | 1、名称：电力电缆WDZN-YJY-5*4 2、其他：详见图纸 | m | 164.90 |  | 21.85 | 3603.07
本页小计 | [7 empty] | 141084.21
分部分项工程计价表
工程名称：14#学生宿舍-电气工程 | [5 empty] | 第 11 页 共 24 页
序号 | 项目编码 | 项目名称 | 项目特征描述 | 计量 单位 | 工程数量 |  | 金额（元）
[7 empty] | 综合单价 | 合价
51 | 030408001038 | 电力电缆WDZB-YJY-5*6（品牌：深圳成天泰牌、广州电缆厂双菱牌、深圳中缆、浙江万马、长文电缆、宁波东方电缆） | 1、名称：电力电缆WDZB-YJY-5*6 2、其他：详见图纸 | m | 99.24 |  | 25.59 | 2539.55
52 | 030408001039 | 电力电缆WDZB-YJY-5*10（品牌：深圳成天泰牌、广州电缆厂双菱牌、深圳中缆、浙江万马、长文电缆、宁波东方电缆） | 1、名称：电力电缆WDZB-YJY-5*10 2、其他：详见图纸 | m | 47.53 |  | 39.95 | 1898.82
53 | 030408001040 | 电力电缆WDZB-YJY-5*16（品牌：深圳成天泰牌、广州电缆厂双菱牌、深圳中缆、浙江万马、长文电缆、宁波东方电缆） | 1、名称：电力电缆WDZB-YJY-5*16 2、其他：详见图纸 | m | 198.64 |  | 63.74 | 12661.31
54 | 030408001041 | 电力电缆WDZB-YJV-4*120+1*70（品牌：深圳成天泰牌、广州电缆厂双菱牌、深圳中缆、浙江万马、长文电缆、宁波东方电缆） | 1、名称：电力电缆WDZB-YJV-4*120+1*70 2、其他：详见图纸 | m | 64.25 |  | 363.18 | 23334.32
55 | 030408001042 | 电力电缆WDZB-YJY-4*185+1*95（品牌：深圳成天泰牌、广州电缆厂双菱牌、深圳中缆、浙江万马、长文电缆、宁波东方电缆） | 1、名称：电力电缆WDZB-YJY-4*185+1*95 2、其他：详见图纸 | m | 84.75 |  | 426.88 | 36178.08
56 | 030408006011 | 电力电缆头35mm2内 | 1、名称：电力电缆头 2、规格：35mm2以下 3、材质、类型：干包式 4、安装部位：户内 5、电压等级(kV)：1kV | 个 | 20.00 |  | 156.86 | 3137.2
本页小计 | [7 empty] | 79749.28
分部分项工程计价表
工程名称：14#学生宿舍-电气工程 | [5 empty] | 第 12 页 共 24 页
序号 | 项目编码 | 项目名称 | 项目特征描述 | 计量 单位 | 工程数量 |  | 金额（元）
[7 empty] | 综合单价 | 合价
57 | 030408006012 | 电力电缆头120mm2内 | 1、名称：电力电缆头 2、规格：120mm2以下 3、材质、类型：干包式 4、安装部位：户内 5、电压等级(kV)：1kV | 个 | 76.00 |  | 256.58 | 19500.08
58 | 030408006013 | 电力电缆头185mm2内 | 1、名称：电力电缆头 2、规格：185mm2以下 3、材质、类型：干包式 4、安装部位：户内 5、电压等级(kV)：1kV | 个 | 11.00 |  | 307.73 | 3385.03
59 | 030408006014 | 矿物绝缘电缆终端头4mm2 | 1、名称：矿物绝缘电缆终端头 2、规格：4mm2以下 3、材质、类型：干包式 4、安装部位：户内 5、电压等级(kV)：1kV | 个 | 18.00 |  | 64.23 | 1156.14
60 | 030408006015 | 矿物绝缘电缆终端头16mm2 | 1、名称：矿物绝缘电缆终端头 2、规格：16mm2以下 3、材质、类型：干包式 4、安装部位：户内 5、电压等级(kV)：1kV | 个 | 2.00 |  | 123.23 | 246.46
61 | 030411004027 | 配线 WDZN-BYJ-2.5mm2（品牌：深圳成天泰牌、广州电缆厂双菱牌、深圳中缆、浙江万马、长文电缆、宁波东方电缆） | 1、名称：配线 WDZN-BYJ-2.5mm2 2、配线形式：管内穿线 3、其他：详见图纸 | m | 1180.20 |  | 3.36 | 3965.47
62 | 030411004028 | 配线 WDZC-BYJ-2.5mm2（品牌：深圳成天泰牌、广州电缆厂双菱牌、深圳中缆、浙江万马、长文电缆、宁波东方电缆） | 1.名称：配线 WDZC-BYJ-2.5mm2 2.配线形式：管内穿线 3.其他：祥见图纸 | m | 56548.02 |  | 2.98 | 168513.1
63 | 030411004029 | 配线 NH-RVS2x2.5（品牌：深圳成天泰牌、广州电缆厂双菱牌、深圳中缆、浙江万马、长文电缆、宁波东方电缆） | 1、名称：配线 NH-RVS2*2.5 2、配线形式：管内穿线 3、其他：详见图纸 | m | 1644.12 |  | 5.84 | 9601.66
本页小计 | [7 empty] | 206367.94
分部分项工程计价表
工程名称：14#学生宿舍-电气工程 | [5 empty] | 第 13 页 共 24 页
序号 | 项目编码 | 项目名称 | 项目特征描述 | 计量 单位 | 工程数量 |  | 金额（元）
[7 empty] | 综合单价 | 合价
64 | 030412005003 | 单管荧光灯28W（品牌：俊朗牌、欧普牌、德瑞雅牌、华辉煌牌、佛山照明） | 1、名称：单管荧光灯28W 2、安装方式：详见图纸 3、其他：详见图纸 | 套 | 412.00 |  | 69.43 | 28605.16
65 | 030412001007 | LED吸顶灯18W（品牌：俊朗牌、欧普牌、德瑞雅牌、华辉煌牌、佛山照明） | 1、名称：LED吸顶灯18W 2、安装方式：吸顶 3、其他：详见图纸 | 套 | 288.00 |  | 60.78 | 17504.64
66 | 030412001008 | LED防水筒灯 3W （品牌：俊朗牌、欧普牌、德瑞雅牌、华辉煌牌、佛山照明） | 1、名称：LED防水筒灯 3W 2、安装方式：吸顶 3、其他：详见图纸 | 套 | 338.00 |  | 61.18 | 20678.84
67 | 030412001009 | 吸顶灯(灯具旁配感应开关)18W（品牌：俊朗牌、欧普牌、德瑞雅牌、华辉煌牌、佛山照明） | 1、名称：吸顶灯(灯具旁配感应开关)18W 2、安装方式：吸顶 3、其他：详见图纸 | 套 | 33.00 |  | 111.51 | 3679.83
68 | 030412004019 | A型应急照明灯(灯具旁配感应开关)18W（品牌：顺德爱尔顿牌、大众华红安牌、德瑞雅牌、赛尔达牌） | 1、名称：A型应急照明灯 2、安装方式：壁装 3、其他：详见图纸 | 套 | 286.00 |  | 81.23 | 23231.78
69 | 030412004020 | A型单向疏散指示标志灯（品牌：顺德爱尔顿牌、大众华红安牌、德瑞雅牌、赛尔达牌） | 1、名称：A型单向疏散指示标志灯 2、安装方式：壁装 3、其他：详见图纸 | 套 | 304.00 |  | 65.54 | 19924.16
70 | 030412004021 | A型安全出口标志灯（品牌：顺德爱尔顿牌、大众华红安牌、德瑞雅牌、赛尔达牌） | 1、名称：A型安全出口标志灯 2、安装方式：壁装 3、其他：详见图纸 | 套 | 36.00 |  | 65.54 | 2359.44
71 | 030412004022 | A型楼层显示标志灯（品牌：顺德爱尔顿牌、大众华红安牌、德瑞雅牌、赛尔达牌） | 1、名称：A型楼层显示标志灯 2、安装方式：壁装 3、其他：详见图纸 | 套 | 38.00 |  | 67.56 | 2567.28
本页小计 | [7 empty] | 118551.13
分部分项工程计价表
工程名称：14#学生宿舍-电气工程 | [5 empty] | 第 14 页 共 24 页
序号 | 项目编码 | 项目名称 | 项目特征描述 | 计量 单位 | 工程数量 |  | 金额（元）
[7 empty] | 综合单价 | 合价
72 | 030412004023 | A型消防应急标志灯具-多信息灯具（品牌：顺德爱尔顿牌、大众华红安牌、德瑞雅牌、赛尔达牌） | 1、名称：A型消防应急标志灯具-多信息灯具 2、安装方式：壁装 3、其他：详见图纸 | 套 | 4.00 |  | 67.56 | 270.24
73 | 030412004024 | A型出口疏散标志灯（品牌：顺德爱尔顿牌、大众华红安牌、德瑞雅牌、赛尔达牌） | 1、名称：A型出口疏散标志灯 2、安装方式：壁装 3、其他：详见图纸 | 套 | 12.00 |  | 65.54 | 786.48
74 | 030412004025 | A型应急照明灯 IP67（品牌：顺德爱尔顿牌、大众华红安牌、德瑞雅牌、赛尔达牌） | 1、名称：A型应急照明灯 IP67 2、安装方式：壁装 3、其他：详见图纸 | 套 | 2.00 |  | 81.23 | 162.46
75 | 030404034013 | 风扇调速开关（品牌：松凯牌、俊朗牌、雷朗士牌、欧普牌） | 1、名称：风扇调速开关 2、安装方式：壁装 3、其他：详见图纸 | 个 | 225.00 |  | 43.96 | 9891
76 | 030404034014 | 暗装单联开关（品牌：松凯牌、俊朗牌、雷朗士牌、欧普牌） | 1、名称：暗装单联开关 2、安装方式：壁装 3、其他：详见图纸 | 个 | 173.00 |  | 21.55 | 3728.15
77 | 030404034015 | 暗装二联开关（品牌：松凯牌、俊朗牌、雷朗士牌、欧普牌） | 1、名称：暗装二联开关 2、安装方式：壁装 3、其他：详见图纸 | 个 | 538.00 |  | 25.02 | 13460.76
78 | 030404034016 | 暗装三联开关（品牌：松凯牌、俊朗牌、雷朗士牌、欧普牌） | 1、名称：暗装三联开关 2、安装方式：壁装 3、其他：详见图纸 | 个 | 1.00 |  | 31.03 | 31.03
79 | 030404034017 | 暗装四联开关（品牌：松凯牌、俊朗牌、雷朗士牌、欧普牌） | 1、名称：暗装四联开关 2、安装方式：壁装 3、其他：详见图纸 | 个 | 6.00 |  | 26.85 | 161.1
80 | 030404035011 | 普通插座（品牌：松凯牌、俊朗牌、雷朗士牌、欧普牌） | 1、名称：普通二三插座 2、安装方式：壁装 3、其他：详见图纸 | 个 | 1344.00 |  | 24.9 | 33465.6
81 | 030404035012 | 空调插座（品牌：松凯牌、俊朗牌、雷朗士牌、欧普牌） | 1、名称：空调插座 2、安装方式：壁装 3、其他：详见图纸 | 个 | 176.00 |  | 31.63 | 5566.88
本页小计 | [7 empty] | 67523.7
分部分项工程计价表
工程名称：14#学生宿舍-电气工程 | [5 empty] | 第 15 页 共 24 页
序号 | 项目编码 | 项目名称 | 项目特征描述 | 计量 单位 | 工程数量 |  | 金额（元）
[7 empty] | 综合单价 | 合价
82 | 030404035013 | 洗衣机插座（品牌：松凯牌、俊朗牌、雷朗士牌、欧普牌） | 1、名称：洗衣机插座 2、安装方式：壁装 3、其他：详见图纸 | 个 | 172.00 |  | 38.72 | 6659.84
83 | 030404035014 | 排气扇插座（品牌：松凯牌、俊朗牌、雷朗士牌、欧普牌） | 1、名称：排气扇插座 2、安装方式：壁装 3、其他：详见图纸 | 个 | 172.00 |  | 40.5 | 6966
84 | 030404035015 | 厨电插座（品牌：松凯牌、俊朗牌、雷朗士牌、欧普牌） | 1、名称：空厨电插座 2、安装方式：壁装 3、其他：详见图纸 | 个 | 176.00 |  | 38.72 | 6814.72
85 | 030404033013 | 摇头风扇 | 1、名称：摇头风扇60W 220V 2、安装方式：吸顶或壁装 3、其他：详见图纸 | 台 | 185.00 |  | 237.77 | 43987.45
86 | 030411006005 | 开关、插座盒 | 1、名称：开关（插座）盒 暗装 2、安装方式：壁装 3、其他：详见图纸 | 个 | 2697.00 |  | 8.98 | 24219.06
87 | 030411006006 | 接线盒 | 1、名称：接线盒 暗装 2、安装方式：壁装 3、其他：详见图纸 | 个 | 1259.00 |  | 9.19 | 11570.21
|  | 【照明、线缆】分部小计 | [5 empty] | 1272782.55
地下室部分
88 | 030404017084 | 配电箱（品牌：阳江源泰牌、顺德东翼牌、广东求精、浙江正泰牌、白云万洲，断路器、空气开关采用广东珠江牌、浙江正泰牌、天正牌、佛山佛安牌、上海沃斯通牌） | 1、名称：配电箱dATxb 2、其他：祥见图纸 | 台 | 1.00 |  | 4045.43 | 4045.43
89 | 030404017085 | 配电箱（品牌：阳江源泰牌、顺德东翼牌、广东求精、浙江正泰牌、白云万洲，断路器、空气开关采用广东珠江牌、浙江正泰牌、天正牌、佛山佛安牌、上海沃斯通牌） | 1、名称：配电箱dATsb 2、其他：祥见图纸 | 台 | 1.00 |  | 5179.46 | 5179.46
本页小计 | [7 empty] | 109442.17
分部分项工程计价表
工程名称：14#学生宿舍-电气工程 | [5 empty] | 第 16 页 共 24 页
序号 | 项目编码 | 项目名称 | 项目特征描述 | 计量 单位 | 工程数量 |  | 金额（元）
[7 empty] | 综合单价 | 合价
90 | 030404017086 | 配电箱（品牌：阳江源泰牌、顺德东翼牌、广东求精、浙江正泰牌、白云万洲，断路器、空气开关采用广东珠江牌、浙江正泰牌、天正牌、佛山佛安牌、上海沃斯通牌） | 1、名称：配电箱SAC1 2、其他：祥见图纸 | 台 | 1.00 |  | 2198.28 | 2198.28
91 | 030404017087 | 配电箱（品牌：阳江源泰牌、顺德东翼牌、广东求精、浙江正泰牌、白云万洲，断路器、空气开关采用广东珠江牌、浙江正泰牌、天正牌、佛山佛安牌、上海沃斯通牌） | 1、名称：配电箱XAC1 2、其他：祥见图纸 | 台 | 1.00 |  | 2198.28 | 2198.28
92 | 030404017088 | 配电箱（品牌：阳江源泰牌、顺德东翼牌、广东求精、浙江正泰牌、白云万洲，断路器、空气开关采用广东珠江牌、浙江正泰牌、天正牌、佛山佛安牌、上海沃斯通牌） | 1、名称：配电箱XAC2 2、其他：祥见图纸 | 台 | 1.00 |  | 2198.28 | 2198.28
93 | 030404017089 | 配电箱（品牌：阳江源泰牌、顺德东翼牌、广东求精、浙江正泰牌、白云万洲，断路器、空气开关采用广东珠江牌、浙江正泰牌、天正牌、佛山佛安牌、上海沃斯通牌） | 1、名称：配电箱QWB1 2、其他：祥见图纸 | 台 | 1.00 |  | 2198.28 | 2198.28
本页小计 | [7 empty] | 8793.12
分部分项工程计价表
工程名称：14#学生宿舍-电气工程 | [5 empty] | 第 17 页 共 24 页
序号 | 项目编码 | 项目名称 | 项目特征描述 | 计量 单位 | 工程数量 |  | 金额（元）
[7 empty] | 综合单价 | 合价
94 | 030404017090 | A型应急照明集中电源（品牌：顺德爱尔顿牌、大众华红安牌、德瑞雅牌、赛尔达牌） | 1、名称：A型应急照明集中电源 2、其他：详见图纸 | 台 | 1.00 |  | 3039.5 | 3039.5
95 | 030411003013 | 金属槽盒200*100（品牌：天来牌、广州文兴、广州永昌隆、广州考品、白云万洲） | 1、规格：金属槽盒200*100 2、接地要求：按规范要求 | m | 7.10 |  | 92.78 | 658.74
96 | 030411003014 | 防火金属槽盒100*100（品牌：天来牌、广州文兴、广州永昌隆、广州考品、白云万洲） | 1、规格：防火金属槽盒100*100 2、接地要求：按规范要求 | m | 17.66 |  | 91.86 | 1622.25
97 | 030411003015 | 防火金属槽盒200*100（品牌：天来牌、广州文兴、广州永昌隆、广州考品、白云万洲） | 1、规格：防火金属槽盒200*100 2、接地要求：按规范要求 | m | 12.38 |  | 108.66 | 1345.21
98 | 030408001043 | 电力电缆NG-A-3*4（品牌：深圳成天泰牌、广州电缆厂双菱牌、深圳中缆、浙江万马、长文电缆、宁波东方电缆） | 1、名称：电力电缆NG-A-3*4 2、其他：祥见图纸 | m | 10.39 |  | 20.25 | 210.4
99 | 030408001044 | 电力电缆WDZN-YJY-3*4（品牌：深圳成天泰牌、广州电缆厂双菱牌、深圳中缆、浙江万马、长文电缆、宁波东方电缆） | 1、名称：电力电缆WDZN-YJY-3*4 2、其他：详见图纸 | m | 159.46 |  | 12.01 | 1915.11
100 | 030408001045 | 电力电缆（品牌：深圳成天泰牌、广州电缆厂双菱牌、深圳中缆、浙江万马、长文电缆、宁波东方电缆） | 1、名称：电力电缆FS-WDZN-YJY-4x2.5 2、其他：详见图纸 | m | 25.23 |  | 12.97 | 327.23
本页小计 | [7 empty] | 9118.44
分部分项工程计价表
工程名称：14#学生宿舍-电气工程 | [5 empty] | 第 18 页 共 24 页
序号 | 项目编码 | 项目名称 | 项目特征描述 | 计量 单位 | 工程数量 |  | 金额（元）
[7 empty] | 综合单价 | 合价
101 | 030408001046 | 电力电缆（品牌：深圳成天泰牌、广州电缆厂双菱牌、深圳中缆、浙江万马、长文电缆、宁波东方电缆） | 1、名称：电力电缆WDZB-YJY-4x2.5 2、其他：详见图纸 | m | 23.98 |  | 12.97 | 311.02
102 | 030408001047 | 电力电缆（品牌：深圳成天泰牌、广州电缆厂双菱牌、深圳中缆、浙江万马、长文电缆、宁波东方电缆） | 1、名称：电力电缆WDZB-YJY-4x4 2、其他：详见图纸 | m | 42.47 |  | 15.22 | 646.39
103 | 030408001048 | 电力电缆WDZN-YJY-4x2.5（品牌：深圳成天泰牌、广州电缆厂双菱牌、深圳中缆、浙江万马、长文电缆、宁波东方电缆） | 1、名称：电力电缆WDZN-YJY-4x2.5 2、其他：详见图纸 | m | 60.43 |  | 12.97 | 783.78
104 | 030408001049 | 电力电缆WDZN-YJY-5*4（品牌：深圳成天泰牌、广州电缆厂双菱牌、深圳中缆、浙江万马、长文电缆、宁波东方电缆） | 1、名称：电力电缆WDZN-YJY-5*4 2、其他：祥见图纸 | m | 34.51 |  | 21.85 | 754.04
105 | 030408001050 | 电力电缆WDZB-YJY-5*6（品牌：深圳成天泰牌、广州电缆厂双菱牌、深圳中缆、浙江万马、长文电缆、宁波东方电缆） | 1、名称：电力电缆WDZB-YJY-5*6 2、其他：祥见图纸 | m | 99.24 |  | 25.59 | 2539.55
106 | 030408001051 | 电力电缆WDZB-YJY-5*10（品牌：深圳成天泰牌、广州电缆厂双菱牌、深圳中缆、浙江万马、长文电缆、宁波东方电缆） | 1、名称：电力电缆WDZB-YJY-5*10 2、其他：祥见图纸 | m | 10.69 |  | 39.95 | 427.07
本页小计 | [7 empty] | 5461.85
分部分项工程计价表
工程名称：14#学生宿舍-电气工程 | [5 empty] | 第 19 页 共 24 页
序号 | 项目编码 | 项目名称 | 项目特征描述 | 计量 单位 | 工程数量 |  | 金额（元）
[7 empty] | 综合单价 | 合价
107 | 030408001052 | 电力电缆WDZB-YJY-5*16（品牌：深圳成天泰牌、广州电缆厂双菱牌、深圳中缆、浙江万马、长文电缆、宁波东方电缆） | 1、名称：电力电缆WDZB-YJY-5*16 2、其他：祥见图纸 | m | 9.17 |  | 63.74 | 584.5
108 | 030408001053 | 电力电缆WDZN-YJY-5*16（品牌：深圳成天泰牌、广州电缆厂双菱牌、深圳中缆、浙江万马、长文电缆、宁波东方电缆） | 1、名称：电力电缆WDZN-YJY-5*16 2、其他：祥见图纸 | m | 14.33 |  | 67.26 | 963.84
109 | 030408001054 | 电力电缆 WDZN-YJY-4x16（品牌：深圳成天泰牌、广州电缆厂双菱牌、深圳中缆、浙江万马、长文电缆、宁波东方电缆） | 1、名称：电力电缆 WDZN-YJY-4x16 2、其他：祥见图纸 | m | 56.14 |  | 55.66 | 3124.75
110 | 030411001043 | 配管 JDG20（品牌：珠江牌、穗生牌、华捷牌、正金元牌） | 1、名称：配管 2、规格：JDG20 3、敷设方式：暗敷 4、其他：详见图纸 | m | 255.16 |  | 15.33 | 3911.6
111 | 030411001044 | 配管 SC15（品牌：珠江牌、穗生牌、华捷牌、正金元牌） | 1、名称：配管 2、规格：SC15 3、敷设方式：暗敷 4、其他：详见图纸 | m | 99.83 |  | 13.37 | 1334.73
112 | 030411004030 | 配线 WDZN-BYJ-2.5mm2（品牌：深圳成天泰牌、广州电缆厂双菱牌、深圳中缆、浙江万马、长文电缆、宁波东方电缆） | 1、名称：配线 WDZN-BYJ-2.5mm2 2、配线形式：管内穿线 3、其他：祥见图纸 | m | 356.77 |  | 2.98 | 1063.17
本页小计 | [7 empty] | 10982.59
分部分项工程计价表
工程名称：14#学生宿舍-电气工程 | [5 empty] | 第 20 页 共 24 页
序号 | 项目编码 | 项目名称 | 项目特征描述 | 计量 单位 | 工程数量 |  | 金额（元）
[7 empty] | 综合单价 | 合价
113 | 030411004031 | 配线 WDZC-BYJ-2.5mm2（品牌：深圳成天泰牌、广州电缆厂双菱牌、深圳中缆、浙江万马、长文电缆、宁波东方电缆） | 1、名称：配线 WDZC-BYJ-2.5mm2 2、配线形式：管内穿线 3、其他：祥见图纸 | m | 433.71 |  | 2.98 | 1292.46
114 | 030411004032 | 配线 NH-RVS2x2.5（品牌：深圳成天泰牌、广州电缆厂双菱牌、深圳中缆、浙江万马、长文电缆、宁波东方电缆） | 1、名称：配线 NH-RVS2x2.5 2、配线形式：管内穿线 3、其他：详见图纸 | m | 100.33 |  | 5.84 | 585.93
115 | 030408006016 | 矿物绝缘电缆终端头4mm2 | 1、名称:矿物绝缘电缆终端头 2、规格:4mm2以下 3、材质、类型:干包式 4、安装部位:户内 5、电压等级(kV):1kV | 个 | 2.00 |  | 64.23 | 128.46
116 | 030412001010 | LED防水吸顶灯18W（品牌：俊朗牌、欧普牌、德瑞雅牌、华辉煌牌、佛山照明） | 1、名称：LED防水吸顶灯18W 2、安装方式：吸顶 3、其他：祥见图纸 | 套 | 34.00 |  | 109.49 | 3722.66
117 | 030412001011 | 吸顶灯(灯具旁配感应开关)18W（品牌：俊朗牌、欧普牌、德瑞雅牌、华辉煌牌、佛山照明） | 1、名称：吸顶灯(灯具旁配感应开关)18W 2、安装方式：吸顶 3、其他：祥见图纸 | 套 | 2.00 |  | 111.51 | 223.02
118 | 030412004026 | 应急照明灯（品牌：顺德爱尔顿牌、大众华红安牌、德瑞雅牌、赛尔达牌） | 1、名称：应急照明灯LED 2、安装方式：壁装 3、其他：祥见图纸 | 套 | 9.00 |  | 81.23 | 731.07
119 | 030412004027 | 疏散指示灯（品牌：顺德爱尔顿牌、大众华红安牌、德瑞雅牌、赛尔达牌） | 1、名称：疏散指示灯LED 2、安装方式：壁装 3、其他：祥见图纸 | 套 | 4.00 |  | 65.54 | 262.16
本页小计 | [7 empty] | 6945.76
分部分项工程计价表
工程名称：14#学生宿舍-电气工程 | [5 empty] | 第 21 页 共 24 页
序号 | 项目编码 | 项目名称 | 项目特征描述 | 计量 单位 | 工程数量 |  | 金额（元）
[7 empty] | 综合单价 | 合价
120 | 030412004028 | 安全出口标志灯（品牌：顺德爱尔顿牌、大众华红安牌、德瑞雅牌、赛尔达牌） | 1、名称：安全出口标志灯LED 2、安装方式：壁装 3、其他：祥见图纸 | 套 | 3.00 |  | 65.54 | 196.62
121 | 030412004029 | 楼层显示标志灯（品牌：顺德爱尔顿牌、大众华红安牌、德瑞雅牌、赛尔达牌） | 1、名称：楼层显示标志灯 2、安装方式：壁装 3、其他：祥见图纸 | 套 | 2.00 |  | 67.56 | 135.12
122 | 030404034018 | 暗装单联开关（品牌：松凯牌、俊朗牌、雷朗士牌、欧普牌） | 1、名称：暗装单联开关 2、安装方式：壁装 3、其他：祥见图纸 | 个 | 2.00 |  | 21.55 | 43.1
123 | 030404034019 | 暗装三联开关（品牌：松凯牌、俊朗牌、雷朗士牌、欧普牌） | 1、名称：暗装三联开关 2、安装方式：壁装 3、其他：祥见图纸 | 个 | 2.00 |  | 31.03 | 62.06
124 | 030404035016 | 普通插座（品牌：松凯牌、俊朗牌、雷朗士牌、欧普牌） | 1、名称：普通二三插座 2、安装方式：壁装 3、其他：祥见图纸 | 个 | 9.00 |  | 24.9 | 224.1
125 | 030411006007 | 接线盒 | 1、名称：接线盒 暗装 2、安装方式：壁装 3、其他：祥见图纸 | 个 | 36.00 |  | 9.19 | 330.84
126 | 030411006008 | 开关、插座盒 | 1、名称：开关（插座）盒 暗装 2、安装方式：壁装 3、其他：祥见图纸 | 个 | 13.00 |  | 8.98 | 116.74
|  | 【地下室部分】分部小计 | [5 empty] | 51635.23
防雷部分
127 | 030409008009 | 接地端子 | 1、接地端子 | 块 | 3.00 |  | 115.22 | 345.66
128 | 030409008010 | 防雷测试卡 | 1、防雷测试卡 | 块 | 4.00 |  | 115.22 | 460.88
129 | 030409008011 | 总电位端子箱（MEB） | 1、总电位端子箱（MEB） 2、安装方式：暗装 | 台 | 1.00 |  | 166.81 | 166.81
130 | 030409008012 | 局部等电位端子箱（LEB） | 1、局部等电位端子箱（LEB） 2、安装方式：暗装 | 台 | 169.00 |  | 81.81 | 13825.89
131 | 030409004005 | 均压环 | 1、名称：均压环 2、材质：利梁两根不小于Φ16钢筋通长焊接一周 3、规格：不小于Φ16 4、安装形式：暗装 | m | 2547.97 |  | 7.97 | 20307.32
本页小计 | [7 empty] | 36215.14
分部分项工程计价表
工程名称：14#学生宿舍-电气工程 | [5 empty] | 第 22 页 共 24 页
序号 | 项目编码 | 项目名称 | 项目特征描述 | 计量 单位 | 工程数量 |  | 金额（元）
[7 empty] | 综合单价 | 合价
132 | 030409003003 | 避雷引下线 (利用结构立柱内主筋) | 1、避雷引下线敷设 沿建筑、构筑物引下 | m | 610.28 |  | 18.14 | 11070.48
133 | 030409005005 | 避雷网 | 1、名称：避雷网 2、材质：不锈钢 3、规格：φ12 4、安装形式：暗敷 | m | 59.85 |  | 19.71 | 1179.64
134 | 030409005006 | 避雷网 | 1、名称：避雷网 2、材质：不锈钢 3、规格；φ12 4、安装形式：明敷 | m | 952.43 |  | 48.15 | 45859.5
135 | 030409004006 | 接地母线 | 1、名称：接地母线 2、材质：镀锌扁钢 3、规格：-40mm×4mm 4、安装形式：暗装 | m | 109.75 |  | 28.43 | 3120.19
136 | 030409001003 | 外甩 | 1、做法：外甩钢筋处,标高为室外地面以下1.0m | 根 | 4.00 |  | 73.22 | 292.88
137 | 030414011003 | 接地装置 | 1、母线、避雷器、电容器、接地装置调试 接地网 | 系统 | 1.00 |  | 1743.26 | 1743.26
|  | 【防雷部分】分部小计 | [5 empty] | 98372.51
智能照明控制系统
138 | 030411004033 | 配线（品牌：深圳成天泰牌、广州电缆厂双菱牌、深圳中缆、浙江万马、长文电缆、宁波东方电缆） | 1、名称：配线WDZC-RYY-4*0、75 2、配线形式：管内穿线 3、其他：祥见图纸 | m | 281.67 |  | 4.83 | 1360.47
139 | 030411001045 | 配管 SC20（品牌：珠江牌、穗生牌、华捷牌、正金元牌） | 1、名称：配管 SC20 2、敷设方式：暗敷 3、其他：详见图纸 | m | 201.67 |  | 15.33 | 3091.6
140 | 030404034020 | 智能照明控制面板 | 1、名称：智能照明控制面板 2、安装方式：暗装 H=1、3m | 个 | 2.00 |  | 69.35 | 138.7
141 | 030904008009 | 智能照明控制模块 | 1、名称：智能照明控制模块 2、类型：智能型 | 个 | 2.00 |  | 686.07 | 1372.14
142 | 080904012007 | 转换器 | 1、名称：通讯转换器 2、参数：按设计 | 台 | 1.00 |  | 133.99 | 133.99
|  | 【智能照明控制系统】分部小计 | [5 empty] | 6096.9
宿舍用电计量及管理系统
143 | 030411004034 | RS485总线WDZC-RYSP-2*1.5mm2 | 1、型号规格：RS485总线WDZC-RYSP-2*1、5mm2 2、其他：详见图纸 | m | 220.68 |  | 5.87 | 1295.39
本页小计 | [7 empty] | 70658.24
分部分项工程计价表
工程名称：14#学生宿舍-电气工程 | [5 empty] | 第 23 页 共 24 页
序号 | 项目编码 | 项目名称 | 项目特征描述 | 计量 单位 | 工程数量 |  | 金额（元）
[7 empty] | 综合单价 | 合价
144 | 030411001046 | 配管 SC20（品牌：珠江牌、穗生牌、华捷牌、正金元牌） | 1、名称：配管 SC20 2、敷设方式：暗敷 3、其他：详见图纸 | m | 140.68 |  | 15.33 | 2156.62
145 | 080904012008 | 转换器 | 1、名称：通讯转换器 2、参数：按设计 | 台 | 1.00 |  | 133.99 | 133.99
146 | 080904012009 | 采集器 | 1、名称：通采集器 2、参数：按设计 | 台 | 8.00 |  | 296.93 | 2375.44
|  | 【宿舍用电计量及管理系统】分部小计 | [5 empty] | 5961.44
泛光照明系统
147 | 030404017091 | 配电箱（品牌：阳江源泰牌、顺德东翼牌、广东求精、浙江正泰牌、白云万洲，断路器、空气开关采用广东珠江牌、浙江正泰牌、天正牌、佛山佛安牌、上海沃斯通牌） | 1、名称：配电箱A-1ALfg 2、其他：详见图纸 | 台 | 1.00 |  | 3866.19 | 3866.19
148 | 030411001047 | 配管 JDG20（品牌：珠江牌、穗生牌、华捷牌、正金元牌） | 1、名称：配管 2、规格：JDG20 3、敷设方式：暗敷 4、其他：详见图纸 | m | 1376.61 |  | 15.33 | 21103.43
149 | 030411004035 | 配线 WDZC-BYJ-2.5mm2（品牌：深圳成天泰牌、广州电缆厂双菱牌、深圳中缆、浙江万马、长文电缆、宁波东方电缆） | 1、名称：配线 WDZC-BYJ-2、5mm2 2、配线形式：管内穿线 3、其他：祥见图纸 | m | 4129.83 |  | 2.98 | 12306.89
150 | 030412002003 | 投光灯 6W（品牌：俊朗牌、欧普牌、德瑞雅牌、华辉煌牌、佛山照明） | 1、名称:投光灯 2、规格:6W | 套 | 12.00 |  | 286.69 | 3440.28
151 | 030412004030 | LED灯带 12W/m（品牌：俊朗牌、欧普牌、德瑞雅牌、华辉煌牌、佛山照明） | 1、名称:LED灯带 2、规格:612W/m | m | 1144.35 |  | 21.33 | 24408.99
本页小计 | [7 empty] | 69791.83
分部分项工程计价表
工程名称：14#学生宿舍-电气工程 | [5 empty] | 第 24 页 共 24 页
序号 | 项目编码 | 项目名称 | 项目特征描述 | 计量 单位 | 工程数量 |  | 金额（元）
[7 empty] | 综合单价 | 合价
152 | 030412004031 | LED线性埋地灯 24W/m（品牌：俊朗牌、欧普牌、德瑞雅牌、华辉煌牌、佛山照明） | 1、名称:LED线性埋地灯 2、规格:24W/m | m | 107.92 |  | 25.54 | 2756.28
|  | 【泛光照明系统】分部小计 | [5 empty] | 67882.06
本页小计 | [7 empty] | 2756.28
合 计 | [7 empty] | 1715576.8

## 1.1.1综合单价计算表
综合单价计算表
工程名称：14#学生宿舍-电气工程 | [8 empty] | 第 1 页 共 30 页
序号 | 编码 | 名称 | 单位 | 工程量 | 其中：（元） | [6 empty] | 综合单价 （元）
[5 empty] | 人工费 | 材料费 | 机械费 | 管理费 |  | 利润 | 小计
配电箱
1 | 030404017057 | 配电箱（品牌：阳江源泰牌、顺德东翼牌、广东求精、浙江正泰牌、白云万洲，断路器、空气开关采用广东珠江牌、浙江正泰牌、天正牌、佛山佛安牌、上海沃斯通牌） | 台 | 1.00 | 176.46 | 2356.35 |  | 50.71 |  | 35.29 | 2618.81
| C4-4-36 | 成套配电箱安装 嵌入式(半周长m以内) 1.5 | 台 | 1 | 176.46 | 2356.35 |  | 50.71 |  | 35.29 | 2618.81 | 2618.81
2 | 030404017058 | 配电箱（品牌：阳江源泰牌、顺德东翼牌、广东求精、浙江正泰牌、白云万洲，断路器、空气开关采用广东珠江牌、浙江正泰牌、天正牌、佛山佛安牌、上海沃斯通牌） | 台 | 1.00 | 137.97 | 3660.98 |  | 39.65 |  | 27.59 | 3866.19
| C4-4-35 | 成套配电箱安装 嵌入式(半周长m以内) 1.0 | 台 | 1 | 137.97 | 3660.98 |  | 39.65 |  | 27.59 | 3866.19 | 3866.19
3 | 030404017059 | 配电箱（品牌：阳江源泰牌、顺德东翼牌、广东求精、浙江正泰牌、白云万洲，断路器、空气开关采用广东珠江牌、浙江正泰牌、天正牌、佛山佛安牌、上海沃斯通牌） | 台 | 1.00 | 114.84 | 2066.18 |  | 33.01 |  | 22.97 | 2237
| C4-4-34 | 成套配电箱安装 嵌入式(半周长m以内) 0.5 | 台 | 1 | 114.84 | 2066.18 |  | 33.01 |  | 22.97 | 2237 | 2237
4 | 030404017060 | 配电箱（品牌：阳江源泰牌、顺德东翼牌、广东求精、浙江正泰牌、白云万洲，断路器、空气开关采用广东珠江牌、浙江正泰牌、天正牌、佛山佛安牌、上海沃斯通牌） | 台 | 1.00 | 176.46 | 2356.35 |  | 50.71 |  | 35.29 | 2618.81
综合单价计算表
工程名称：14#学生宿舍-电气工程 | [8 empty] | 第 2 页 共 30 页
序号 | 编码 | 名称 | 单位 | 工程量 | 其中：（元） | [6 empty] | 综合单价 （元）
[5 empty] | 人工费 | 材料费 | 机械费 | 管理费 |  | 利润 | 小计
| C4-4-36 | 成套配电箱安装 嵌入式(半周长m以内) 1.5 | 台 | 1 | 176.46 | 2356.35 |  | 50.71 |  | 35.29 | 2618.81 | 2618.81
5 | 030404017061 | 配电箱（品牌：阳江源泰牌、顺德东翼牌、广东求精、浙江正泰牌、白云万洲，断路器、空气开关采用广东珠江牌、浙江正泰牌、天正牌、佛山佛安牌、上海沃斯通牌） | 台 | 1.00 | 137.97 | 762.78 |  | 39.65 |  | 27.59 | 967.99
| C4-4-35 | 成套配电箱安装 嵌入式(半周长m以内) 1.0 | 台 | 1 | 137.97 | 762.78 |  | 39.65 |  | 27.59 | 967.99 | 967.99
6 | 030404017062 | 配电箱（品牌：阳江源泰牌、顺德东翼牌、广东求精、浙江正泰牌、白云万洲，断路器、空气开关采用广东珠江牌、浙江正泰牌、天正牌、佛山佛安牌、上海沃斯通牌） | 台 | 1.00 | 137.97 | 2917.73 |  | 39.65 |  | 27.59 | 3122.94
| C4-4-35 | 成套配电箱安装 嵌入式(半周长m以内) 1.0 | 台 | 1 | 137.97 | 2917.73 |  | 39.65 |  | 27.59 | 3122.94 | 3122.94
7 | 030404017063 | 配电箱（品牌：阳江源泰牌、顺德东翼牌、广东求精、浙江正泰牌、白云万洲，断路器、空气开关采用广东珠江牌、浙江正泰牌、天正牌、佛山佛安牌、上海沃斯通牌） | 台 | 1.00 | 137.97 | 5579.44 |  | 39.65 |  | 27.59 | 5784.65
| C4-4-35 | 成套配电箱安装 嵌入式(半周长m以内) 1.0 | 台 | 1 | 137.97 | 5579.44 |  | 39.65 |  | 27.59 | 5784.65 | 5784.65
综合单价计算表
工程名称：14#学生宿舍-电气工程 | [8 empty] | 第 3 页 共 30 页
序号 | 编码 | 名称 | 单位 | 工程量 | 其中：（元） | [6 empty] | 综合单价 （元）
[5 empty] | 人工费 | 材料费 | 机械费 | 管理费 |  | 利润 | 小计
8 | 030404017064 | 配电箱（品牌：阳江源泰牌、顺德东翼牌、广东求精、浙江正泰牌、白云万洲，断路器、空气开关采用广东珠江牌、浙江正泰牌、天正牌、佛山佛安牌、上海沃斯通牌） | 台 | 1.00 | 176.46 | 3403.42 |  | 50.71 |  | 35.29 | 3665.88
| C4-4-36 | 成套配电箱安装 嵌入式(半周长m以内) 1.5 | 台 | 1 | 176.46 | 3403.42 |  | 50.71 |  | 35.29 | 3665.88 | 3665.88
9 | 030404017065 | 配电箱（品牌：阳江源泰牌、顺德东翼牌、广东求精、浙江正泰牌、白云万洲，断路器、空气开关采用广东珠江牌、浙江正泰牌、天正牌、佛山佛安牌、上海沃斯通牌） | 台 | 3.00 | 176.46 | 2182.75 |  | 50.71 |  | 35.29 | 2445.21
| C4-4-36 | 成套配电箱安装 嵌入式(半周长m以内) 1.5 | 台 | 3 | 176.46 | 2182.75 |  | 50.71 |  | 35.29 | 2445.21 | 2445.21
10 | 030404017066 | 配电箱（品牌：阳江源泰牌、顺德东翼牌、广东求精、浙江正泰牌、白云万洲，断路器、空气开关采用广东珠江牌、浙江正泰牌、天正牌、佛山佛安牌、上海沃斯通牌） | 台 | 1.00 | 176.46 | 2134.03 |  | 50.71 |  | 35.29 | 2396.49
| C4-4-36 | 成套配电箱安装 嵌入式(半周长m以内) 1.5 | 台 | 1 | 176.46 | 2134.03 |  | 50.71 |  | 35.29 | 2396.49 | 2396.49
11 | 030404017067 | 配电箱（品牌：阳江源泰牌、顺德东翼牌、广东求精、浙江正泰牌、白云万洲，断路器、空气开关采用广东珠江牌、浙江正泰牌、天正牌、佛山佛安牌、上海沃斯通牌） | 台 | 1.00 | 114.84 | 2212.54 |  | 33.01 |  | 22.97 | 2383.36
| C4-4-34 | 成套配电箱安装 嵌入式(半周长m以内) 0.5 | 台 | 1 | 114.84 | 2212.54 |  | 33.01 |  | 22.97 | 2383.36 | 2383.36
综合单价计算表
工程名称：14#学生宿舍-电气工程 | [8 empty] | 第 4 页 共 30 页
序号 | 编码 | 名称 | 单位 | 工程量 | 其中：（元） | [6 empty] | 综合单价 （元）
[5 empty] | 人工费 | 材料费 | 机械费 | 管理费 |  | 利润 | 小计
12 | 030404017068 | 配电箱（品牌：阳江源泰牌、顺德东翼牌、广东求精、浙江正泰牌、白云万洲，断路器、空气开关采用广东珠江牌、浙江正泰牌、天正牌、佛山佛安牌、上海沃斯通牌） | 台 | 1.00 | 114.84 | 2066.18 |  | 33.01 |  | 22.97 | 2237
| C4-4-34 | 成套配电箱安装 嵌入式(半周长m以内) 0.5 | 台 | 1 | 114.84 | 2066.18 |  | 33.01 |  | 22.97 | 2237 | 2237
13 | 030404017069 | 配电箱（品牌：阳江源泰牌、顺德东翼牌、广东求精、浙江正泰牌、白云万洲，断路器、空气开关采用广东珠江牌、浙江正泰牌、天正牌、佛山佛安牌、上海沃斯通牌） | 台 | 1.00 | 114.84 | 2066.18 |  | 33.01 |  | 22.97 | 2237
| C4-4-34 | 成套配电箱安装 嵌入式(半周长m以内) 0.5 | 台 | 1 | 114.84 | 2066.18 |  | 33.01 |  | 22.97 | 2237 | 2237
14 | 030404017070 | 配电箱（品牌：阳江源泰牌、顺德东翼牌、广东求精、浙江正泰牌、白云万洲，断路器、空气开关采用广东珠江牌、浙江正泰牌、天正牌、佛山佛安牌、上海沃斯通牌） | 台 | 170.00 | 114.84 | 454.53 |  | 33.01 |  | 22.97 | 625.35
| C4-4-34 | 成套配电箱安装 嵌入式(半周长m以内) 0.5 | 台 | 170 | 114.84 | 454.53 |  | 33.01 |  | 22.97 | 625.35 | 625.35
15 | 030404017071 | 配电箱（品牌：阳江源泰牌、顺德东翼牌、广东求精、浙江正泰牌、白云万洲，断路器、空气开关采用广东珠江牌、浙江正泰牌、天正牌、佛山佛安牌、上海沃斯通牌） | 台 | 6.00 | 114.84 | 570.77 |  | 33.01 |  | 22.97 | 741.59
| C4-4-34 | 成套配电箱安装 嵌入式(半周长m以内) 0.5 | 台 | 6 | 114.84 | 570.77 |  | 33.01 |  | 22.97 | 741.59 | 741.59
综合单价计算表
工程名称：14#学生宿舍-电气工程 | [8 empty] | 第 5 页 共 30 页
序号 | 编码 | 名称 | 单位 | 工程量 | 其中：（元） | [6 empty] | 综合单价 （元）
[5 empty] | 人工费 | 材料费 | 机械费 | 管理费 |  | 利润 | 小计
16 | 030404017072 | 配电箱（品牌：阳江源泰牌、顺德东翼牌、广东求精、浙江正泰牌、白云万洲，断路器、空气开关采用广东珠江牌、浙江正泰牌、天正牌、佛山佛安牌、上海沃斯通牌） | 台 | 6.00 | 114.84 | 1061.27 |  | 33.01 |  | 22.97 | 1232.09
| C4-4-34 | 成套配电箱安装 嵌入式(半周长m以内) 0.5 | 台 | 6 | 114.84 | 1061.27 |  | 33.01 |  | 22.97 | 1232.09 | 1232.09
17 | 030404017073 | 配电箱（品牌：阳江源泰牌、顺德东翼牌、广东求精、浙江正泰牌、白云万洲，断路器、空气开关采用广东珠江牌、浙江正泰牌、天正牌、佛山佛安牌、上海沃斯通牌） | 台 | 1.00 | 176.46 | 2777.04 |  | 50.71 |  | 35.29 | 3039.5
| C4-4-36 | 成套配电箱安装 嵌入式(半周长m以内) 1.5 | 台 | 1 | 176.46 | 2777.04 |  | 50.71 |  | 35.29 | 3039.5 | 3039.5
18 | 030404017074 | 配电箱（品牌：阳江源泰牌、顺德东翼牌、广东求精、浙江正泰牌、白云万洲，断路器、空气开关采用广东珠江牌、浙江正泰牌、天正牌、佛山佛安牌、上海沃斯通牌） | 台 | 4.00 | 176.46 | 2777.04 |  | 50.71 |  | 35.29 | 3039.5
| C4-4-36 | 成套配电箱安装 嵌入式(半周长m以内) 1.5 | 台 | 4 | 176.46 | 2777.04 |  | 50.71 |  | 35.29 | 3039.5 | 3039.5
19 | 030404017075 | 配电箱（品牌：阳江源泰牌、顺德东翼牌、广东求精、浙江正泰牌、白云万洲，断路器、空气开关采用广东珠江牌、浙江正泰牌、天正牌、佛山佛安牌、上海沃斯通牌） | 台 | 2.00 | 176.46 | 504.75 |  | 50.71 |  | 35.29 | 767.21
| C4-4-36 | 成套配电箱安装 嵌入式(半周长m以内) 1.5 | 台 | 2 | 176.46 | 504.75 |  | 50.71 |  | 35.29 | 767.21 | 767.21
综合单价计算表
工程名称：14#学生宿舍-电气工程 | [8 empty] | 第 6 页 共 30 页
序号 | 编码 | 名称 | 单位 | 工程量 | 其中：（元） | [6 empty] | 综合单价 （元）
[5 empty] | 人工费 | 材料费 | 机械费 | 管理费 |  | 利润 | 小计
20 | 030404017076 | 配电箱（品牌：阳江源泰牌、顺德东翼牌、广东求精、浙江正泰牌、白云万洲，断路器、空气开关采用广东珠江牌、浙江正泰牌、天正牌、佛山佛安牌、上海沃斯通牌） | 台 | 1.00 | 176.46 | 591.2 |  | 50.71 |  | 35.29 | 853.66
| C4-4-36 | 成套配电箱安装 嵌入式(半周长m以内) 1.5 | 台 | 1 | 176.46 | 591.2 |  | 50.71 |  | 35.29 | 853.66 | 853.66
21 | 030404017077 | 配电箱（品牌：阳江源泰牌、顺德东翼牌、广东求精、浙江正泰牌、白云万洲，断路器、空气开关采用广东珠江牌、浙江正泰牌、天正牌、佛山佛安牌、上海沃斯通牌） | 台 | 1.00 | 176.46 | 2777.04 |  | 50.71 |  | 35.29 | 3039.5
| C4-4-36 | 成套配电箱安装 嵌入式(半周长m以内) 1.5 | 台 | 1 | 176.46 | 2777.04 |  | 50.71 |  | 35.29 | 3039.5 | 3039.5
22 | 030404017078 | 配电箱（品牌：阳江源泰牌、顺德东翼牌、广东求精、浙江正泰牌、白云万洲，断路器、空气开关采用广东珠江牌、浙江正泰牌、天正牌、佛山佛安牌、上海沃斯通牌） | 台 | 5.00 | 176.46 | 504.75 |  | 50.71 |  | 35.29 | 767.21
| C4-4-36 | 成套配电箱安装 嵌入式(半周长m以内) 1.5 | 台 | 5 | 176.46 | 504.75 |  | 50.71 |  | 35.29 | 767.21 | 767.21
23 | 030404017079 | 配电箱（品牌：阳江源泰牌、顺德东翼牌、广东求精、浙江正泰牌、白云万洲，断路器、空气开关采用广东珠江牌、浙江正泰牌、天正牌、佛山佛安牌、上海沃斯通牌） | 台 | 1.00 | 176.46 | 447.86 |  | 50.71 |  | 35.29 | 710.32
| C4-4-36 | 成套配电箱安装 嵌入式(半周长m以内) 1.5 | 台 | 1 | 176.46 | 447.86 |  | 50.71 |  | 35.29 | 710.32 | 710.32
综合单价计算表
工程名称：14#学生宿舍-电气工程 | [8 empty] | 第 7 页 共 30 页
序号 | 编码 | 名称 | 单位 | 工程量 | 其中：（元） | [6 empty] | 综合单价 （元）
[5 empty] | 人工费 | 材料费 | 机械费 | 管理费 |  | 利润 | 小计
24 | 030404017080 | 配电箱（品牌：阳江源泰牌、顺德东翼牌、广东求精、浙江正泰牌、白云万洲，断路器、空气开关采用广东珠江牌、浙江正泰牌、天正牌、佛山佛安牌、上海沃斯通牌） | 台 | 5.00 | 176.46 | 504.75 |  | 50.71 |  | 35.29 | 767.21
| C4-4-36 | 成套配电箱安装 嵌入式(半周长m以内) 1.5 | 台 | 5 | 176.46 | 504.75 |  | 50.71 |  | 35.29 | 767.21 | 767.21
25 | 030404017081 | 配电箱（品牌：阳江源泰牌、顺德东翼牌、广东求精、浙江正泰牌、白云万洲，断路器、空气开关采用广东珠江牌、浙江正泰牌、天正牌、佛山佛安牌、上海沃斯通牌） | 台 | 1.00 | 176.46 | 733.92 |  | 50.71 |  | 35.29 | 996.38
| C4-4-36 | 成套配电箱安装 嵌入式(半周长m以内) 1.5 | 台 | 1 | 176.46 | 733.92 |  | 50.71 |  | 35.29 | 996.38 | 996.38
26 | 030404017082 | 配电箱（品牌：阳江源泰牌、顺德东翼牌、广东求精、浙江正泰牌、白云万洲，断路器、空气开关采用广东珠江牌、浙江正泰牌、天正牌、佛山佛安牌、上海沃斯通牌） | 台 | 5.00 | 176.46 | 733.92 |  | 50.71 |  | 35.29 | 996.38
| C4-4-36 | 成套配电箱安装 嵌入式(半周长m以内) 1.5 | 台 | 5 | 176.46 | 733.92 |  | 50.71 |  | 35.29 | 996.38 | 996.38
27 | 030404017083 | A型应急照明集中电源（品牌：顺德爱尔顿牌、大众华红安牌、德瑞雅牌、赛尔达牌） | 台 | 6.00 | 176.46 | 2777.04 |  | 50.71 |  | 35.29 | 3039.5
| C4-4-36 | 成套配电箱安装 嵌入式(半周长m以内) 1.5 | 台 | 6 | 176.46 | 2777.04 |  | 50.71 |  | 35.29 | 3039.5 | 3039.5
照明、线缆
综合单价计算表
工程名称：14#学生宿舍-电气工程 | [8 empty] | 第 8 页 共 30 页
序号 | 编码 | 名称 | 单位 | 工程量 | 其中：（元） | [6 empty] | 综合单价 （元）
[5 empty] | 人工费 | 材料费 | 机械费 | 管理费 |  | 利润 | 小计
28 | 030411003009 | 金属槽盒200*100配电箱（品牌：天来牌、广州文兴、广州永昌隆、广州考品、白云万洲） | m | 606.11 | 28.45 | 48.15 | 1.56 | 8.63 |  | 6 | 92.78
| C4-11-172 | 钢制托盘式桥架安装(宽+高mm以下) 400 | 10m | 60.611 | 28.45 | 48.15 | 1.56 | 8.63 |  | 6 | 92.78 | 92.78
29 | 030411003010 | 金属槽盒400*100（品牌：天来牌、广州文兴、广州永昌隆、广州考品、白云万洲） | m | 31.30 | 45.34 | 77.53 | 2.86 | 13.85 |  | 9.64 | 149.22
| C4-11-173 | 钢制托盘式桥架安装(宽+高mm以下) 600 | 10m | 3.13 | 45.34 | 77.53 | 2.86 | 13.85 |  | 9.64 | 149.22 | 149.22
30 | 030411003011 | 金属槽盒600*150（品牌：天来牌、广州文兴、广州永昌隆、广州考品、白云万洲） | m | 39.40 | 60.66 | 179.27 | 5.15 | 18.92 |  | 13.16 | 277.16
| C4-11-174 | 钢制托盘式桥架安装(宽+高mm以下) 800 | 10m | 3.94 | 60.66 | 179.26 | 5.15 | 18.91 |  | 13.16 | 277.16 | 277.16
31 | 030411003012 | 防火金属槽盒100*100（品牌：天来牌、广州文兴、广州永昌隆、广州考品、白云万洲） | m | 86.85 | 33.53 | 39.67 | 1.56 | 10.08 |  | 7.02 | 91.86
| C4-11-208 | 防火桥架安装(宽+高mm以下) 400 | 10m | 8.685 | 33.53 | 39.67 | 1.56 | 10.08 |  | 7.02 | 91.86 | 91.86
32 | 030411001033 | 配管 JDG20（品牌：珠江牌、穗生牌、华捷牌、正金元牌） | m | 2155.70 | 4.97 | 7.93 |  | 1.43 |  | 0.99 | 15.33
| C4-11-8 | 镀锌电线管砖、混凝土结构暗配 公称直径(mm以内) 20 | 100m | 21.557 | 4.97 | 7.93 |  | 1.43 |  | 0.99 | 15.33 | 15.33
33 | 030411001034 | 配管 JDG25（品牌：珠江牌、穗生牌、华捷牌、正金元牌） | m | 17045.23 | 7.17 | 9.9 | 0.03 | 2.07 |  | 1.44 | 20.6
| C4-11-9 | 镀锌电线管砖、混凝土结构暗配 公称直径(mm以内) 25 | 100m | 170.4523 | 7.17 | 9.9 | 0.03 | 2.07 |  | 1.44 | 20.6 | 20.6
综合单价计算表
工程名称：14#学生宿舍-电气工程 | [8 empty] | 第 9 页 共 30 页
序号 | 编码 | 名称 | 单位 | 工程量 | 其中：（元） | [6 empty] | 综合单价 （元）
[5 empty] | 人工费 | 材料费 | 机械费 | 管理费 |  | 利润 | 小计
34 | 030411001035 | 配管 JDG32（品牌：珠江牌、穗生牌、华捷牌、正金元牌） | m | 1434.39 | 7.64 | 12.28 | 0.03 | 2.2 |  | 1.53 | 23.68
| C4-11-10 | 镀锌电线管砖、混凝土结构暗配 公称直径(mm以内) 32 | 100m | 14.3439 | 7.64 | 12.28 | 0.03 | 2.2 |  | 1.53 | 23.68 | 23.68
35 | 030411001036 | 配管 JDG40（品牌：珠江牌、穗生牌、华捷牌、正金元牌） | m | 14.02 | 9.74 | 15.17 | 0.07 | 2.82 |  | 1.96 | 29.76
| C4-11-11 | 镀锌电线管砖、混凝土结构暗配 公称直径(mm以内) 40 | 100m | 0.1402 | 9.74 | 15.17 | 0.07 | 2.82 |  | 1.96 | 29.76 | 29.76
36 | 030411001037 | 配管 SC15（品牌：珠江牌、穗生牌、华捷牌、正金元牌） | m | 3282.24 | 4.67 | 6.42 |  | 1.34 |  | 0.93 | 13.37
| C4-11-7 | 镀锌电线管砖、混凝土结构暗配 公称直径(mm以内) 15 | 100m | 32.8224 | 4.67 | 6.43 |  | 1.34 |  | 0.93 | 13.37 | 13.37
37 | 030411001038 | 配管 SC25（品牌：珠江牌、穗生牌、华捷牌、正金元牌） | m | 5.69 | 7.17 | 9.9 | 0.03 | 2.07 |  | 1.44 | 20.6
| C4-11-9 | 镀锌电线管砖、混凝土结构暗配 公称直径(mm以内) 25 | 100m | 0.0569 | 7.17 | 9.9 | 0.03 | 2.07 |  | 1.44 | 20.6 | 20.6
38 | 030411001039 | 配管 SC50（品牌：珠江牌、穗生牌、华捷牌、正金元牌） | m | 36.77 | 10.4 | 19.4 | 0.07 | 3.01 |  | 2.09 | 34.97
| C4-11-12 | 镀锌电线管砖、混凝土结构暗配 公称直径(mm以内) 50 | 100m | 0.3677 | 10.4 | 19.4 | 0.07 | 3.01 |  | 2.09 | 34.97 | 34.97
39 | 030411001040 | 配管 SC80（品牌：珠江牌、穗生牌、华捷牌、正金元牌） | m | 5.69 | 28.97 | 32.73 | 0.21 | 8.39 |  | 5.84 | 76.13
| C4-11-37 | 镀锌钢管砖、混凝土结构暗配 公称直径(mm以内) 80 | 100m | 0.0569 | 28.97 | 32.73 | 0.21 | 8.39 |  | 5.84 | 76.13 | 76.13
40 | 030411001041 | 配管 PC150（品牌：顾地牌、联塑牌、雄塑牌、中财牌、电塑牌、日丰牌） | m | 40.98 | 11.59 | 19.86 |  | 3.33 |  | 2.32 | 37.09
综合单价计算表
工程名称：14#学生宿舍-电气工程 | [8 empty] | 第 10 页 共 30 页
序号 | 编码 | 名称 | 单位 | 工程量 | 其中：（元） | [6 empty] | 综合单价 （元）
[5 empty] | 人工费 | 材料费 | 机械费 | 管理费 |  | 利润 | 小计
| C4-11-87 | 刚性难燃线管砖、混凝土结构明配 公称直径(mm以内) 65 | 100m | 0.4098 | 11.59 | 19.86 |  | 3.33 |  | 2.32 | 37.09 | 37.09
41 | 030411001042 | 配管 JDG32（品牌：珠江牌、穗生牌、华捷牌、正金元牌） | m | 59.47 | 11.36 | 12.88 | 0.03 | 3.27 |  | 2.28 | 29.82
| C4-11-4 | 镀锌电线管砖、混凝土结构明配 公称直径(mm以内) 32 | 100m | 0.5947 | 11.36 | 12.88 | 0.03 | 3.27 |  | 2.28 | 29.82 | 29.82
42 | 030408001029 | 电力电缆NG-A-3*2.5（品牌：深圳成天泰牌、广州电缆厂双菱牌、深圳中缆、浙江万马、长文电缆、宁波东方电缆） | m | 102.90 | 1.88 | 18.14 | 0.52 | 0.69 |  | 0.48 | 21.71
| C4-8-16 *0.9 | 硬矿物绝缘电力电缆敷设 3~4芯(截面mm2以下) 4 软矿物电力电缆敷设 单价*0.9 | 100m | 1.029 | 1.88 | 18.14 | 0.52 | 0.69 |  | 0.48 | 21.71 | 21.71
43 | 030408001030 | 电力电缆NG-A-3*4（品牌：深圳成天泰牌、广州电缆厂双菱牌、深圳中缆、浙江万马、长文电缆、宁波东方电缆） | m | 180.97 | 1.88 | 16.68 | 0.52 | 0.69 |  | 0.48 | 20.25
| C4-8-16 *0.9 | 硬矿物绝缘电力电缆敷设 3~4芯(截面mm2以下) 4 软矿物电力电缆敷设 单价*0.9 | 100m | 1.8097 | 1.88 | 16.68 | 0.52 | 0.69 |  | 0.48 | 20.25 | 20.25
44 | 030408001031 | 电力电缆NG-A-5*4（品牌：深圳成天泰牌、广州电缆厂双菱牌、深圳中缆、浙江万马、长文电缆、宁波东方电缆） | m | 126.08 | 2.72 | 24.36 | 0.75 | 1 |  | 0.69 | 29.52
| C4-8-16 *1.3 | 硬矿物绝缘电力电缆敷设 3~4芯(截面mm2以下) 4 五芯矿物电力电缆敷设 单价*1.3 | 100m | 1.2608 | 2.72 | 24.36 | 0.75 | 1 |  | 0.69 | 29.52 | 29.52
综合单价计算表
工程名称：14#学生宿舍-电气工程 | [8 empty] | 第 11 页 共 30 页
序号 | 编码 | 名称 | 单位 | 工程量 | 其中：（元） | [6 empty] | 综合单价 （元）
[5 empty] | 人工费 | 材料费 | 机械费 | 管理费 |  | 利润 | 小计
45 | 030408001032 | 电力电缆NG-A-5*16（品牌：深圳成天泰牌、广州电缆厂双菱牌、深圳中缆、浙江万马、长文电缆、宁波东方电缆） | m | 28.28 | 8.28 | 65.62 | 2.03 | 2.96 |  | 2.06 | 80.96
| C4-8-18 换 | 硬矿物绝缘电力电缆敷设 3~4芯(截面mm2以下) 35 五芯矿物电力电缆敷设 单价*1.3 软矿物电力电缆敷设 单价*0.9 | 100m | 0.2828 | 8.28 | 65.62 | 2.03 | 2.96 |  | 2.06 | 80.96 | 80.96
46 | 030408001033 | 电力电缆WDZN-YJY-3*4（品牌：深圳成天泰牌、广州电缆厂双菱牌、深圳中缆、浙江万马、长文电缆、宁波东方电缆） | m | 159.46 | 1.94 | 9.05 | 0.05 | 0.57 |  | 0.4 | 12.01
| C4-8-1 *0.6 | 铜芯电力电缆敷设 电缆(截面mm2以下) 10 6mm2以下电力电缆敷设 单价*0.6 | 100m | 1.5946 | 1.94 | 9.04 | 0.05 | 0.57 |  | 0.4 | 12.01 | 12.01
47 | 030408001034 | 电力电缆WDZB-YJY-3*6（品牌：深圳成天泰牌、广州电缆厂双菱牌、深圳中缆、浙江万马、长文电缆、宁波东方电缆） | m | 50.33 | 1.94 | 13.19 | 0.05 | 0.57 |  | 0.4 | 16.15
| C4-8-1 *0.6 | 铜芯电力电缆敷设 电缆(截面mm2以下) 10 6mm2以下电力电缆敷设 单价*0.6 | 100m | 0.5033 | 1.94 | 13.18 | 0.05 | 0.57 |  | 0.4 | 16.15 | 16.15
48 | 030408001035 | 电力电缆WDZN-YJY-3*6（品牌：深圳成天泰牌、广州电缆厂双菱牌、深圳中缆、浙江万马、长文电缆、宁波东方电缆） | m | 7348.55 | 1.94 | 15.17 | 0.05 | 0.57 |  | 0.4 | 18.13
| C4-8-1 *0.6 | 铜芯电力电缆敷设 电缆(截面mm2以下) 10 6mm2以下电力电缆敷设 单价*0.6 | 100m | 73.4855 | 1.94 | 15.16 | 0.05 | 0.57 |  | 0.4 | 18.13 | 18.13
综合单价计算表
工程名称：14#学生宿舍-电气工程 | [8 empty] | 第 12 页 共 30 页
序号 | 编码 | 名称 | 单位 | 工程量 | 其中：（元） | [6 empty] | 综合单价 （元）
[5 empty] | 人工费 | 材料费 | 机械费 | 管理费 |  | 利润 | 小计
49 | 030408001036 | 电力电缆WDZB-YJY-5*4（品牌：深圳成天泰牌、广州电缆厂双菱牌、深圳中缆、浙江万马、长文电缆、宁波东方电缆） | m | 80.72 | 2.52 | 15.03 | 0.07 | 0.74 |  | 0.52 | 18.88
| C4-8-1 换 | 铜芯电力电缆敷设 电缆(截面mm2以下) 10 6mm2以下电力电缆敷设 单价*0.6 实际电缆芯数(芯):5 | 100m | 0.8072 | 2.52 | 15.03 | 0.07 | 0.74 |  | 0.52 | 18.88 | 18.88
50 | 030408001037 | 电力电缆WDZN-YJY-5*4（品牌：深圳成天泰牌、广州电缆厂双菱牌、深圳中缆、浙江万马、长文电缆、宁波东方电缆） | m | 164.90 | 2.52 | 18 | 0.07 | 0.74 |  | 0.52 | 21.85
| C4-8-1 换 | 铜芯电力电缆敷设 电缆(截面mm2以下) 10 6mm2以下电力电缆敷设 单价*0.6 实际电缆芯数(芯):5 | 100m | 1.649 | 2.52 | 18 | 0.07 | 0.74 |  | 0.52 | 21.85 | 21.85
51 | 030408001038 | 电力电缆WDZB-YJY-5*6（品牌：深圳成天泰牌、广州电缆厂双菱牌、深圳中缆、浙江万马、长文电缆、宁波东方电缆） | m | 99.24 | 2.52 | 21.74 | 0.07 | 0.74 |  | 0.52 | 25.59
| C4-8-1 换 | 铜芯电力电缆敷设 电缆(截面mm2以下) 10 6mm2以下电力电缆敷设 单价*0.6 实际电缆芯数(芯):5 | 100m | 0.9924 | 2.52 | 21.74 | 0.07 | 0.74 |  | 0.52 | 25.59 | 25.59
52 | 030408001039 | 电力电缆WDZB-YJY-5*10（品牌：深圳成天泰牌、广州电缆厂双菱牌、深圳中缆、浙江万马、长文电缆、宁波东方电缆） | m | 47.53 | 4.2 | 33.54 | 0.11 | 1.24 |  | 0.86 | 39.95
| C4-8-1 *1.3 | 铜芯电力电缆敷设 电缆(截面mm2以下) 10 实际电缆芯数(芯):5 | 100m | 0.4753 | 4.2 | 33.53 | 0.11 | 1.24 |  | 0.86 | 39.95 | 39.95
综合单价计算表
工程名称：14#学生宿舍-电气工程 | [8 empty] | 第 13 页 共 30 页
序号 | 编码 | 名称 | 单位 | 工程量 | 其中：（元） | [6 empty] | 综合单价 （元）
[5 empty] | 人工费 | 材料费 | 机械费 | 管理费 |  | 利润 | 小计
53 | 030408001040 | 电力电缆WDZB-YJY-5*16（品牌：深圳成天泰牌、广州电缆厂双菱牌、深圳中缆、浙江万马、长文电缆、宁波东方电缆） | m | 198.64 | 8.05 | 51.44 | 0.22 | 2.38 |  | 1.65 | 63.74
| C4-8-2 *1.3 | 铜芯电力电缆敷设 电缆(截面mm2以下) 35 实际电缆芯数(芯):5 | 100m | 1.9864 | 8.05 | 51.45 | 0.22 | 2.38 |  | 1.65 | 63.74 | 63.74
54 | 030408001041 | 电力电缆WDZB-YJV-4*120+1*70（品牌：深圳成天泰牌、广州电缆厂双菱牌、深圳中缆、浙江万马、长文电缆、宁波东方电缆） | m | 64.25 | 15.76 | 337.44 | 1.54 | 4.97 |  | 3.46 | 363.18
| C4-8-4 *1.3 | 铜芯电力电缆敷设 电缆(截面mm2以下) 120 实际电缆芯数(芯):5 | 100m | 0.6425 | 15.76 | 337.44 | 1.54 | 4.97 |  | 3.46 | 363.18 | 363.18
55 | 030408001042 | 电力电缆WDZB-YJY-4*185+1*95（品牌：深圳成天泰牌、广州电缆厂双菱牌、深圳中缆、浙江万马、长文电缆、宁波东方电缆） | m | 84.75 | 19.77 | 392.98 | 3.01 | 6.55 |  | 4.56 | 426.88
| C4-8-5 *1.3 | 铜芯电力电缆敷设 电缆(截面mm2以下) 185 实际电缆芯数(芯):5 | 100m | 0.8475 | 19.77 | 392.98 | 3.01 | 6.55 |  | 4.56 | 426.88 | 426.88
56 | 030408006011 | 电力电缆头35mm2内 | 个 | 20.00 | 62.82 | 63.43 |  | 18.05 |  | 12.56 | 156.86
| C4-8-83 | 1kV以下户内干包式铜芯电力电缆终端头制作、安装 铜芯干包终端头(截面mm2以下) 35 | 个 | 20 | 62.82 | 63.43 |  | 18.05 |  | 12.56 | 156.86 | 156.86
57 | 030408006012 | 电力电缆头120mm2内 | 个 | 76.00 | 100.68 | 106.82 |  | 28.94 |  | 20.14 | 256.58
| C4-8-85 | 1kV以下户内干包式铜芯电力电缆终端头制作、安装 铜芯干包终端头(截面mm2以下) 120 | 个 | 76 | 100.68 | 106.82 |  | 28.94 |  | 20.14 | 256.58 | 256.58
58 | 030408006013 | 电力电缆头185mm2内 | 个 | 11.00 | 116.52 | 134.42 |  | 33.49 |  | 23.3 | 307.73
综合单价计算表
工程名称：14#学生宿舍-电气工程 | [8 empty] | 第 14 页 共 30 页
序号 | 编码 | 名称 | 单位 | 工程量 | 其中：（元） | [6 empty] | 综合单价 （元）
[5 empty] | 人工费 | 材料费 | 机械费 | 管理费 |  | 利润 | 小计
| C4-8-86 | 1kV以下户内干包式铜芯电力电缆终端头制作、安装 铜芯干包终端头(截面mm2以下) 185 | 个 | 11 | 116.52 | 134.42 |  | 33.49 |  | 23.3 | 307.73 | 307.73
59 | 030408006014 | 矿物绝缘电缆终端头4mm2 | 个 | 18.00 | 28.73 | 21.49 |  | 8.26 |  | 5.75 | 64.23
| C4-8-152 | 矿物绝缘电缆终端头安装 多芯(截面mm2以下) 4 | 个 | 18 | 28.73 | 21.49 |  | 8.26 |  | 5.75 | 64.23 | 64.23
60 | 030408006015 | 矿物绝缘电缆终端头16mm2 | 个 | 2.00 | 43.06 | 54.84 | 2.92 | 13.21 |  | 9.2 | 123.23
| C4-8-154 | 矿物绝缘电缆终端头安装 多芯(截面mm2以下) 35 | 个 | 2 | 43.06 | 54.84 | 2.92 | 13.21 |  | 9.2 | 123.23 | 123.23
61 | 030411004027 | 配线 WDZN-BYJ-2.5mm2（品牌：深圳成天泰牌、广州电缆厂双菱牌、深圳中缆、浙江万马、长文电缆、宁波东方电缆） | m | 1180.20 | 0.78 | 2.2 |  | 0.22 |  | 0.16 | 3.36
| C4-11-215 | 硬绝缘导线管内穿线 导线截面(mm2以内) 2.5 | 100m单线 | 11.802 | 0.78 | 2.2 |  | 0.22 |  | 0.16 | 3.36 | 3.36
62 | 030411004028 | 配线 WDZC-BYJ-2.5mm2（品牌：深圳成天泰牌、广州电缆厂双菱牌、深圳中缆、浙江万马、长文电缆、宁波东方电缆） | m | 56548.02 | 0.78 | 1.83 |  | 0.22 |  | 0.16 | 2.98
| C4-11-215 | 硬绝缘导线管内穿线 导线截面(mm2以内) 2.5 | 100m单线 | 565.4802 | 0.78 | 1.82 |  | 0.22 |  | 0.16 | 2.98 | 2.98
63 | 030411004029 | 配线 NH-RVS2x2.5（品牌：深圳成天泰牌、广州电缆厂双菱牌、深圳中缆、浙江万马、长文电缆、宁波东方电缆） | m | 1644.12 | 0.8 | 4.65 |  | 0.23 |  | 0.16 | 5.84
| C4-11-226 | 多芯软导线管内穿线(芯以内) 二芯 导线截面(mm2以内) 2.5 | 100m/束 | 16.4412 | 0.8 | 4.65 |  | 0.23 |  | 0.16 | 5.84 | 5.84
综合单价计算表
工程名称：14#学生宿舍-电气工程 | [8 empty] | 第 15 页 共 30 页
序号 | 编码 | 名称 | 单位 | 工程量 | 其中：（元） | [6 empty] | 综合单价 （元）
[5 empty] | 人工费 | 材料费 | 机械费 | 管理费 |  | 利润 | 小计
64 | 030412005003 | 单管荧光灯28W（品牌：俊朗牌、欧普牌、德瑞雅牌、华辉煌牌、佛山照明） | 套 | 412.00 | 19.74 | 40.07 |  | 5.67 |  | 3.95 | 69.43
| C4-12-245 | 普通成套型荧光灯具安装 吸顶式 单管 | 10套 | 41.2 | 19.74 | 40.06 |  | 5.67 |  | 3.95 | 69.43 | 69.43
65 | 030412001007 | LED吸顶灯18W（品牌：俊朗牌、欧普牌、德瑞雅牌、华辉煌牌、佛山照明） | 套 | 288.00 | 19.66 | 31.54 |  | 5.65 |  | 3.93 | 60.78
| C4-12-3 | 半圆球吸顶灯安装 灯罩直径(mm以内) 250 | 10套 | 28.8 | 19.66 | 31.54 |  | 5.65 |  | 3.93 | 60.78 | 60.78
66 | 030412001008 | LED防水筒灯 3W （品牌：俊朗牌、欧普牌、德瑞雅牌、华辉煌牌、佛山照明） | 套 | 338.00 | 19.66 | 31.93 |  | 5.65 |  | 3.93 | 61.18
| C4-12-3 | 半圆球吸顶灯安装 灯罩直径(mm以内) 250 | 10套 | 33.8 | 19.66 | 31.93 |  | 5.65 |  | 3.93 | 61.18 | 61.18
67 | 030412001009 | 吸顶灯(灯具旁配感应开关)18W（品牌：俊朗牌、欧普牌、德瑞雅牌、华辉煌牌、佛山照明） | 套 | 33.00 | 19.66 | 82.27 |  | 5.65 |  | 3.93 | 111.51
| C4-12-3 | 半圆球吸顶灯安装 灯罩直径(mm以内) 250 | 10套 | 3.3 | 19.66 | 82.27 |  | 5.65 |  | 3.93 | 111.51 | 111.51
68 | 030412004019 | A型应急照明灯(灯具旁配感应开关)18W（品牌：顺德爱尔顿牌、大众华红安牌、德瑞雅牌、赛尔达牌） | 套 | 286.00 | 28.75 | 38.46 |  | 8.26 |  | 5.75 | 81.23
| C4-12-34 | 密闭灯具安装 应急灯 | 10套 | 28.6 | 28.75 | 38.46 |  | 8.26 |  | 5.75 | 81.23 | 81.23
69 | 030412004020 | A型单向疏散指示标志灯（品牌：顺德爱尔顿牌、大众华红安牌、德瑞雅牌、赛尔达牌） | 套 | 304.00 | 23.3 | 30.88 |  | 6.7 |  | 4.66 | 65.54
综合单价计算表
工程名称：14#学生宿舍-电气工程 | [8 empty] | 第 16 页 共 30 页
序号 | 编码 | 名称 | 单位 | 工程量 | 其中：（元） | [6 empty] | 综合单价 （元）
[5 empty] | 人工费 | 材料费 | 机械费 | 管理费 |  | 利润 | 小计
| C4-12-192 | 标志、诱导装饰灯具安装 墙壁式 示意图号:171、172、173、174 | 10套 | 30.4 | 23.3 | 30.87 |  | 6.7 |  | 4.66 | 65.54 | 65.54
70 | 030412004021 | A型安全出口标志灯（品牌：顺德爱尔顿牌、大众华红安牌、德瑞雅牌、赛尔达牌） | 套 | 36.00 | 23.3 | 30.88 |  | 6.7 |  | 4.66 | 65.54
| C4-12-192 | 标志、诱导装饰灯具安装 墙壁式 示意图号:171、172、173、174 | 10套 | 3.6 | 23.3 | 30.87 |  | 6.7 |  | 4.66 | 65.54 | 65.54
71 | 030412004022 | A型楼层显示标志灯（品牌：顺德爱尔顿牌、大众华红安牌、德瑞雅牌、赛尔达牌） | 套 | 38.00 | 23.3 | 32.9 |  | 6.7 |  | 4.66 | 67.56
| C4-12-192 | 标志、诱导装饰灯具安装 墙壁式 示意图号:171、172、173、174 | 10套 | 3.8 | 23.3 | 32.89 |  | 6.7 |  | 4.66 | 67.56 | 67.56
72 | 030412004023 | A型消防应急标志灯具-多信息灯具（品牌：顺德爱尔顿牌、大众华红安牌、德瑞雅牌、赛尔达牌） | 套 | 4.00 | 23.31 | 32.9 |  | 6.7 |  | 4.66 | 67.56
| C4-12-192 | 标志、诱导装饰灯具安装 墙壁式 示意图号:171、172、173、174 | 10套 | 0.4 | 23.31 | 32.9 |  | 6.7 |  | 4.66 | 67.56 | 67.56
73 | 030412004024 | A型出口疏散标志灯（品牌：顺德爱尔顿牌、大众华红安牌、德瑞雅牌、赛尔达牌） | 套 | 12.00 | 23.3 | 30.88 |  | 6.7 |  | 4.66 | 65.54
| C4-12-192 | 标志、诱导装饰灯具安装 墙壁式 示意图号:171、172、173、174 | 10套 | 1.2 | 23.3 | 30.87 |  | 6.7 |  | 4.66 | 65.54 | 65.54
74 | 030412004025 | A型应急照明灯 IP67（品牌：顺德爱尔顿牌、大众华红安牌、德瑞雅牌、赛尔达牌） | 套 | 2.00 | 28.76 | 38.47 |  | 8.26 |  | 5.75 | 81.23
| C4-12-34 | 密闭灯具安装 应急灯 | 10套 | 0.2 | 28.76 | 38.46 |  | 8.27 |  | 5.75 | 81.23 | 81.23
综合单价计算表
工程名称：14#学生宿舍-电气工程 | [8 empty] | 第 17 页 共 30 页
序号 | 编码 | 名称 | 单位 | 工程量 | 其中：（元） | [6 empty] | 综合单价 （元）
[5 empty] | 人工费 | 材料费 | 机械费 | 管理费 |  | 利润 | 小计
75 | 030404034013 | 风扇调速开关（品牌：松凯牌、俊朗牌、雷朗士牌、欧普牌） | 个 | 225.00 | 7.88 | 32.24 |  | 2.26 |  | 1.58 | 43.96
| C4-4-156 | 其他电器安装 风扇调速开关 暗装 | 10个 | 22.5 | 7.88 | 32.24 |  | 2.26 |  | 1.58 | 43.96 | 43.96
76 | 030404034014 | 暗装单联开关（品牌：松凯牌、俊朗牌、雷朗士牌、欧普牌） | 个 | 173.00 | 7.79 | 9.97 |  | 2.24 |  | 1.56 | 21.55
| C4-4-116 | 照明开关安装 扳式暗开关(单控) 单联 | 10个 | 17.3 | 7.79 | 9.98 |  | 2.24 |  | 1.56 | 21.55 | 21.55
77 | 030404034015 | 暗装二联开关（品牌：松凯牌、俊朗牌、雷朗士牌、欧普牌） | 个 | 538.00 | 8.14 | 12.91 |  | 2.34 |  | 1.63 | 25.02
| C4-4-117 | 照明开关安装 扳式暗开关(单控) 双联 | 10个 | 53.8 | 8.14 | 12.9 |  | 2.34 |  | 1.63 | 25.02 | 25.02
78 | 030404034016 | 暗装三联开关（品牌：松凯牌、俊朗牌、雷朗士牌、欧普牌） | 个 | 1.00 | 8.14 | 18.92 |  | 2.34 |  | 1.63 | 31.03
| C4-4-118 | 照明开关安装 扳式暗开关(单控) 三联 | 10个 | 0.1 | 8.14 | 18.92 |  | 2.34 |  | 1.63 | 31.03 | 31.03
79 | 030404034017 | 暗装四联开关（品牌：松凯牌、俊朗牌、雷朗士牌、欧普牌） | 个 | 6.00 | 8.14 | 14.73 |  | 2.34 |  | 1.63 | 26.85
| C4-4-119 | 照明开关安装 扳式暗开关(单控) 四联 | 10个 | 0.6 | 8.14 | 14.74 |  | 2.34 |  | 1.63 | 26.85 | 26.85
80 | 030404035011 | 普通插座（品牌：松凯牌、俊朗牌、雷朗士牌、欧普牌） | 个 | 1344.00 | 7.95 | 13.07 |  | 2.29 |  | 1.59 | 24.9
| C4-4-137 | 单相暗插座安装 单相(A以下) 16 | 10个 | 134.4 | 7.95 | 13.08 |  | 2.29 |  | 1.59 | 24.9 | 24.9
81 | 030404035012 | 空调插座（品牌：松凯牌、俊朗牌、雷朗士牌、欧普牌） | 个 | 176.00 | 8.4 | 19.13 |  | 2.41 |  | 1.68 | 31.63
| C4-4-138 | 单相暗插座安装 单相(A以下) 30 | 10个 | 17.6 | 8.4 | 19.13 |  | 2.41 |  | 1.68 | 31.63 | 31.63
综合单价计算表
工程名称：14#学生宿舍-电气工程 | [8 empty] | 第 18 页 共 30 页
序号 | 编码 | 名称 | 单位 | 工程量 | 其中：（元） | [6 empty] | 综合单价 （元）
[5 empty] | 人工费 | 材料费 | 机械费 | 管理费 |  | 利润 | 小计
82 | 030404035013 | 洗衣机插座（品牌：松凯牌、俊朗牌、雷朗士牌、欧普牌） | 个 | 172.00 | 8.4 | 26.23 |  | 2.41 |  | 1.68 | 38.72
| C4-4-138 | 单相暗插座安装 单相(A以下) 30 | 10个 | 17.2 | 8.4 | 26.23 |  | 2.41 |  | 1.68 | 38.72 | 38.72
83 | 030404035014 | 排气扇插座（品牌：松凯牌、俊朗牌、雷朗士牌、欧普牌） | 个 | 172.00 | 8.4 | 28 |  | 2.41 |  | 1.68 | 40.5
| C4-4-138 | 单相暗插座安装 单相(A以下) 30 | 10个 | 17.2 | 8.4 | 28.01 |  | 2.41 |  | 1.68 | 40.5 | 40.5
84 | 030404035015 | 厨电插座（品牌：松凯牌、俊朗牌、雷朗士牌、欧普牌） | 个 | 176.00 | 8.4 | 26.23 |  | 2.41 |  | 1.68 | 38.72
| C4-4-138 | 单相暗插座安装 单相(A以下) 30 | 10个 | 17.6 | 8.4 | 26.23 |  | 2.41 |  | 1.68 | 38.72 | 38.72
85 | 030404033013 | 摇头风扇 | 台 | 185.00 | 45.91 | 169.49 |  | 13.19 |  | 9.18 | 237.77
| C4-4-113 | 风扇安装 壁扇 | 台 | 185 | 45.91 | 169.49 |  | 13.19 |  | 9.18 | 237.77 | 237.77
86 | 030411006005 | 开关、插座盒 | 个 | 2697.00 | 4.4 | 2.44 |  | 1.26 |  | 0.88 | 8.98
| C4-11-281 | 接线盒安装 开关(插座)盒 暗装 | 10个 | 269.7 | 4.4 | 2.44 |  | 1.26 |  | 0.88 | 8.98 | 8.98
87 | 030411006006 | 接线盒 | 个 | 1259.00 | 4.13 | 3.05 |  | 1.19 |  | 0.83 | 9.19
| C4-11-282 | 接线盒安装 接线盒 暗装 | 10个 | 125.9 | 4.13 | 3.05 |  | 1.19 |  | 0.83 | 9.19 | 9.19
地下室部分
88 | 030404017084 | 配电箱（品牌：阳江源泰牌、顺德东翼牌、广东求精、浙江正泰牌、白云万洲，断路器、空气开关采用广东珠江牌、浙江正泰牌、天正牌、佛山佛安牌、上海沃斯通牌） | 台 | 1.00 | 176.46 | 3782.97 |  | 50.71 |  | 35.29 | 4045.43
| C4-4-36 | 成套配电箱安装 嵌入式(半周长m以内) 1.5 | 台 | 1 | 176.46 | 3782.97 |  | 50.71 |  | 35.29 | 4045.43 | 4045.43
综合单价计算表
工程名称：14#学生宿舍-电气工程 | [8 empty] | 第 19 页 共 30 页
序号 | 编码 | 名称 | 单位 | 工程量 | 其中：（元） | [6 empty] | 综合单价 （元）
[5 empty] | 人工费 | 材料费 | 机械费 | 管理费 |  | 利润 | 小计
89 | 030404017085 | 配电箱（品牌：阳江源泰牌、顺德东翼牌、广东求精、浙江正泰牌、白云万洲，断路器、空气开关采用广东珠江牌、浙江正泰牌、天正牌、佛山佛安牌、上海沃斯通牌） | 台 | 1.00 | 176.46 | 4917 |  | 50.71 |  | 35.29 | 5179.46
| C4-4-36 | 成套配电箱安装 嵌入式(半周长m以内) 1.5 | 台 | 1 | 176.46 | 4917 |  | 50.71 |  | 35.29 | 5179.46 | 5179.46
90 | 030404017086 | 配电箱（品牌：阳江源泰牌、顺德东翼牌、广东求精、浙江正泰牌、白云万洲，断路器、空气开关采用广东珠江牌、浙江正泰牌、天正牌、佛山佛安牌、上海沃斯通牌） | 台 | 1.00 | 176.46 | 1935.82 |  | 50.71 |  | 35.29 | 2198.28
| C4-4-36 | 成套配电箱安装 嵌入式(半周长m以内) 1.5 | 台 | 1 | 176.46 | 1935.82 |  | 50.71 |  | 35.29 | 2198.28 | 2198.28
91 | 030404017087 | 配电箱（品牌：阳江源泰牌、顺德东翼牌、广东求精、浙江正泰牌、白云万洲，断路器、空气开关采用广东珠江牌、浙江正泰牌、天正牌、佛山佛安牌、上海沃斯通牌） | 台 | 1.00 | 176.46 | 1935.82 |  | 50.71 |  | 35.29 | 2198.28
| C4-4-36 | 成套配电箱安装 嵌入式(半周长m以内) 1.5 | 台 | 1 | 176.46 | 1935.82 |  | 50.71 |  | 35.29 | 2198.28 | 2198.28
92 | 030404017088 | 配电箱（品牌：阳江源泰牌、顺德东翼牌、广东求精、浙江正泰牌、白云万洲，断路器、空气开关采用广东珠江牌、浙江正泰牌、天正牌、佛山佛安牌、上海沃斯通牌） | 台 | 1.00 | 176.46 | 1935.82 |  | 50.71 |  | 35.29 | 2198.28
| C4-4-36 | 成套配电箱安装 嵌入式(半周长m以内) 1.5 | 台 | 1 | 176.46 | 1935.82 |  | 50.71 |  | 35.29 | 2198.28 | 2198.28
综合单价计算表
工程名称：14#学生宿舍-电气工程 | [8 empty] | 第 20 页 共 30 页
序号 | 编码 | 名称 | 单位 | 工程量 | 其中：（元） | [6 empty] | 综合单价 （元）
[5 empty] | 人工费 | 材料费 | 机械费 | 管理费 |  | 利润 | 小计
93 | 030404017089 | 配电箱（品牌：阳江源泰牌、顺德东翼牌、广东求精、浙江正泰牌、白云万洲，断路器、空气开关采用广东珠江牌、浙江正泰牌、天正牌、佛山佛安牌、上海沃斯通牌） | 台 | 1.00 | 176.46 | 1935.82 |  | 50.71 |  | 35.29 | 2198.28
| C4-4-36 | 成套配电箱安装 嵌入式(半周长m以内) 1.5 | 台 | 1 | 176.46 | 1935.82 |  | 50.71 |  | 35.29 | 2198.28 | 2198.28
94 | 030404017090 | A型应急照明集中电源（品牌：顺德爱尔顿牌、大众华红安牌、德瑞雅牌、赛尔达牌） | 台 | 1.00 | 176.46 | 2777.04 |  | 50.71 |  | 35.29 | 3039.5
| C4-4-36 | 成套配电箱安装 嵌入式(半周长m以内) 1.5 | 台 | 1 | 176.46 | 2777.04 |  | 50.71 |  | 35.29 | 3039.5 | 3039.5
95 | 030411003013 | 金属槽盒200*100（品牌：天来牌、广州文兴、广州永昌隆、广州考品、白云万洲） | m | 7.10 | 28.45 | 48.14 | 1.56 | 8.63 |  | 6 | 92.78
| C4-11-172 | 钢制托盘式桥架安装(宽+高mm以下) 400 | 10m | 0.71 | 28.45 | 48.15 | 1.56 | 8.63 |  | 6 | 92.78 | 92.78
96 | 030411003014 | 防火金属槽盒100*100（品牌：天来牌、广州文兴、广州永昌隆、广州考品、白云万洲） | m | 17.66 | 33.53 | 39.67 | 1.56 | 10.08 |  | 7.02 | 91.86
| C4-11-208 | 防火桥架安装(宽+高mm以下) 400 | 10m | 1.766 | 33.53 | 39.67 | 1.56 | 10.08 |  | 7.02 | 91.86 | 91.86
97 | 030411003015 | 防火金属槽盒200*100（品牌：天来牌、广州文兴、广州永昌隆、广州考品、白云万洲） | m | 12.38 | 33.53 | 56.47 | 1.56 | 10.08 |  | 7.02 | 108.66
| C4-11-208 | 防火桥架安装(宽+高mm以下) 400 | 10m | 1.238 | 33.53 | 56.47 | 1.56 | 10.08 |  | 7.02 | 108.66 | 108.66
综合单价计算表
工程名称：14#学生宿舍-电气工程 | [8 empty] | 第 21 页 共 30 页
序号 | 编码 | 名称 | 单位 | 工程量 | 其中：（元） | [6 empty] | 综合单价 （元）
[5 empty] | 人工费 | 材料费 | 机械费 | 管理费 |  | 利润 | 小计
98 | 030408001043 | 电力电缆NG-A-3*4（品牌：深圳成天泰牌、广州电缆厂双菱牌、深圳中缆、浙江万马、长文电缆、宁波东方电缆） | m | 10.39 | 1.88 | 16.68 | 0.52 | 0.69 |  | 0.48 | 20.25
| C4-8-16 *0.9 | 硬矿物绝缘电力电缆敷设 3~4芯(截面mm2以下) 4 软矿物电力电缆敷设 单价*0.9 | 100m | 0.1039 | 1.88 | 16.68 | 0.52 | 0.69 |  | 0.48 | 20.25 | 20.25
99 | 030408001044 | 电力电缆WDZN-YJY-3*4（品牌：深圳成天泰牌、广州电缆厂双菱牌、深圳中缆、浙江万马、长文电缆、宁波东方电缆） | m | 159.46 | 1.94 | 9.05 | 0.05 | 0.57 |  | 0.4 | 12.01
| C4-8-1 *0.6 | 铜芯电力电缆敷设 电缆(截面mm2以下) 10 6mm2以下电力电缆敷设 单价*0.6 | 100m | 1.5946 | 1.94 | 9.04 | 0.05 | 0.57 |  | 0.4 | 12.01 | 12.01
100 | 030408001045 | 电力电缆（品牌：深圳成天泰牌、广州电缆厂双菱牌、深圳中缆、浙江万马、长文电缆、宁波东方电缆） | m | 25.23 | 1.94 | 10.01 | 0.05 | 0.57 |  | 0.4 | 12.97
| C4-8-1 *0.6 | 铜芯电力电缆敷设 电缆(截面mm2以下) 10 6mm2以下电力电缆敷设 单价*0.6 | 100m | 0.2523 | 1.94 | 10 | 0.05 | 0.57 |  | 0.4 | 12.97 | 12.97
101 | 030408001046 | 电力电缆（品牌：深圳成天泰牌、广州电缆厂双菱牌、深圳中缆、浙江万马、长文电缆、宁波东方电缆） | m | 23.98 | 1.94 | 10.01 | 0.05 | 0.57 |  | 0.4 | 12.97
| C4-8-1 *0.6 | 铜芯电力电缆敷设 电缆(截面mm2以下) 10 6mm2以下电力电缆敷设 单价*0.6 | 100m | 0.2398 | 1.94 | 10 | 0.05 | 0.57 |  | 0.4 | 12.97 | 12.97
综合单价计算表
工程名称：14#学生宿舍-电气工程 | [8 empty] | 第 22 页 共 30 页
序号 | 编码 | 名称 | 单位 | 工程量 | 其中：（元） | [6 empty] | 综合单价 （元）
[5 empty] | 人工费 | 材料费 | 机械费 | 管理费 |  | 利润 | 小计
102 | 030408001047 | 电力电缆（品牌：深圳成天泰牌、广州电缆厂双菱牌、深圳中缆、浙江万马、长文电缆、宁波东方电缆） | m | 42.47 | 1.94 | 12.26 | 0.05 | 0.57 |  | 0.4 | 15.22
| C4-8-1 *0.6 | 铜芯电力电缆敷设 电缆(截面mm2以下) 10 6mm2以下电力电缆敷设 单价*0.6 | 100m | 0.4247 | 1.94 | 12.26 | 0.05 | 0.57 |  | 0.4 | 15.22 | 15.22
103 | 030408001048 | 电力电缆WDZN-YJY-4x2.5（品牌：深圳成天泰牌、广州电缆厂双菱牌、深圳中缆、浙江万马、长文电缆、宁波东方电缆） | m | 60.43 | 1.94 | 10.01 | 0.05 | 0.57 |  | 0.4 | 12.97
| C4-8-1 *0.6 | 铜芯电力电缆敷设 电缆(截面mm2以下) 10 6mm2以下电力电缆敷设 单价*0.6 | 100m | 0.6043 | 1.94 | 10 | 0.05 | 0.57 |  | 0.4 | 12.97 | 12.97
104 | 030408001049 | 电力电缆WDZN-YJY-5*4（品牌：深圳成天泰牌、广州电缆厂双菱牌、深圳中缆、浙江万马、长文电缆、宁波东方电缆） | m | 34.51 | 2.52 | 18 | 0.07 | 0.74 |  | 0.52 | 21.85
| C4-8-1 换 | 铜芯电力电缆敷设 电缆(截面mm2以下) 10 6mm2以下电力电缆敷设 单价*0.6 实际电缆芯数(芯):5 | 100m | 0.3451 | 2.52 | 18 | 0.07 | 0.74 |  | 0.52 | 21.85 | 21.85
105 | 030408001050 | 电力电缆WDZB-YJY-5*6（品牌：深圳成天泰牌、广州电缆厂双菱牌、深圳中缆、浙江万马、长文电缆、宁波东方电缆） | m | 99.24 | 2.52 | 21.74 | 0.07 | 0.74 |  | 0.52 | 25.59
| C4-8-1 换 | 铜芯电力电缆敷设 电缆(截面mm2以下) 10 6mm2以下电力电缆敷设 单价*0.6 实际电缆芯数(芯):5 | 100m | 0.9924 | 2.52 | 21.74 | 0.07 | 0.74 |  | 0.52 | 25.59 | 25.59
综合单价计算表
工程名称：14#学生宿舍-电气工程 | [8 empty] | 第 23 页 共 30 页
序号 | 编码 | 名称 | 单位 | 工程量 | 其中：（元） | [6 empty] | 综合单价 （元）
[5 empty] | 人工费 | 材料费 | 机械费 | 管理费 |  | 利润 | 小计
106 | 030408001051 | 电力电缆WDZB-YJY-5*10（品牌：深圳成天泰牌、广州电缆厂双菱牌、深圳中缆、浙江万马、长文电缆、宁波东方电缆） | m | 10.69 | 4.2 | 33.54 | 0.11 | 1.24 |  | 0.86 | 39.95
| C4-8-1 *1.3 | 铜芯电力电缆敷设 电缆(截面mm2以下) 10 实际电缆芯数(芯):5 | 100m | 0.1069 | 4.2 | 33.53 | 0.11 | 1.24 |  | 0.86 | 39.95 | 39.95
107 | 030408001052 | 电力电缆WDZB-YJY-5*16（品牌：深圳成天泰牌、广州电缆厂双菱牌、深圳中缆、浙江万马、长文电缆、宁波东方电缆） | m | 9.17 | 8.05 | 51.44 | 0.22 | 2.38 |  | 1.65 | 63.74
| C4-8-2 *1.3 | 铜芯电力电缆敷设 电缆(截面mm2以下) 35 实际电缆芯数(芯):5 | 100m | 0.0917 | 8.05 | 51.45 | 0.22 | 2.38 |  | 1.65 | 63.74 | 63.74
108 | 030408001053 | 电力电缆WDZN-YJY-5*16（品牌：深圳成天泰牌、广州电缆厂双菱牌、深圳中缆、浙江万马、长文电缆、宁波东方电缆） | m | 14.33 | 6.19 | 57.8 | 0.17 | 1.83 |  | 1.27 | 67.26
| C4-8-2 | 铜芯电力电缆敷设 电缆(截面mm2以下) 35 | 100m | 0.1433 | 6.19 | 57.8 | 0.17 | 1.83 |  | 1.27 | 67.26 | 67.26
109 | 030408001054 | 电力电缆 WDZN-YJY-4x16（品牌：深圳成天泰牌、广州电缆厂双菱牌、深圳中缆、浙江万马、长文电缆、宁波东方电缆） | m | 56.14 | 6.19 | 46.19 | 0.17 | 1.83 |  | 1.27 | 55.66
| C4-8-2 | 铜芯电力电缆敷设 电缆(截面mm2以下) 35 | 100m | 0.5614 | 6.19 | 46.2 | 0.17 | 1.83 |  | 1.27 | 55.66 | 55.66
110 | 030411001043 | 配管 JDG20（品牌：珠江牌、穗生牌、华捷牌、正金元牌） | m | 255.16 | 4.97 | 7.93 |  | 1.43 |  | 0.99 | 15.33
| C4-11-8 | 镀锌电线管砖、混凝土结构暗配 公称直径(mm以内) 20 | 100m | 2.5516 | 4.97 | 7.93 |  | 1.43 |  | 0.99 | 15.33 | 15.33
综合单价计算表
工程名称：14#学生宿舍-电气工程 | [8 empty] | 第 24 页 共 30 页
序号 | 编码 | 名称 | 单位 | 工程量 | 其中：（元） | [6 empty] | 综合单价 （元）
[5 empty] | 人工费 | 材料费 | 机械费 | 管理费 |  | 利润 | 小计
111 | 030411001044 | 配管 SC15（品牌：珠江牌、穗生牌、华捷牌、正金元牌） | m | 99.83 | 4.67 | 6.42 |  | 1.34 |  | 0.93 | 13.37
| C4-11-7 | 镀锌电线管砖、混凝土结构暗配 公称直径(mm以内) 15 | 100m | 0.9983 | 4.67 | 6.43 |  | 1.34 |  | 0.93 | 13.37 | 13.37
112 | 030411004030 | 配线 WDZN-BYJ-2.5mm2（品牌：深圳成天泰牌、广州电缆厂双菱牌、深圳中缆、浙江万马、长文电缆、宁波东方电缆） | m | 356.77 | 0.78 | 1.83 |  | 0.22 |  | 0.16 | 2.98
| C4-11-215 | 硬绝缘导线管内穿线 导线截面(mm2以内) 2.5 | 100m单线 | 3.5677 | 0.78 | 1.82 |  | 0.22 |  | 0.16 | 2.98 | 2.98
113 | 030411004031 | 配线 WDZC-BYJ-2.5mm2（品牌：深圳成天泰牌、广州电缆厂双菱牌、深圳中缆、浙江万马、长文电缆、宁波东方电缆） | m | 433.71 | 0.78 | 1.83 |  | 0.22 |  | 0.16 | 2.98
| C4-11-215 | 硬绝缘导线管内穿线 导线截面(mm2以内) 2.5 | 100m单线 | 4.3371 | 0.78 | 1.82 |  | 0.22 |  | 0.16 | 2.98 | 2.98
114 | 030411004032 | 配线 NH-RVS2x2.5（品牌：深圳成天泰牌、广州电缆厂双菱牌、深圳中缆、浙江万马、长文电缆、宁波东方电缆） | m | 100.33 | 0.8 | 4.65 |  | 0.23 |  | 0.16 | 5.84
| C4-11-226 | 多芯软导线管内穿线(芯以内) 二芯 导线截面(mm2以内) 2.5 | 100m/束 | 1.0033 | 0.8 | 4.65 |  | 0.23 |  | 0.16 | 5.84 | 5.84
115 | 030408006016 | 矿物绝缘电缆终端头4mm2 | 个 | 2.00 | 28.73 | 21.49 |  | 8.26 |  | 5.75 | 64.23
| C4-8-152 | 矿物绝缘电缆终端头安装 多芯(截面mm2以下) 4 | 个 | 2 | 28.73 | 21.49 |  | 8.26 |  | 5.75 | 64.23 | 64.23
116 | 030412001010 | LED防水吸顶灯18W（品牌：俊朗牌、欧普牌、德瑞雅牌、华辉煌牌、佛山照明） | 套 | 34.00 | 19.66 | 80.25 |  | 5.65 |  | 3.93 | 109.49
综合单价计算表
工程名称：14#学生宿舍-电气工程 | [8 empty] | 第 25 页 共 30 页
序号 | 编码 | 名称 | 单位 | 工程量 | 其中：（元） | [6 empty] | 综合单价 （元）
[5 empty] | 人工费 | 材料费 | 机械费 | 管理费 |  | 利润 | 小计
| C4-12-3 | 半圆球吸顶灯安装 灯罩直径(mm以内) 250 | 10套 | 3.4 | 19.66 | 80.25 |  | 5.65 |  | 3.93 | 109.49 | 109.49
117 | 030412001011 | 吸顶灯(灯具旁配感应开关)18W（品牌：俊朗牌、欧普牌、德瑞雅牌、华辉煌牌、佛山照明） | 套 | 2.00 | 19.67 | 82.27 |  | 5.65 |  | 3.93 | 111.51
| C4-12-3 | 半圆球吸顶灯安装 灯罩直径(mm以内) 250 | 10套 | 0.2 | 19.67 | 82.27 |  | 5.65 |  | 3.94 | 111.52 | 111.51
118 | 030412004026 | 应急照明灯（品牌：顺德爱尔顿牌、大众华红安牌、德瑞雅牌、赛尔达牌） | 套 | 9.00 | 28.75 | 38.46 |  | 8.26 |  | 5.75 | 81.23
| C4-12-34 | 密闭灯具安装 应急灯 | 10套 | 0.9 | 28.75 | 38.46 |  | 8.26 |  | 5.75 | 81.23 | 81.23
119 | 030412004027 | 疏散指示灯（品牌：顺德爱尔顿牌、大众华红安牌、德瑞雅牌、赛尔达牌） | 套 | 4.00 | 23.31 | 30.88 |  | 6.7 |  | 4.66 | 65.54
| C4-12-192 | 标志、诱导装饰灯具安装 墙壁式 示意图号:171、172、173、174 | 10套 | 0.4 | 23.31 | 30.88 |  | 6.7 |  | 4.66 | 65.54 | 65.54
120 | 030412004028 | 安全出口标志灯（品牌：顺德爱尔顿牌、大众华红安牌、德瑞雅牌、赛尔达牌） | 套 | 3.00 | 23.3 | 30.88 |  | 6.7 |  | 4.66 | 65.54
| C4-12-192 | 标志、诱导装饰灯具安装 墙壁式 示意图号:171、172、173、174 | 10套 | 0.3 | 23.3 | 30.88 |  | 6.7 |  | 4.66 | 65.54 | 65.54
121 | 030412004029 | 楼层显示标志灯（品牌：顺德爱尔顿牌、大众华红安牌、德瑞雅牌、赛尔达牌） | 套 | 2.00 | 23.31 | 32.9 |  | 6.7 |  | 4.66 | 67.56
| C4-12-192 | 标志、诱导装饰灯具安装 墙壁式 示意图号:171、172、173、174 | 10套 | 0.2 | 23.31 | 32.9 |  | 6.7 |  | 4.66 | 67.56 | 67.56
综合单价计算表
工程名称：14#学生宿舍-电气工程 | [8 empty] | 第 26 页 共 30 页
序号 | 编码 | 名称 | 单位 | 工程量 | 其中：（元） | [6 empty] | 综合单价 （元）
[5 empty] | 人工费 | 材料费 | 机械费 | 管理费 |  | 利润 | 小计
122 | 030404034018 | 暗装单联开关（品牌：松凯牌、俊朗牌、雷朗士牌、欧普牌） | 个 | 2.00 | 7.79 | 9.98 |  | 2.24 |  | 1.56 | 21.55
| C4-4-116 | 照明开关安装 扳式暗开关(单控) 单联 | 10个 | 0.2 | 7.79 | 9.98 |  | 2.24 |  | 1.56 | 21.56 | 21.55
123 | 030404034019 | 暗装三联开关（品牌：松凯牌、俊朗牌、雷朗士牌、欧普牌） | 个 | 2.00 | 8.15 | 18.92 |  | 2.34 |  | 1.63 | 31.03
| C4-4-118 | 照明开关安装 扳式暗开关(单控) 三联 | 10个 | 0.2 | 8.15 | 18.92 |  | 2.34 |  | 1.63 | 31.03 | 31.03
124 | 030404035016 | 普通插座（品牌：松凯牌、俊朗牌、雷朗士牌、欧普牌） | 个 | 9.00 | 7.95 | 13.07 |  | 2.29 |  | 1.59 | 24.9
| C4-4-137 | 单相暗插座安装 单相(A以下) 16 | 10个 | 0.9 | 7.95 | 13.08 |  | 2.29 |  | 1.59 | 24.9 | 24.9
125 | 030411006007 | 接线盒 | 个 | 36.00 | 4.13 | 3.05 |  | 1.19 |  | 0.83 | 9.19
| C4-11-282 | 接线盒安装 接线盒 暗装 | 10个 | 3.6 | 4.13 | 3.05 |  | 1.19 |  | 0.83 | 9.19 | 9.19
126 | 030411006008 | 开关、插座盒 | 个 | 13.00 | 4.4 | 2.44 |  | 1.26 |  | 0.88 | 8.98
| C4-11-281 | 接线盒安装 开关(插座)盒 暗装 | 10个 | 1.3 | 4.4 | 2.44 |  | 1.26 |  | 0.88 | 8.98 | 8.98
防雷部分
127 | 030409008009 | 接地端子 | 块 | 3.00 | 73.85 | 4.71 | 0.45 | 21.35 |  | 14.86 | 115.22
| C4-9-76 | 接地测试板制作、安装 | 处 | 3 | 73.85 | 4.71 | 0.45 | 21.35 |  | 14.86 | 115.22 | 115.22
128 | 030409008010 | 防雷测试卡 | 块 | 4.00 | 73.85 | 4.71 | 0.45 | 21.35 |  | 14.86 | 115.22
| C4-9-76 | 接地测试板制作、安装 | 处 | 4 | 73.85 | 4.71 | 0.45 | 21.35 |  | 14.86 | 115.22 | 115.22
129 | 030409008011 | 总电位端子箱（MEB） | 台 | 1.00 | 30.9 | 120.85 |  | 8.88 |  | 6.18 | 166.81
| C4-9-73 | 等电位端子箱安装 端子箱暗装(半周长mm以内) 300 | 个 | 1 | 30.9 | 120.85 |  | 8.88 |  | 6.18 | 166.81 | 166.81
130 | 030409008012 | 局部等电位端子箱（LEB） | 台 | 169.00 | 30.9 | 35.85 |  | 8.88 |  | 6.18 | 81.81
综合单价计算表
工程名称：14#学生宿舍-电气工程 | [8 empty] | 第 27 页 共 30 页
序号 | 编码 | 名称 | 单位 | 工程量 | 其中：（元） | [6 empty] | 综合单价 （元）
[5 empty] | 人工费 | 材料费 | 机械费 | 管理费 |  | 利润 | 小计
| C4-9-73 | 等电位端子箱安装 端子箱暗装(半周长mm以内) 300 | 个 | 169 | 30.9 | 35.85 |  | 8.88 |  | 6.18 | 81.81 | 81.81
131 | 030409004005 | 均压环 | m | 2547.97 | 3.83 | 0.8 | 0.99 | 1.39 |  | 0.96 | 7.97
| C4-9-25 | 均压环敷设 利用梁内钢筋 | 10m | 254.797 | 3.83 | 0.8 | 0.99 | 1.39 |  | 0.96 | 7.97 | 7.97
132 | 030409003003 | 避雷引下线 (利用结构立柱内主筋) | m | 610.28 | 7.89 | 1.11 | 3.55 | 3.29 |  | 2.29 | 18.14
| C4-9-23 | 避雷引下线敷设 利用建筑物主筋引下 | 10m | 61.028 | 7.89 | 1.11 | 3.55 | 3.29 |  | 2.29 | 18.14 | 18.14
133 | 030409005005 | 避雷网 | m | 59.85 | 8.82 | 5.5 | 0.73 | 2.75 |  | 1.91 | 19.71
| C4-9-26 | 避雷网安装 沿混凝土块敷设 | 10m | 5.985 | 8.82 | 5.51 | 0.73 | 2.75 |  | 1.91 | 19.71 | 19.71
134 | 030409005006 | 避雷网 | m | 952.43 | 26.07 | 7.19 | 1.47 | 7.91 |  | 5.51 | 48.15
| C4-9-27 | 避雷网安装 沿折板支架敷设 | 10m | 95.243 | 26.07 | 7.2 | 1.47 | 7.91 |  | 5.51 | 48.15 | 48.15
135 | 030409004006 | 接地母线 | m | 109.75 | 13.13 | 7.98 | 0.62 | 3.95 |  | 2.75 | 28.43
| C4-9-18 | 接地母线敷设 户内接地母线敷设 | 10m | 10.975 | 13.13 | 7.98 | 0.62 | 3.95 |  | 2.75 | 28.43 | 28.43
136 | 030409001003 | 外甩 | 根 | 4.00 | 21.9 | 28.06 | 8.46 | 8.73 |  | 6.07 | 73.22
| C4-9-5 | 接地极(板)制作、安装 圆钢接地极 普通土 | 根 | 4 | 21.9 | 28.06 | 8.46 | 8.73 |  | 6.07 | 73.22 | 73.22
137 | 030414011003 | 接地装置 | 系统 | 1.00 | 879.58 |  | 292.44 | 336.84 |  | 234.4 | 1743.26
| C4-14-49 | 接地装置调试 接地网 | 系统 | 1 | 879.58 |  | 292.44 | 336.84 |  | 234.4 | 1743.26 | 1743.26
智能照明控制系统
138 | 030411004033 | 配线（品牌：深圳成天泰牌、广州电缆厂双菱牌、深圳中缆、浙江万马、长文电缆、宁波东方电缆） | m | 281.67 | 0.91 | 3.47 |  | 0.26 |  | 0.18 | 4.83
综合单价计算表
工程名称：14#学生宿舍-电气工程 | [8 empty] | 第 28 页 共 30 页
序号 | 编码 | 名称 | 单位 | 工程量 | 其中：（元） | [6 empty] | 综合单价 （元）
[5 empty] | 人工费 | 材料费 | 机械费 | 管理费 |  | 利润 | 小计
| C4-11-227 | 多芯软导线管内穿线(芯以内) 四芯 导线截面(mm2以内) 0.75 | 100m/束 | 2.8167 | 0.91 | 3.47 |  | 0.26 |  | 0.18 | 4.83 | 4.83
139 | 030411001045 | 配管 SC20（品牌：珠江牌、穗生牌、华捷牌、正金元牌） | m | 201.67 | 4.97 | 7.93 |  | 1.43 |  | 0.99 | 15.33
| C4-11-8 | 镀锌电线管砖、混凝土结构暗配 公称直径(mm以内) 20 | 100m | 2.0167 | 4.97 | 7.93 |  | 1.43 |  | 0.99 | 15.33 | 15.33
140 | 030404034020 | 智能照明控制面板 | 个 | 2.00 | 7.79 | 57.77 |  | 2.24 |  | 1.56 | 69.35
| C4-4-116 | 照明开关安装 扳式暗开关(单控) 单联 | 10个 | 0.2 | 7.79 | 57.77 |  | 2.24 |  | 1.56 | 69.35 | 69.35
141 | 030904008009 | 智能照明控制模块 | 个 | 2.00 | 79.45 | 567.2 | 1.02 | 22.31 |  | 16.09 | 686.07
| C9-4-19 | 单输入、单输出模块安装 | 个 | 2 | 79.45 | 567.2 | 1.02 | 22.31 |  | 16.09 | 686.07 | 686.07
142 | 080904012007 | 转换器 | 台 | 1.00 | 22.8 | 96.56 | 2.04 | 7.62 |  | 4.97 | 133.99
| C5-3-149 | 中心管理系统安装、调试 通信接口转换器 | 个 | 1 | 22.8 | 96.56 | 2.04 | 7.62 |  | 4.97 | 133.99 | 133.99
宿舍用电计量及管理系统
143 | 030411004034 | RS485总线WDZC-RYSP-2*1.5mm2 | m | 220.68 | 0.8 | 4.68 |  | 0.23 |  | 0.16 | 5.87
| C4-11-225 | 多芯软导线管内穿线(芯以内) 二芯 导线截面(mm2以内) 1.5 | 100m/束 | 2.2068 | 0.8 | 4.68 |  | 0.23 |  | 0.16 | 5.87 | 5.87
144 | 030411001046 | 配管 SC20（品牌：珠江牌、穗生牌、华捷牌、正金元牌） | m | 140.68 | 4.97 | 7.93 |  | 1.43 |  | 0.99 | 15.33
| C4-11-8 | 镀锌电线管砖、混凝土结构暗配 公称直径(mm以内) 20 | 100m | 1.4068 | 4.97 | 7.93 |  | 1.43 |  | 0.99 | 15.33 | 15.33
145 | 080904012008 | 转换器 | 台 | 1.00 | 22.8 | 96.56 | 2.04 | 7.62 |  | 4.97 | 133.99
综合单价计算表
工程名称：14#学生宿舍-电气工程 | [8 empty] | 第 29 页 共 30 页
序号 | 编码 | 名称 | 单位 | 工程量 | 其中：（元） | [6 empty] | 综合单价 （元）
[5 empty] | 人工费 | 材料费 | 机械费 | 管理费 |  | 利润 | 小计
| C5-3-149 | 中心管理系统安装、调试 通信接口转换器 | 个 | 1 | 22.8 | 96.56 | 2.04 | 7.62 |  | 4.97 | 133.99 | 133.99
146 | 080904012009 | 采集器 | 台 | 8.00 | 60.52 | 205.35 | 0.26 | 18.64 |  | 12.16 | 296.93
| C5-3-136 | 抄表采集系统安装调试 集中式远程总线抄表采集器 | 个 | 8 | 60.52 | 205.35 | 0.26 | 18.64 |  | 12.16 | 296.93 | 296.93
泛光照明系统
147 | 030404017091 | 配电箱（品牌：阳江源泰牌、顺德东翼牌、广东求精、浙江正泰牌、白云万洲，断路器、空气开关采用广东珠江牌、浙江正泰牌、天正牌、佛山佛安牌、上海沃斯通牌） | 台 | 1.00 | 137.97 | 3660.98 |  | 39.65 |  | 27.59 | 3866.19
| C4-4-35 | 成套配电箱安装 嵌入式(半周长m以内) 1.0 | 台 | 1 | 137.97 | 3660.98 |  | 39.65 |  | 27.59 | 3866.19 | 3866.19
148 | 030411001047 | 配管 JDG20（品牌：珠江牌、穗生牌、华捷牌、正金元牌） | m | 1376.61 | 4.97 | 7.93 |  | 1.43 |  | 0.99 | 15.33
| C4-11-8 | 镀锌电线管砖、混凝土结构暗配 公称直径(mm以内) 20 | 100m | 13.7661 | 4.97 | 7.93 |  | 1.43 |  | 0.99 | 15.33 | 15.33
149 | 030411004035 | 配线 WDZC-BYJ-2.5mm2（品牌：深圳成天泰牌、广州电缆厂双菱牌、深圳中缆、浙江万马、长文电缆、宁波东方电缆） | m | 4129.83 | 0.78 | 1.83 |  | 0.22 |  | 0.16 | 2.98
| C4-11-215 | 硬绝缘导线管内穿线 导线截面(mm2以内) 2.5 | 100m单线 | 41.2983 | 0.78 | 1.82 |  | 0.22 |  | 0.16 | 2.98 | 2.98
150 | 030412002003 | 投光灯 6W（品牌：俊朗牌、欧普牌、德瑞雅牌、华辉煌牌、佛山照明） | 套 | 12.00 | 28.26 | 239.63 | 3.38 | 9.09 |  | 6.33 | 286.69
| C4-12-39 | 工厂其他灯具安装 投光灯 | 10套 | 1.2 | 28.26 | 239.63 | 3.38 | 9.09 |  | 6.33 | 286.69 | 286.69
综合单价计算表
工程名称：14#学生宿舍-电气工程 | [8 empty] | 第 30 页 共 30 页
序号 | 编码 | 名称 | 单位 | 工程量 | 其中：（元） | [6 empty] | 综合单价 （元）
[5 empty] | 人工费 | 材料费 | 机械费 | 管理费 |  | 利润 | 小计
151 | 030412004030 | LED灯带 12W/m（品牌：俊朗牌、欧普牌、德瑞雅牌、华辉煌牌、佛山照明） | m | 1144.35 | 2.25 | 17.99 |  | 0.65 |  | 0.45 | 21.33
| C4-12-235 | LED装饰灯安装 LED灯带 软灯带 | 10m | 114.435 | 2.25 | 17.99 |  | 0.65 |  | 0.45 | 21.33 | 21.33
152 | 030412004031 | LED线性埋地灯 24W/m（品牌：俊朗牌、欧普牌、德瑞雅牌、华辉煌牌、佛山照明） | m | 107.92 | 2.25 | 22.2 |  | 0.65 |  | 0.45 | 25.54
| C4-12-235 | LED装饰灯安装 LED灯带 软灯带 | 10m | 10.792 | 2.25 | 22.2 |  | 0.65 |  | 0.45 | 25.54 | 25.54
|  | 合计 |  |  | 8405.03 | 78954.85 | 347.74 | 2516.73 |  | 1750.51 | 91974.8199999999 | 91974.8199999999

## 表3-11 措施项目计价表（一）
措施项目清单与计价表（一）
工程名称：14#学生宿舍-电气工程 |  |  |  | 第 1 页 共 1 页
序号 | 项目名称 | 计算基础 | 费 率（%） |  | 金额（元）
1 | 绿色施工安全防护措施费
LSSGCSF00012 | 绿色施工安全防护措施费 | 分部分项人工费+分部分项机具费 | 35.77 |  | 165331.74
2 | 措施其他项目
031301010012 | 安装与生产同时进行增加费用 | 分部分项人工费 | 0
031301011012 | 在有害身体健康环境中施工增加费 | 分部分项人工费 | 0
TSSGBWZJF012 | 在地下（暗）室、设备及大口径管道内等特殊施工部位进行施工增加费 |  | 30
粤031302008012 | 赶工措施费 | 分部分项人工费+分部分项机具费 | 0
031302002012 | 夜间施工增加费 |  | 20
JTGRSGZJF012 | 交通干扰工程施工增加费 |  | 10
粤031302009012 | 文明工地增加费 | 分部分项人工费+分部分项机具费 | 1 |  | 4622.08
DXGXJCJXF012 | 地下管线交叉降效费
QTFY00000012 | 其他费用
合 计 |  |  |  |  | 169953.82
'注：本表适用于以“项”计价的措施项目

## 表3-12 措施项目计价表（二）
措施项目清单与计价表（二）
工程名称：14#学生宿舍-电气工程 | [5 empty] | 第 1 页 共 2 页
序号 | 项目编码 | 项目名称 | 项目特征 | 计量 单位 | 工程数量 |  | 金额（元）
[7 empty] | 综合单价 | 合价
1 |  | 绿色施工安全防护措施费
1.1 | 1.1 | 综合脚手架 |  | 项 | 1
1.2 | 1.2 | 施工现场围挡和临时占地围档 |  | 项 | 1
1.3 | 1.3 | 施工围档照明 |  | 项 | 1
1.4 | 1.4 | 防尘降噪绿色施工防护棚 |  | 项 | 1
1.5 | 1.5 | 施工便道 |  | 项 | 1
1.6 | 1.6 | 样板引路 |  | 项 | 1
小 计
2 |  | 措施其他项目
2.1 | 031302007012 | 高层施工增加 | 1.高层建筑增加费_高度20m以上30m以下(含装在20m以上的变配电工程和动力工程)(电气设备安装工程) 2.高层建筑增加费_高度20m以上30m以下(消防工程) 3.高层建筑增加费_高度20m以上30m以下(建筑智能化工程) | 项 | 1 |  | 9048.93 | 9048.93
2.1.1 | BM249 | 高层建筑增加费_高度20m以上30m以下(含装在20m以上的变配电工程和动力工程)(电气设备安装工程) |  | 元 | 1 |  | 9035.15 | 9035.15
2.1.2 | BM342 | 高层建筑增加费_高度20m以上30m以下(消防工程) |  | 元 | 1 |  | 3.18 | 3.18
2.1.3 | BM278 | 高层建筑增加费_高度20m以上30m以下(建筑智能化工程) |  | 元 | 1 |  | 10.6 | 10.6
2.2 | 031301017012 | 脚手架搭拆费 | 1.脚手架搭拆费(单独承担埋地或沟槽敷设线缆工程除外)(电气设备安装工程，除10章) 2.脚手架搭拆费(消防工程) 3.脚手架搭拆费(建筑智能化工程) | 项 | 1 |  | 18099.44 | 18099.44
本页小计 | [7 empty] | 27148.37
注：本表使用于以综合单价形式计价的措施项目
措施项目清单与计价表（二）
工程名称：14#学生宿舍-电气工程 | [5 empty] | 第 2 页 共 2 页
序号 | 项目编码 | 项目名称 | 项目特征 | 计量 单位 | 工程数量 |  | 金额（元）
[7 empty] | 综合单价 | 合价
2.2.1 | BM248 | 脚手架搭拆费(单独承担埋地或沟槽敷设线缆工程除外)(电气设备安装工程，除10章) |  | 元 | 1 |  | 18070.3 | 18070.3
2.2.2 | BM341 | 脚手架搭拆费(消防工程) |  | 元 | 1 |  | 7.95 | 7.95
2.2.3 | BM277 | 脚手架搭拆费(建筑智能化工程) |  | 元 | 1 |  | 21.19 | 21.19
小 计 | [7 empty] | 27148.37
本页小计 | [7 empty] | 27148.37
合 计 | [7 empty] | 27148.37
注：本表使用于以综合单价形式计价的措施项目

## 5.1-2单位工程人材机汇总表(输出配比明细)
单位工程人材机汇总表
工程名称：14#学生宿舍-电气工程 | [6 empty] | 第 1 页 共 12 页
序号 | 编码 | 名称及规格 | 单位 | 数量 | 单价 （元） | 合价 （元） |  | 品牌 | 厂家
1 | 28110210@42 | 电缆WDZB-YJY-4*185+1*95（选用品牌：深圳中缆） | m | 85.5975 | 387.46 | 33165.61
2 | 03014121 | 镀锌锁紧螺母DN40×1.5 | 十套 | 0.2166 | 6.52 | 1.41
3 | 03014131 | 镀锌锁紧螺母DN50×1.5 | 十套 | 0.5681 | 9.27 | 5.27
4 | 17030001@6 | 配管 SC80（选用品牌：正金元） | m | 5.8607 | 26.45 | 155.02
5 | 18030600 | 固定卡子φ63 | 个 | 41.3595 | 2.43 | 100.5
6 | 25000001@17 | A型楼层显示标志灯（选用品牌：顺德爱尔顿牌） | 套 | 38.38 | 29.5 | 1132.21
7 | 25000001@18 | A型出口疏散标志灯（选用品牌：顺德爱尔顿牌） | 套 | 12.12 | 27.5 | 333.3
8 | 25000001@19 | 单管荧光灯28W（选用品牌：欧普牌） | 套 | 416.12 | 36.54 | 15205.02
9 | 25000001@20 | LED吸顶灯18W（选用品牌：欧普牌） | 套 | 290.88 | 27.88 | 8109.73
10 | 25000001@21 | LED防水筒灯 3W（选用品牌：欧普牌） | 套 | 341.38 | 28.27 | 9650.81
11 | 25000001@22 | 吸顶灯(灯具旁配感应开关)18W（选用品牌：欧普牌） | 套 | 33.33 | 78.11 | 2603.41
12 | 25000001@23 | A型应急照明灯（选用品牌：顺德爱尔顿牌） | 套 | 288.86 | 35.5 | 10254.53
13 | 25000001@24 | A型应急照明灯（选用品牌：顺德爱尔顿牌） | 套 | 2.02 | 35.5 | 71.71
14 | 25000001@25 | A型安全出口标志灯（选用品牌：顺德爱尔顿牌） | 套 | 36.36 | 27.5 | 999.9
15 | 25000001@26 | A型单向疏散指示标志灯（选用品牌：顺德爱尔顿牌） | 套 | 307.04 | 27.5 | 8443.6
16 | 28030170@12 | 配线 WDZN-BYJ-2.5mm2（选用品牌：深圳中缆） | m | 1298.22 | 1.83 | 2375.74
17 | 28110210@38 | 电力电缆WDZB-YJY-3*6（选用品牌：深圳中缆） | m | 50.8333 | 12.91 | 656.26
18 | 28110210@39 | 电力电缆WDZN-YJY-3*6（选用品牌：深圳中缆） | m | 7422.0355 | 14.87 | 110365.67
单位工程人材机汇总表
工程名称：14#学生宿舍-电气工程 | [6 empty] | 第 2 页 共 12 页
序号 | 编码 | 名称及规格 | 单位 | 数量 | 单价 （元） | 合价 （元） |  | 品牌 | 厂家
19 | 28110210@40 | 电力电缆WDZB-YJY-5*4（选用品牌：深圳中缆） | m | 81.5272 | 14.69 | 1197.63
20 | 28410001@2 | 电力电缆NG-A-3*2.5（选用品牌：深圳中缆） | m | 102.9 | 15.66 | 1611.41
21 | 28410001@3 | 电力电缆NG-A-5*4（选用品牌：深圳中缆） | m | 126.08 | 20.78 | 2619.94
22 | 28410001@4 | 电力电缆NG-A-5*16（选用品牌：深圳中缆） | m | 28.28 | 60.63 | 1714.62
23 | 29010001@6 | 金属槽盒400*100（选用品牌：天来） | m | 32.865 | 71.6 | 2353.13
24 | 29010001@7 | 金属槽盒200*100（选用品牌：天来） | m | 636.4155 | 43.7 | 27811.36
25 | 29060030@10 | 配管 SC25（选用品牌：正金元） | m | 5.8607 | 7.92 | 46.42
26 | 29060030@11 | 配管 SC15（选用品牌：正金元） | m | 3380.7072 | 5.13 | 17343.03
27 | 29060030@12 | 配管 JDG40（选用品牌：正金元） | m | 14.4406 | 11.75 | 169.68
28 | 29060030@13 | 配管 SC50（选用品牌：正金元） | m | 37.8731 | 15.05 | 569.99
29 | 29060030@14 | 配管 JDG32（选用品牌：正金元） | m | 1538.6758 | 9.66 | 14863.61
30 | 29060030@15 | 配管 JDG25（选用品牌：正金元） | m | 17556.5869 | 7.92 | 139048.17
31 | 29060055 | 镀锌电线管接头40×1.5 | 个 | 3.6102 | 2.78 | 10.04
32 | 29060065 | 镀锌电线管接头50×1.5 | 个 | 9.4683 | 3.24 | 30.68
33 | 29060085 | 镀锌电线管卡子32 | 个 | 50.8409 | 0.26 | 13.22
34 | 29060110 | 镀锌电线管塑料护口DN40~50 | 个 | 7.8471 | 0.44 | 3.45
35 | 29170240 | 镀锌地线夹40 | 套 | 11.5525 | 1.05 | 12.13
36 | 50370001@2 | 摇头风扇60W 220V | 台 | 185 | 167.19 | 30930.15
37 | 55090080@52 | 房间配电箱ALa（选用品牌：正泰） | 台 | 170 | 432.76 | 73569.2
38 | 55090080@48 | 配电箱C-1ATrd（选用品牌：正泰） | 台 | 1 | 706.88 | 706.88
39 | 55090080@49 | 配电箱C-2~6ATrd（选用品牌：正泰） | 台 | 5 | 706.88 | 3534.4
40 | 55090080@50 | A型应急照明集中电源（选用品牌：顺德爱尔顿牌） | 台 | 7 | 2750 | 19250
41 | 01130060@1 | 镀锌扁钢综合 | kg | 0.52 | 6.2 | 3.22
单位工程人材机汇总表
工程名称：14#学生宿舍-电气工程 | [6 empty] | 第 3 页 共 12 页
序号 | 编码 | 名称及规格 | 单位 | 数量 | 单价 （元） | 合价 （元） |  | 品牌 | 厂家
42 | 01290205 | 镀锌钢板综合 | kg | 2.264 | 4.04 | 9.15
43 | 03135001@1 | 低碳钢焊条综合 | kg | 0.64 | 8.23 | 5.27
44 | 13010330 | 沥青清漆 | kg | 0.04 | 6.45 | 0.26
45 | 27050080@2 | 避雷网φ12不锈钢 | m | 1062.894 | 4.08 | 4336.61
46 | 37270110@1 | 圆钢接地极φ12热镀锌钢筋 | 根 | 4.2 | 21.91 | 92.02
47 | 55490180@3 | 局部等电位端子箱（LEB） | 台 | 169 | 35 | 5915
48 | 55490180@4 | 总电位端子箱（MEB） | 台 | 1 | 120 | 120
49 | 990901010@1 | 交流弧焊机容量21(kV·A) | 台班 | 0.6 | 56.39 | 33.83
50 | 99450700@2 | 电(机械用) | kw·h | 36.162 | 0.63 | 22.78
51 | 28030410@5 | 配线WDZC-RYY-4*0.75（选用品牌：深圳中缆） | m | 304.2036 | 3.04 | 924.78
52 | 25570010@3 | LED线性埋地灯 24W/m（选用品牌：欧普牌） | m | 108.9992 | 21.87 | 2383.81 |  | 泰和安 | 深圳市泰和安科技有限公司
53 | 28030170@9 | 配线 WDZC-BYJ-2.5mm2（选用品牌：深圳中缆） | m | 4542.813 | 1.49 | 6768.79
54 | 29060030@6 | 配管 JDG20（选用品牌：正金元） | m | 1417.9083 | 6.35 | 9003.72
55 | 55090080@47 | 配电箱A-1ALfg（选用品牌：正泰） | 台 | 1 | 3635.96 | 3635.96
56 | 28030410@4 | RS485总线WDZC-RYSP-2*1.5mm2（选用品牌：深圳中缆） | m | 238.3344 | 4.17 | 993.85
57 | 29060030@5 | 电气配管 SC20（选用品牌：正金元） | m | 352.6205 | 6.35 | 2239.14
58 | 03011540 | 镀锌六角螺栓2个垫圈 M10×14~70 | 十套 | 2.448 | 4.45 | 10.89
59 | 25000001@14 | 投光灯 6W（选用品牌：欧普牌） | 套 | 12.12 | 226.99 | 2751.12
60 | 25570010@1 | LED灯带 12W/m（选用品牌：欧普牌） | m | 1155.7935 | 17.7 | 20457.54
61 | 25590001 | 塑料灯带卡子 | 十个 | 144.6372 | 0.15 | 21.7
62 | 28030500 | 铜芯聚氯乙烯绝缘导线BV-4mm2 | m | 10.9944 | 2.71 | 29.79
63 | 29090213 | 铜接线端子DT-4mm2 | 个 | 12.18 | 1.4 | 17.05
64 | 55090080@30 | 配电箱C-1APz（选用品牌：正泰） | 台 | 1 | 2329.31 | 2329.31
单位工程人材机汇总表
工程名称：14#学生宿舍-电气工程 | [6 empty] | 第 4 页 共 12 页
序号 | 编码 | 名称及规格 | 单位 | 数量 | 单价 （元） | 合价 （元） |  | 品牌 | 厂家
65 | 55090080@31 | 配电箱C-1ATGz（选用品牌：正泰） | 台 | 1 | 3376.38 | 3376.38
66 | 55090080@32 | 配电箱C-1AW1（选用品牌：正泰） | 台 | 1 | 2190.77 | 2190.77
67 | 55090080@33 | 配电箱QB1（选用品牌：正泰） | 台 | 1 | 2044.41 | 2044.41
68 | 55090080@34 | 配电箱QB2（选用品牌：正泰） | 台 | 1 | 2044.41 | 2044.41
69 | 55090080@35 | 配电箱APrs（选用品牌：正泰） | 台 | 6 | 1039.5 | 6237
70 | 55090080@36 | 配电箱C-3~6AW1（选用品牌：正泰） | 台 | 3 | 2155.71 | 6467.13
71 | 55090080@37 | 配电箱ALxy（选用品牌：正泰） | 台 | 6 | 549 | 3294
72 | 55090080@38 | 配电箱C-2ALE1（选用品牌：正泰） | 台 | 1 | 2750 | 2750
73 | 55090080@39 | 配电箱C-3~6ALE1（选用品牌：正泰） | 台 | 4 | 2750 | 11000
74 | 55090080@40 | 配电箱C-1ALE1（选用品牌：正泰） | 台 | 1 | 2750 | 2750
75 | 55090080@41 | 配电箱C-WAPrb（选用品牌：正泰） | 台 | 1 | 5554.42 | 5554.42
76 | 55090080@42 | 配电箱C-2AW1（选用品牌：正泰） | 台 | 1 | 2106.99 | 2106.99
77 | 55090080@43 | 配电箱C-1APb（选用品牌：正泰） | 台 | 1 | 3635.96 | 3635.96
78 | 55090080@44 | 配电箱C-wATdt（选用品牌：正泰） | 台 | 1 | 2892.71 | 2892.71
79 | 55090080@45 | 配电箱C-WAPgf（选用品牌：正泰） | 台 | 1 | 737.76 | 737.76
80 | 01210001 | 角钢综合 | kg | 12 | 4.77 | 57.24
81 | 02130090 | 三色塑料带20mm×40m | 卷 | 1.3475 | 2.06 | 2.78
82 | 02270030 | 白布宽900 | m | 0.1 | 4.94 | 0.49
83 | 03010131 | 自攻螺钉M6×25 | 十套 | 0.82 | 0.93 | 0.76
84 | 03010240 | 木螺钉M4×65 | 十套 | 15.8664 | 0.68 | 10.79
85 | 03011485 | 镀锌六角螺栓M8×40 | 十套 | 4.444 | 1.69 | 7.51
86 | 03011595 | 镀锌六角螺栓2平1弹垫 M8×100以内 | 十套 | 25.1296 | 3.9 | 98.01
87 | 03011630 | 镀锌六角螺栓2平1弹垫 M16×100以内 | 十套 | 1.0975 | 14.12 | 15.5
88 | 03013051 | 膨胀螺栓M10 | 十套 | 4.896 | 5.82 | 28.49
89 | 03014291 | 镀锌锁紧螺母DN20×3 | 十套 | 288.1375 | 3.81 | 1097.8
单位工程人材机汇总表
工程名称：14#学生宿舍-电气工程 | [6 empty] | 第 5 页 共 12 页
序号 | 编码 | 名称及规格 | 单位 | 数量 | 单价 （元） | 合价 （元） |  | 品牌 | 厂家
90 | 03139091 | 冲击钻头φ6~12 | 个 | 0.1762 | 3.45 | 0.61
91 | 05050050 | 胶合板2440×1220×3 | m2 | 0.02 | 8.85 | 0.18
92 | 13050470 | 钢结构厚型防火涂料 | kg | 0.06 | 5 | 0.3
93 | 17250020 | 塑料异型管D5 | m | 0.3 | 3.07 | 0.92
94 | 18030590 | 固定卡子φ40 | 个 | 556.5226 | 1.32 | 734.61
95 | 18030595 | 固定卡子φ50 | 个 | 2.06 | 1.89 | 3.89
96 | 23400001@1 | 智能照明控制模块 | 个 | 2 | 560 | 1120
97 | 24310001@1 | 采集器 | 台 | 8 | 191.15 | 1529.2
98 | 25000001@13 | A型消防应急标志灯具-多信息灯具（选用品牌：顺德爱尔顿牌） | 套 | 4.04 | 29.5 | 119.18
99 | 26050001@5 | 智能照明控制面板 | 个 | 2.04 | 56 | 114.24
100 | 26410060@5 | 厨电插座（选用品牌：松凯牌） | 个 | 179.52 | 24.36 | 4373.11
101 | 26410060@6 | 排气扇插座（选用品牌：松凯牌） | 个 | 175.44 | 26.1 | 4578.98
102 | 27060170@1 | 接地母线-40×4镀锌扁钢-40×4镀锌扁钢 | m | 115.2375 | 6.03 | 694.88
103 | 28010110 | 裸铜线16mm2 | m | 10 | 12.33 | 123.3
104 | 28010120 | 裸铜线25mm2 | m | 1.6 | 16 | 25.6
105 | 28030410@1 | 多芯软导线（选用品牌：深圳中缆）配线 NH-RVS2x2.5 | m | 1884.006 | 4.13 | 7780.94
106 | 28030669 | 阻燃铜芯聚氯乙烯绝缘绞型软导线（选用品牌：深圳中缆）ZR-RVS 2×1.5mm2 | m | 0.22 | 3.65 | 0.8
107 | 29010010@2 | 防火金属槽盒200*100（选用品牌：天来） | m | 12.999 | 51.4 | 668.15
108 | 29060140@2 | 配管 PC150（选用品牌：联塑）PC150 | m | 45.078 | 15.4 | 694.2
109 | 29060145 | 钢管保护管φ40×400 | 根 | 10.975 | 7.5 | 82.31
110 | 29060305 | 难燃塑料管接头65 | 个 | 8.6058 | 2.79 | 24.01
111 | 29060355 | 难燃塑料管卡子65 | 个 | 26.2477 | 2.68 | 70.34
112 | 29060390 | 难燃塑料管三通65 | 个 | 1.2909 | 5.52 | 7.13
113 | 29060425 | 难燃塑料管伸缩接头65 | 个 | 0.8606 | 3.63 | 3.12
114 | 29060460 | 难燃塑料管弯头65 | 个 | 0.8606 | 3.03 | 2.61
115 | 29070040@1 | 矿物绝缘电缆终端头16mm216mm2 | 套 | 2 | 15 | 30
单位工程人材机汇总表
工程名称：14#学生宿舍-电气工程 | [6 empty] | 第 6 页 共 12 页
序号 | 编码 | 名称及规格 | 单位 | 数量 | 单价 （元） | 合价 （元） |  | 品牌 | 厂家
116 | 29070040@2 | 矿物绝缘电缆终端头4mm2 | 套 | 20 | 4 | 80
117 | 29090230 | 铜接线端子DT-25mm2 | 个 | 8.08 | 4.67 | 37.73
118 | 29090265 | 铜接线端子DT-185mm2 | 个 | 33.495 | 20.58 | 689.33
119 | 29110390@1 | 开关、插座盒 | 个 | 2764.2 | 1.98 | 5473.12
120 | 29170200 | 镀锌地线夹15 | 套 | 2786.8257 | 0.36 | 1003.26
121 | 33010020 | 镀锌扁钢支架40×3 | kg | 266.6804 | 5.36 | 1429.41
122 | 55090080@21 | 配电箱AL1（选用品牌：正泰） | 台 | 2 | 477.71 | 955.42
123 | 55090080@22 | 配电箱AL3（选用品牌：正泰） | 台 | 1 | 564.16 | 564.16
124 | 55090080@24 | 配电箱AL2（选用品牌：正泰） | 台 | 10 | 477.71 | 4777.1
125 | 55090080@25 | 配电箱AL4（选用品牌：正泰） | 台 | 1 | 420.82 | 420.82
126 | 55090080@26 | 配电箱SAC1（选用品牌：正泰） | 台 | 1 | 1908.78 | 1908.78
127 | 55090080@27 | 配电箱XAC1（选用品牌：正泰） | 台 | 1 | 1908.78 | 1908.78
128 | 55090080@28 | 配电箱XAC2（选用品牌：正泰） | 台 | 1 | 1908.78 | 1908.78
129 | 55090080@29 | 配电箱QWB1（选用品牌：正泰） | 台 | 1 | 1908.78 | 1908.78
130 | 57030060@1 | 通讯转换器 | 台 | 2 | 95.58 | 191.16
131 | 870199011 | 笔记本电脑 | 台班 | 0.2 | 11.21 | 2.24
132 | 870199013 | 宽行打印机 | 台班 | 0.2 | 6.64 | 1.33
133 | 990304008 | 汽车式起重机提升质量10(t) | 台班 | 0.1432 | 1125.08 | 161.11
134 | 990764010 | 液压压接机压力100(t) | 台班 | 0.16 | 36.52 | 5.84
135 | 29010001@3 | 金属槽盒600*150（选用品牌：天来） | m | 41.37 | 167.7 | 6937.75
136 | 990304016 | 汽车式起重机提升质量16(t) | 台班 | 0.1101 | 1299.33 | 143.06
137 | 990904030 | 直流弧焊机容量20(kV·A) | 台班 | 0.1182 | 73.35 | 8.67
138 | 03011530 | 镀锌六角螺栓2个垫圈 M8×14~75 | 十套 | 12.2735 | 2.98 | 36.58
139 | 03131011 | 砂轮片φ100 | 片 | 0.2732 | 12.87 | 3.52
140 | 03131051 | 砂轮片φ400 | 片 | 1.0218 | 26.64 | 27.22
141 | 29010010@1 | 防火金属槽盒100*100（选用品牌：天来） | m | 109.7355 | 35.4 | 3884.64
单位工程人材机汇总表
工程名称：14#学生宿舍-电气工程 | [6 empty] | 第 7 页 共 12 页
序号 | 编码 | 名称及规格 | 单位 | 数量 | 单价 （元） | 合价 （元） |  | 品牌 | 厂家
142 | 13050430 | 酚醛防锈漆各种颜色 | kg | 3.9701 | 10.04 | 39.86
143 | 29010001@2 | 金属槽盒200*100（选用品牌：天来） | m | 7.455 | 43.7 | 325.78
144 | 990401030 | 载货汽车装载质量8(t) | 台班 | 1.641 | 772.88 | 1268.3
145 | 99450680@1 | 柴油(机械用)0# | kg | 62.1862 | 9.63 | 598.85
146 | 990783280 | 台式砂轮机砂轮直径100(mm) | 台班 | 0.8206 | 10.65 | 8.74
147 | 99450700@1 | 电(机械用) | kw·h | 9.4182 | 0.63 | 5.93
148 | 00010003 | 机上人工 | 工日 | 3.9249 | 230 | 902.73
149 | 00010010 | 人工费 | 元 | 452445.8742 | 1 | 452445.87
150 | 01010105 | 镀锌热轧圆盘条φ10以内 | kg | 332.2045 | 4.81 | 1597.9
151 | 01030035 | 镀锌低碳钢丝φ1.2~2.5 | kg | 141.1143 | 7.4 | 1044.25
152 | 01130060 | 镀锌扁钢综合 | kg | 7.7923 | 6.2 | 48.31
153 | 01290003 | 钢板综合 | kg | 15.31 | 4.49 | 68.74
154 | 01530060 | 封铅含铅65% 含锡35% | kg | 38.5035 | 26.42 | 1017.26
155 | 02130050 | 三色塑料带综合 | kg | 43.71 | 10.3 | 450.21
156 | 02270001 | 棉纱 | kg | 133.5701 | 11.47 | 1532.05
157 | 02270020 | 白布 | kg | 97.6528 | 2.75 | 268.55
158 | 03010225 | 木螺钉M2~4×6~65 | 十套 | 806.9354 | 0.18 | 145.25
159 | 03011390 | 铜接地端子带螺栓DT-6mm2 | 十套 | 84.0841 | 10.38 | 872.79
160 | 03011415 | 镀锌精制螺栓1平1弹垫 M6×100以内 | 十套 | 7.14 | 1.04 | 7.43
161 | 03011430 | 半圆头镀锌螺栓M2~5×15~50 | 十套 | 623.984 | 0.43 | 268.31
162 | 03011605 | 镀锌六角螺栓2平1弹垫 M10×100以内 | 十套 | 94.2575 | 5.04 | 475.06
163 | 03011610 | 镀锌六角螺栓2平1弹垫 M12×100以内 | 十套 | 44.6 | 5.09 | 227.01
164 | 03013041 | 膨胀螺栓M8 | 十套 | 150.8224 | 3.15 | 475.09
165 | 03013431 | 塑料胀管D6~8 | 十套 | 566.9587 | 0.6 | 340.18
166 | 03014271 | 镀锌锁紧螺母DN20×1.5 | 十套 | 63.8057 | 1.58 | 100.81
167 | 03014281 | 镀锌锁紧螺母DN15×3 | 十套 | 279.13 | 2.94 | 820.64
168 | 03134021 | 铁砂布0~2# | 张 | 195.4 | 0.94 | 183.68
169 | 03135001 | 低碳钢焊条综合 | kg | 226.4249 | 8.23 | 1863.48
170 | 03136021 | 焊锡丝综合 | kg | 25.74 | 7.69 | 197.94
单位工程人材机汇总表
工程名称：14#学生宿舍-电气工程 | [6 empty] | 第 8 页 共 12 页
序号 | 编码 | 名称及规格 | 单位 | 数量 | 单价 （元） | 合价 （元） |  | 品牌 | 厂家
171 | 03137041 | 焊锡膏 | kg | 9.0116 | 47.01 | 423.64
172 | 03138001 | 锡基钎料 | kg | 103.0315 | 52.47 | 5406.06
173 | 03139011 | 冲击钻头φ10 | 个 | 10.4429 | 6.84 | 71.43
174 | 03139071 | 冲击钻头φ6~8 | 个 | 42.0122 | 2.76 | 115.95
175 | 03139281 | 钢锯条 | 条 | 757.9668 | 0.43 | 325.93
176 | 03139521 | 合金钢钻头φ10 | 个 | 10.1017 | 4.57 | 46.16
177 | 04010020 | 复合普通硅酸盐水泥P.C 32.5 | kg | 4.6683 | 0.4 | 1.87
178 | 04030015 | 中砂 | m3 | 0.012 | 197.75 | 2.37
179 | 13010050 | 醇酸清漆 | kg | 101.8157 | 13.99 | 1424.4
180 | 13010120 | 酚醛磁漆 | kg | 2.37 | 7.75 | 18.37
181 | 13010130 | 酚醛调和漆 | kg | 6.9958 | 7.17 | 50.16
182 | 13030240 | 厚漆 | kg | 24.8868 | 10.26 | 255.34
183 | 13050080 | 防锈漆C53-1 | kg | 4.5883 | 8.34 | 38.27
184 | 13050210 | 沥青绝缘漆 | kg | 3.7926 | 6.2 | 23.51
185 | 14010010 | 清油 | kg | 1.2028 | 16.04 | 19.29
186 | 14030040 | 汽油综合 | kg | 407.021 | 11.33 | 4611.55
187 | 14050050 | 溶剂油 | kg | 101.6607 | 3.94 | 400.54
188 | 14090010 | 电力复合脂 | kg | 103.352 | 14.45 | 1493.44
189 | 14330320 | 硬脂酸 | kg | 1.8896 | 6.33 | 11.96
190 | 14410600 | 胶粘剂 | kg | 0.0779 | 1.88 | 0.15
191 | 17250170 | 塑料软管D5 | m | 33.21 | 0.4 | 13.28
192 | 18030605 | 固定卡子φ90 | 个 | 220.42 | 3.03 | 667.87
193 | 18250510 | 扁钢卡子25×4 | kg | 55.7611 | 5.37 | 299.44
194 | 25000001@5 | 应急照明灯（选用品牌：顺德爱尔顿牌） | 套 | 9.09 | 35.5 | 322.7
195 | 25000001@6 | 安全出口标志灯（选用品牌：顺德爱尔顿牌） | 套 | 3.03 | 27.5 | 83.33
196 | 25000001@8 | 疏散指示灯（选用品牌：顺德爱尔顿牌） | 套 | 4.04 | 27.5 | 111.1
197 | 26050001@1 | 暗装单联开关（选用品牌：松凯牌） | 个 | 178.5 | 9.14 | 1631.49
198 | 26050001@2 | 暗装二联开关（选用品牌：松凯牌） | 个 | 548.76 | 11.76 | 6453.42
199 | 26050001@3 | 暗装三联开关（选用品牌：松凯牌） | 个 | 3.06 | 17.4 | 53.24
200 | 26110010 | 风扇调速开关（选用品牌：松凯牌） | 个 | 229.5 | 30.97 | 7107.62
单位工程人材机汇总表
工程名称：14#学生宿舍-电气工程 | [6 empty] | 第 9 页 共 12 页
序号 | 编码 | 名称及规格 | 单位 | 数量 | 单价 （元） | 合价 （元） |  | 品牌 | 厂家
201 | 26410060@1 | 普通二三插座（选用品牌：松凯牌） | 个 | 1380.06 | 12.18 | 16809.13
202 | 26410060@2 | 空调插座（选用品牌：松凯牌） | 个 | 179.52 | 17.4 | 3123.65
203 | 27170001 | 电气绝缘胶带18mm×10m×0.13mm | 卷 | 392.0251 | 2.4 | 940.86
204 | 28010030 | 镀锡裸铜绞线16mm2 | kg | 28.8 | 63.75 | 1836
205 | 28010080 | 裸铜线6mm2 | kg | 31.62 | 53.88 | 1703.69
206 | 28010090 | 裸铜线10mm2 | kg | 11.58 | 53.88 | 623.93
207 | 28030290 | 双色多股铜芯聚氯乙烯绝缘软导线BVR-4mm2 | m | 6477.5989 | 2.87 | 18590.71
208 | 28030300 | 双色多股铜芯聚氯乙烯绝缘软导线BVR-6mm2 | m | 179.9831 | 4.23 | 761.33
209 | 28030350 | 铜芯橡皮绝缘电线3×2.5mm2 | m | 151.173 | 4.55 | 687.84
210 | 28030450 | 铜芯聚氯乙烯绝缘导线BV-105℃-2.5mm2 | m | 184.6143 | 1.78 | 328.61
211 | 28030480 | 铜芯聚氯乙烯绝缘导线BV-2.5mm2 | m | 2047.2183 | 1.68 | 3439.33
212 | 28030510 | 铜芯聚氯乙烯绝缘导线BV-6mm2 | m | 212.28 | 4.08 | 866.1
213 | 29060030@1 | 配管 JDG20（选用品牌：正金元） | m | 2220.371 | 6.35 | 14099.36
214 | 29060040 | 镀锌电线管接头20×1.5 | 个 | 1063.4287 | 0.99 | 1052.79
215 | 29060100 | 镀锌电线管塑料护口DN15~20 | 个 | 1160.587 | 0.17 | 197.3
216 | 29060115 | 镀锌钢管塑料护口DN15~20 | 个 | 5672.675 | 0.06 | 340.36
217 | 29070150 | 电缆敷设牵引头综合 | 只 | 0.2286 | 370 | 84.58
218 | 29090175 | 塑料接线柱双线 | 个 | 415.09 | 0.85 | 352.83
219 | 29090210 | 铜接线端子DT-2.5mm2 | 个 | 1532.65 | 1.06 | 1624.61
220 | 29090215 | 铜接线端子DT-6mm2 | 个 | 377.58 | 1.74 | 656.99
221 | 29090220 | 铜接线端子DT-10mm2 | 个 | 103.53 | 2.25 | 232.94
222 | 29090225 | 铜接线端子DT-16mm2 | 个 | 149.005 | 3.17 | 472.35
223 | 29090235 | 铜接线端子DT-35mm2 | 个 | 60.9 | 4.67 | 284.4
224 | 29090255 | 铜接线端子DT-120mm2 | 个 | 231.42 | 13.98 | 3235.25
225 | 29110390 | 接线盒 | 个 | 1320.9 | 1.98 | 2615.38
226 | 29170210 | 镀锌地线夹20 | 套 | 3402.9716 | 0.36 | 1225.07
227 | 29170220 | 镀锌地线夹25 | 套 | 14049.9581 | 0.53 | 7446.48
单位工程人材机汇总表
工程名称：14#学生宿舍-电气工程 | [6 empty] | 第 10 页 共 12 页
序号 | 编码 | 名称及规格 | 单位 | 数量 | 单价 （元） | 合价 （元） |  | 品牌 | 厂家
228 | 34070010 | 塑料手套ST型 | 个 | 112.35 | 13.72 | 1541.44
229 | 34130001 | 标志牌塑料扁形 | 个 | 22 | 0.68 | 14.96
230 | 35250001 | 电缆敷设滚轮综合 | 个 | 0.3796 | 45.5 | 17.27
231 | 35250010 | 电缆敷设转向导轮综合 | 个 | 0.0988 | 116.35 | 11.5
232 | 55090080@3 | 配电箱C-1ATxf（选用品牌：正泰） | 台 | 1 | 2044.41 | 2044.41
233 | 55090080@12 | 配电箱C-1ATEz（选用品牌：正泰） | 台 | 1 | 2329.31 | 2329.31
234 | 870613023 | 手持式万用表 | 台班 | 0.9 | 5.1 | 4.59
235 | 99450630 | 折旧费 | 元 | 1117.4682 | 1 | 1117.47
236 | 99450700 | 电(机械用) | kw·h | 6970.2895 | 0.63 | 4391.28
237 | 99450650 | 维护费 | 元 | 597.1523 | 1 | 597.15
238 | 99451300 | 校验费 | 元 | 61.3011 | 1 | 61.3
239 | 870622055 | 接地电阻测试仪 | 台班 | 4.206 | 69.53 | 292.44
240 | 990304004 | 汽车式起重机提升质量8(t) | 台班 | 0.6151 | 1032.81 | 635.28
241 | 99450640 | 检修费 | 元 | 194.2914 | 1 | 194.29
242 | 99450680 | 柴油(机械用)0# | kg | 37.6117 | 9.63 | 362.2
243 | 990401020 | 载货汽车装载质量5(t) | 台班 | 0.4943 | 658.68 | 325.59
244 | 990759010 | 液压弯管机管径D60(mm) | 台班 | 11.1928 | 53.66 | 600.61
245 | 99450660 | 安拆费 | 元 | 1491.5765 | 1 | 1491.58
246 | 990901010 | 交流弧焊机容量21(kV·A) | 台班 | 110.5617 | 56.39 | 6234.57
247 | 99450760 | 其他材料费 | 元 | 3001.4254 | 1 | 3001.43
248 | RGFTZ | 人工费调整 | 元 | 27148.3616 | 1 | 27148.36
249 | CLFTZ | 材料费调整 | 元 | -0.0605 | 1 | -0.06
250 | JXFTZ | 机械费调整 | 元 | 0.7926 | 1 | 0.79
251 | 03014111 | 镀锌锁紧螺母DN32×1.5 | 十套 | 23.0801 | 3.09 | 71.32
252 | 29060050 | 镀锌电线管接头32×1.5 | 个 | 384.6689 | 1.84 | 707.79
253 | 29060105 | 镀锌电线管塑料护口DN25~32 | 个 | 2865.1685 | 0.26 | 744.94
254 | 29170230 | 镀锌地线夹32 | 套 | 1230.9407 | 0.79 | 972.44
255 | 29170250 | 镀锌地线夹50 | 套 | 30.2985 | 1.52 | 46.05
256 | 03014191 | 镀锌锁紧螺母DN80×3 | 十套 | 0.0879 | 53.55 | 4.71
257 | 18031105 | 镀锌钢管塑料护口DN80 | 个 | 0.8791 | 0.56 | 0.49
258 | 18031160 | 镀锌钢管接头80×4 | 个 | 0.8791 | 6.8 | 5.98
单位工程人材机汇总表
工程名称：14#学生宿舍-电气工程 | [6 empty] | 第 11 页 共 12 页
序号 | 编码 | 名称及规格 | 单位 | 数量 | 单价 （元） | 合价 （元） |  | 品牌 | 厂家
259 | 29170270 | 镀锌地线夹80 | 套 | 3.5164 | 2.22 | 7.81
260 | 990756010 | 钢材电动煨弯机弯曲直径500以内(mm) | 台班 | 0.0193 | 61.86 | 1.19
261 | 28110210@8 | 电力电缆WDZB-YJV-4*120+1*70（选用品牌：深圳中缆） | m | 66.8393 | 322.88 | 21581.07
262 | 03014101 | 镀锌锁紧螺母DN25×1.5 | 十套 | 263.4367 | 2.4 | 632.25
263 | 29060045 | 镀锌电线管接头25×1.5 | 个 | 4390.6119 | 1.17 | 5137.02
264 | 55090080@17 | 配电箱dATxb（选用品牌：正泰） | 台 | 1 | 3755.93 | 3755.93
265 | 55090080@18 | 配电箱dATsb（选用品牌：正泰） | 台 | 1 | 4889.96 | 4889.96
266 | 26410060@4 | 洗衣机插座（选用品牌：松凯牌） | 个 | 175.44 | 24.36 | 4273.72
267 | 25000001@11 | 楼层显示标志灯（选用品牌：顺德爱尔顿牌） | 套 | 2.02 | 29.5 | 59.59
268 | 26050001@4 | 暗装四联开关（选用品牌：松凯牌） | 个 | 6.12 | 13.05 | 79.87
269 | 28030170@10 | 配线 WDZC-BYJ-2.5mm2（选用品牌：深圳中缆） | m | 62679.903 | 1.49 | 93393.06
270 | 28030170@11 | 配线 WDZC-BYJ-2.5mm2（选用品牌：深圳中缆） | m | 392.447 | 1.49 | 584.75
271 | 03014261 | 镀锌锁紧螺母DN15×1.5 | 十套 | 52.253 | 0.82 | 42.85
272 | 29060035 | 镀锌电线管接头15×1.5 | 个 | 870.883 | 0.57 | 496.4
273 | 29060030@7 | 配管 SC15（选用品牌：正金元）SC15 | m | 102.8249 | 5.13 | 527.49
274 | 29060030@8 | 配管 JDG20（选用品牌：正金元） | m | 262.8148 | 6.35 | 1668.87
275 | 25000001@15 | LED防水吸顶灯18W（选用品牌：欧普牌） | 套 | 34.34 | 76.11 | 2613.62
276 | 25000001@16 | 吸顶灯(灯具旁配感应开关)18W（选用品牌：欧普牌） | 套 | 2.02 | 78.11 | 157.78
277 | 28110210@27 | 电力电缆WDZN-YJY-4x16（选用品牌：深圳中缆） | m | 56.7014 | 45.35 | 2571.41
278 | 28110210@28 | 电力电缆WDZN-YJY-5*16（选用品牌：深圳中缆） | m | 14.4733 | 56.84 | 822.66
单位工程人材机汇总表
工程名称：14#学生宿舍-电气工程 | [6 empty] | 第 12 页 共 12 页
序号 | 编码 | 名称及规格 | 单位 | 数量 | 单价 （元） | 合价 （元） |  | 品牌 | 厂家
279 | 28110210@29 | 电力电缆WDZB-YJY-5*16（选用品牌：深圳中缆） | m | 209.8881 | 50.43 | 10584.66
280 | 28110210@30 | 电力电缆WDZB-YJY-5*10（选用品牌：深圳中缆） | m | 58.8022 | 32.89 | 1934
281 | 28110210@31 | 电力电缆WDZB-YJY-5*6（选用品牌：深圳中缆） | m | 200.4648 | 21.34 | 4277.92
282 | 28110210@32 | 电力电缆WDZN-YJY-5*4（选用品牌：深圳中缆） | m | 201.4041 | 17.63 | 3550.75
283 | 28110210@33 | 铜芯电缆WDZN-YJY-4x2.5（选用品牌：深圳中缆） | m | 61.0343 | 9.76 | 595.69
284 | 28110210@34 | 铜芯电缆WDZB-YJY-4x4（选用品牌：深圳中缆） | m | 42.8947 | 11.99 | 514.31
285 | 28110210@35 | 铜芯电缆WDZB-YJY-4x2.5（选用品牌：深圳中缆） | m | 24.2198 | 9.76 | 236.39
286 | 28110210@36 | 铜芯电缆FS-WDZN-YJY-4x2.5（选用品牌：深圳中缆） | m | 25.4823 | 9.76 | 248.71
287 | 28110210@37 | 电力电缆WDZN-YJY-3*4（选用品牌：深圳中缆） | m | 322.1092 | 8.81 | 2837.78
288 | 03139161 | 合金钢钻头φ8 | 个 | 6.0037 | 3.7 | 22.21
289 | 990401015 | 载货汽车装载质量4(t) | 台班 | 0.0528 | 632.73 | 33.41
290 | 99450670 | 汽油(机械用)国Ⅲ93# | kg | 1.3453 | 11.33 | 15.24
291 | 28410001@1 | 电力电缆NG-A-3*4（选用品牌：深圳中缆） | m | 191.36 | 14.2 | 2717.31
|  | 合计 |  |  |  | 1527350.85

## 表3-13 其他项目计价表
其他项目清单与计价表
工程名称：14#学生宿舍-电气工程 |  |  |  |  | 第 1 页 共 1 页
序号 | 项目名称 | 单位 | 费率(%) | 金额（元） |  | 备注
1 | 暂列金额 | 项
2 | 暂估价 | 项
2.1 | 材料暂估价 | 项
2.2 | 专业工程暂估价 | 项
3 | 计日工 | 项
4 | 总承包服务费 | 项
5 | 预算包干费 | 项 |  | 46220.78 |  | 按分部分项的人工费与施工机具费之和的 10.00%计算
6 | 工程优质费 | 项 |  |  |  | 按分部分项的人工费与施工机具费之和为计算基础 国家级质量奖：20.00%；省级质量奖：12.50%；市级质量奖：7.50%
7 | 概算幅度差 | 项 |  |  |  | 按分部分项工程费的3.00%计算
8 | 现场签证费用 | 项
9 | 索赔费用 | 项
10 | 其他费用 | 项 |  |  |  | 按实际发生或经批准的施工方案计算
合 计 |  |  |  | 46220.78 |  | -
注：材料暂估单价进入清单项目综合单价，此处不汇总

## 表3-19 规费和税金项目计算表
规费和税金项目清单与计价表
工程名称：14#学生宿舍-电气工程 |  |  |  | 第 1 页 共 1 页
序号 | 项 目 名 称 | 计 算 基 础 | 费率（%） |  | 金额（元）
2 | 税金 | 分部分项工程费+措施项目费+其他项目费 | 9 |  | 161421.12
合计 |  |  |  |  | 161421.12