## 表3-5 单位工程预算价汇总表
单位工程预算价汇总表
工程名称：14#学生宿舍-给排水工程 |  |  |  | 第 1 页 共 1 页
序号 | 费 用 名 称 | 计 算 基 础 | 费率(%) |  | 金 额（元）
A | 分部分项工程费 | 分部分项合计 |  |  | 1880840.81
A1 | 人工费 | 分部分项、措施项目人工费 |  |  | 348031
B | 措施项目费 | 文明工地增加费+其他措施项目费 |  |  | 26241.14
B.1 | 文明工地增加费 | 分部分项人工费+分部分项机具费 | 1 |  | 3458.35
B.2 | 其他措施项目费 | 其他措施项目的技术措施费 |  |  | 22782.79
C | 其他项目费 | 预算包干费 |  |  | 34583.53
C.2 | 预算包干费 | 分部分项人工费+分部分项机具费 | 10 |  | 34583.53
E | 税金 | 分部分项工程费+措施项目费+其他项目费 | 9 |  | 174749.89
F | 含税工程造价(不含绿色施工安全防护措施费) | 分部分项工程费+措施项目费+其他项目费+税金 |  |  | 2116415.37
G.1 | 绿色施工安全防护措施费 | 绿色施工安全防护措施费 |  |  | 123705.29
G.2 | 绿色施工安全防护措施费税金 | 绿色施工安全防护措施费 | 9 |  | 11133.48
G | 绿色施工安全防护措施费含税工程造价 | 绿色施工安全防护措施费+绿色施工安全防护措施费税金 |  |  | 134838.77
I.1 | 暂列金额 | 分部分项合计 | 10 |  | 188084.08
I.2 | 暂列金额税金 | 暂列金额 | 9 |  | 16927.57
I | 暂列金额含税工程造价 | 暂列金额+暂列金额税金 |  |  | 205011.65
J | 风险包干费 | 含税工程造价(不含绿色施工安全防护措施费)+绿色施工安全防护措施费含税工程造价 | 1 |  | 22512.54
K | 暂估价 | 暂估价合计
Z | 含税工程总造价 | 含税工程造价(不含绿色施工安全防护措施费)+绿色施工安全防护措施费含税工程造价+暂列金额含税工程造价+风险包干费+暂估价 |  |  | 2478778.33

## 表3-6 分部分项工程计价表
分部分项工程计价表
工程名称：14#学生宿舍-给排水工程 | [5 empty] | 第 1 页 共 15 页
序号 | 项目编码 | 项目名称 | 项目特征描述 | 计量 单位 | 工程数量 |  | 金额（元）
[7 empty] | 综合单价 | 合价
给排水部分
1 | 031001007037 | 钢塑复合管DN150（冷水型）（品牌：珠江牌、穗生牌、华捷牌、正金元牌） | 1、 材质及规格：钢塑复合管DN150（冷水型） 2、 压力试验及吹、洗设计要求 ：管道消毒、冲洗 3、 其他详见设计图纸 | m | 63.13 |  | 236.13 | 14906.89
2 | 031001007038 | 钢塑复合管DN100（冷水型）（品牌：珠江牌、穗生牌、华捷牌、正金元牌） | 1、 材质及规格：钢塑复合管DN100（冷水型） 2、 连接形式：螺纹连接 3、 压力试验及吹、洗设计要求 ：管道消毒、冲洗 4、 其他详见设计图纸 | m | 77.50 |  | 154.65 | 11985.38
3 | 031001007039 | 钢塑复合管DN80（冷水型）（品牌：珠江牌、穗生牌、华捷牌、正金元牌） | 1、 材质及规格：钢塑复合管DN80（冷水型） 2、 连接形式：螺纹连接 3、 压力试验及吹、洗设计要求 ：管道消毒、冲洗 4、 其他详见设计图纸 | m | 13.60 |  | 123.36 | 1677.7
4 | 031001007040 | 钢塑复合管DN65（冷水型）（品牌：珠江牌、穗生牌、华捷牌、正金元牌） | 1、 材质及规格：钢塑复合管DN65（冷水型） 2、 连接形式：螺纹连接 3、 压力试验及吹、洗设计要求 ：管道消毒、冲洗 4、 其他详见设计图纸 | m | 6.79 |  | 106.63 | 724.02
5 | 031001007041 | 钢塑复合管DN50（冷水型）（品牌：珠江牌、穗生牌、华捷牌、正金元牌） | 1、 材质及规格：钢塑复合管DN50（冷水型） 2、 连接形式：螺纹连接 3、 压力试验及吹、洗设计要求 ：管道消毒、冲洗 4、 其他详见设计图纸 | m | 401.68 |  | 93.04 | 37372.31
6 | 031001007042 | 钢塑复合管DN40（冷水型）（品牌：珠江牌、穗生牌、华捷牌、正金元牌） | 1、 材质及规格：钢塑复合管DN40（冷水型） 2、 连接形式：螺纹连接 3、 压力试验及吹、洗设计要求 ：管道消毒、冲洗 4、 其他详见设计图纸 | m | 217.14 |  | 77.3 | 16784.92
7 | 031001007043 | 钢塑复合管DN32（冷水型）（品牌：珠江牌、穗生牌、华捷牌、正金元牌） | 1、 材质及规格：钢塑复合管DN32（冷水型） 2、 连接形式：螺纹连接 3、 压力试验及吹、洗设计要求 ：管道消毒、冲洗 4、 其他详见设计图纸 | m | 204.44 |  | 78.19 | 15985.16
本页小计 | [7 empty] | 99436.38
分部分项工程计价表
工程名称：14#学生宿舍-给排水工程 | [5 empty] | 第 2 页 共 15 页
序号 | 项目编码 | 项目名称 | 项目特征描述 | 计量 单位 | 工程数量 |  | 金额（元）
[7 empty] | 综合单价 | 合价
8 | 031001007044 | 钢塑复合管DN25（冷水型）（品牌：珠江牌、穗生牌、华捷牌、正金元牌） | 1、 材质及规格：钢塑复合管DN25（冷水型） 2、 连接形式：螺纹连接 3、 压力试验及吹、洗设计要求 ：管道消毒、冲洗 4、 其他详见设计图纸 | m | 25.20 |  | 66.83 | 1684.12
9 | 031001007045 | 钢塑复合管DN15（冷水型）（品牌：珠江牌、穗生牌、华捷牌、正金元牌） | 1、 材质及规格：钢塑复合管DN15（冷水型） 2、 连接形式：螺纹连接 3、 压力试验及吹、洗设计要求 ：管道消毒、冲洗 4、 其他详见设计图纸 | m | 10.20 |  | 48.46 | 494.29
10 | 031001007046 | 钢塑复合管DN100（热水型）（品牌：珠江牌、穗生牌、华捷牌、正金元牌） | 1、 材质及规格：钢塑复合管DN100（热水型） 2、 连接形式：螺纹连接 3、 压力试验及吹、洗设计要求 ：管道消毒、冲洗 4、 其他详见设计图纸 | m | 28.79 |  | 158.66 | 4567.82
11 | 031001007047 | 钢塑复合管DN80（热水型）（品牌：珠江牌、穗生牌、华捷牌、正金元牌） | 1、 材质及规格：钢塑复合管DN80（热水型） 2、 连接形式：螺纹连接 3、 压力试验及吹、洗设计要求 ：管道消毒、冲洗 4、 其他详见设计图纸 | m | 143.90 |  | 126.58 | 18214.86
12 | 031001007048 | 钢塑复合管DN65（热水型）（品牌：珠江牌、穗生牌、华捷牌、正金元牌） | 1、 材质及规格：钢塑复合管DN65（热水型） 2、 连接形式：螺纹连接 3、 压力试验及吹、洗设计要求 ：管道消毒、冲洗 4、 其他详见设计图纸 | m | 32.21 |  | 107.24 | 3454.2
13 | 031001007049 | 钢塑复合管DN50（热水型）（品牌：珠江牌、穗生牌、华捷牌、正金元牌） | 1、 材质及规格：钢塑复合管DN50（热水型） 2、 连接形式：螺纹连接 3、 压力试验及吹、洗设计要求 ：管道消毒、冲洗 4、 其他详见设计图纸 | m | 196.25 |  | 94.86 | 18616.28
14 | 031001007050 | 钢塑复合管DN40（热水型）（品牌：珠江牌、穗生牌、华捷牌、正金元牌） | 1、 材质及规格：钢塑复合管DN40（热水型） 2、 连接形式：螺纹连接 3、 压力试验及吹、洗设计要求 ：管道消毒、冲洗 4、 其他详见设计图纸 | m | 653.81 |  | 78.69 | 51448.31
本页小计 | [7 empty] | 98479.88
分部分项工程计价表
工程名称：14#学生宿舍-给排水工程 | [5 empty] | 第 3 页 共 15 页
序号 | 项目编码 | 项目名称 | 项目特征描述 | 计量 单位 | 工程数量 |  | 金额（元）
[7 empty] | 综合单价 | 合价
15 | 031001007051 | 钢塑复合管DN32（热水型）（品牌：珠江牌、穗生牌、华捷牌、正金元牌） | 1、 材质及规格：钢塑复合管DN32（热水型） 2、 连接形式：螺纹连接 3、 压力试验及吹、洗设计要求 ：管道消毒、冲洗 4、 其他详见设计图纸 | m | 6.80 |  | 79.57 | 541.08
16 | 031001007052 | 钢塑复合管DN25（热水型）（品牌：珠江牌、穗生牌、华捷牌、正金元牌） | 1、 材质及规格：钢塑复合管DN25（热水型） 2、 连接形式：螺纹连接 3、 压力试验及吹、洗设计要求 ：管道消毒、冲洗 4、 其他详见设计图纸 | m | 6.80 |  | 70.08 | 476.54
17 | 031001007053 | 钢塑复合管DN20（热水型）（品牌：珠江牌、穗生牌、华捷牌、正金元牌） | 1、 材质及规格：钢塑复合管DN20（热水型） 2、 连接形式：螺纹连接 3、 压力试验及吹、洗设计要求 ：管道消毒、冲洗 4、 其他详见设计图纸 | m | 127.49 |  | 57.92 | 7384.22
18 | 031001007054 | 钢塑复合管DN15（热水型）（品牌：珠江牌、穗生牌、华捷牌、正金元牌） | 1、 材质及规格：钢塑复合管DN15（热水型） 2、 连接形式：螺纹连接 3、 压力试验及吹、洗设计要求 ：管道消毒、冲洗 4、 其他详见设计图纸 | m | 23.61 |  | 48.72 | 1150.28
19 | 031001006025 | 塑料管（品牌：顾地牌、联塑牌、雄塑牌、中财牌、电塑牌、日丰牌） | 1、 材质及规格：PPR给水管DN32 2、 连接形式：热熔连接 3、 压力试验及吹、洗设计要求 ：管道消毒、冲洗 4、 其他详见设计图纸 | m | 945.84 |  | 31.92 | 30191.21
20 | 031001006026 | 塑料管（品牌：顾地牌、联塑牌、雄塑牌、中财牌、电塑牌、日丰牌） | 1、 材质及规格：PPR给水管DN15 2、 连接形式：热熔连接 3、 压力试验及吹、洗设计要求 ：管道消毒、冲洗 4、 其他详见设计图纸 | m | 876.96 |  | 19.99 | 17530.43
21 | 031001006027 | 塑料管（热水型）（品牌：顾地牌、联塑牌、雄塑牌、中财牌、电塑牌、日丰牌） | 1、 材质及规格：PPR给水管DN15（热水型） 2、 连接形式：热熔连接 3、 压力试验及吹、洗设计要求 ：管道消毒、冲洗 4、 其他详见设计图纸 | m | 804.72 |  | 20.81 | 16746.22
本页小计 | [7 empty] | 74019.98
分部分项工程计价表
工程名称：14#学生宿舍-给排水工程 | [5 empty] | 第 4 页 共 15 页
序号 | 项目编码 | 项目名称 | 项目特征描述 | 计量 单位 | 工程数量 |  | 金额（元）
[7 empty] | 综合单价 | 合价
22 | 031001006028 | 塑料管（品牌：顾地牌、联塑牌、雄塑牌、中财牌、电塑牌、日丰牌） | 1、 安装部位：室内 2、 材质、规格：优质PVC-U塑料排水管DN250 3、 连接形式：粘接 4、 压力试验及冲洗设计要求： 灌水试验、通球试验 5、 其他详见设计图纸 | m | 19.69 |  | 160.07 | 3151.78
23 | 031001006029 | 塑料管（品牌：顾地牌、联塑牌、雄塑牌、中财牌、电塑牌、日丰牌） | 1、 安装部位：室内 2、 材质、规格：优质PVC-U塑料排水管DN200 3、 连接形式：粘接 4、 压力试验及冲洗设计要求： 灌水试验、通球试验 5、 其他详见设计图纸 | m | 41.57 |  | 124.63 | 5180.87
24 | 031001006030 | 塑料管（品牌：顾地牌、联塑牌、雄塑牌、中财牌、电塑牌、日丰牌） | 1、 安装部位：室内 2、 材质、规格：优质PVC-U塑料排水管DN150 3、 连接形式：粘接 4、 压力试验及冲洗设计要求： 灌水试验、通球试验 5、 其他详见设计图纸 | m | 57.40 |  | 69.13 | 3968.06
25 | 031001006031 | 塑料管（品牌：顾地牌、联塑牌、雄塑牌、中财牌、电塑牌、日丰牌） | 1、 安装部位：室内 2、 材质、规格：优质PVC-U塑料排水管DN100 3、 连接形式：粘接 含透气帽 4、 压力试验及冲洗设计要求： 灌水试验、通球试验 5、 其他详见设计图纸 | m | 1461.71 |  | 62.18 | 90889.13
26 | 031001006032 | 塑料管（品牌：顾地牌、联塑牌、雄塑牌、中财牌、电塑牌、日丰牌） | 1、 安装部位：室内 2、 材质、规格：优质PVC-U塑料排水管(耐高温)DN100 3、 连接形式：粘接 4、 压力试验及冲洗设计要求： 灌水试验、通球试验 5、 其他详见设计图纸 | m | 25.50 |  | 57.31 | 1461.41
27 | 031001006033 | 塑料管（品牌：顾地牌、联塑牌、雄塑牌、中财牌、电塑牌、日丰牌） | 1、 安装部位：室内 2、 材质、规格：PVC-U排水管DN75 3、 连接形式：粘接 4、 压力试验及冲洗设计要求： 灌水试验、通球试验 5、 其他详见设计图纸 | m | 592.08 |  | 40.32 | 23872.67
本页小计 | [7 empty] | 128523.92
分部分项工程计价表
工程名称：14#学生宿舍-给排水工程 | [5 empty] | 第 5 页 共 15 页
序号 | 项目编码 | 项目名称 | 项目特征描述 | 计量 单位 | 工程数量 |  | 金额（元）
[7 empty] | 综合单价 | 合价
28 | 031001006034 | 塑料管（品牌：顾地牌、联塑牌、雄塑牌、中财牌、电塑牌、日丰牌） | 1、 安装部位：室内 2、 材质、规格：PVC-U排水管DN50 3、 连接形式：粘接 4、 压力试验及冲洗设计要求： 灌水试验、通球试验 5、 其他详见设计图纸 | m | 33.45 |  | 27.41 | 916.86
29 | 031001006035 | 塑料管（品牌：顾地牌、联塑牌、雄塑牌、中财牌、电塑牌、日丰牌） | 1、 安装部位：室内 2、 材质、规格：PVC-U排水管DN25 3、 连接形式：粘接 4、 压力试验及冲洗设计要求： 灌水试验、通球试验 5、 其他详见设计图纸 | m | 372.46 |  | 24.76 | 9222.11
30 | 031001006036 | 塑料管（品牌：顾地牌、联塑牌、雄塑牌、中财牌、电塑牌、日丰牌） | 1、 安装部位：室内 2、 材质、规格：PVC-U雨水管DN100 3、 连接形式：粘接 4、 压力试验及冲洗设计要求： 灌水试验、通球试验 5、 其他详见设计图纸 | m | 448.17 |  | 45.7 | 20481.37
31 | 031004006003 | 蹲式大便器（品牌：安华牌、九牧牌、箭牌、东鹏牌） | 1、 名称：成套蹲便器 2、 型号规格：陶瓷 3、 含水箱、金属软管、角阀、存水弯等配套五金附件 4、其他详见设计图纸 | 组 | 169.00 |  | 812.75 | 137354.75
32 | 031004010003 | 成套淋浴器 | 1、名称：成套淋浴器 2、每套含淋浴调温阀、挂墙式莲蓬头、配件等，安装及配件规格见09S304-126页 3、其它要求：满足设计图纸及施工验收规范要求 | 套 | 169.00 |  | 670.07 | 113241.83
33 | 031004014015 | 水龙头DN15mm | 1、名称：水龙头 2、材质：铜 3、型号、规格：DN15 4、安装方式：螺纹连接 | 个 | 336.00 |  | 20.28 | 6814.08
34 | 031004014016 | 洗衣机水龙头，自带真空破坏器 | 1、名称：洗衣机水龙头，自带真空破坏器 2、材质：铜 3、型号、规格：DN15 4、安装方式：螺纹连接 | 个 | 168.00 |  | 141.48 | 23768.64
35 | 031004014017 | 给、排水附(配)件 | 1、 类型：87型雨水斗 2、 型号规格：DN100 3、 其他详见设计图纸 | 个 | 13.00 |  | 70.73 | 919.49
本页小计 | [7 empty] | 312719.13
分部分项工程计价表
工程名称：14#学生宿舍-给排水工程 | [5 empty] | 第 6 页 共 15 页
序号 | 项目编码 | 项目名称 | 项目特征描述 | 计量 单位 | 工程数量 |  | 金额（元）
[7 empty] | 综合单价 | 合价
36 | 031004014018 | 给、排水附(配)件 | 1、 类型：圆形地漏（不锈钢） 2、 型号规格：DN75 3、 其他详见设计图纸 | 个 | 336.00 |  | 70.29 | 23617.44
37 | 031004014019 | 给、排水附(配)件 | 1、 类型： 圆形地漏（不锈钢） 2、 型号规格：DN100 3、 其他详见设计图纸 | 个 | 220.00 |  | 92.93 | 20444.6
38 | 031004014020 | 给、排水附(配)件 | 1、 类型： 圆形地漏（不锈钢） 2、 型号规格：DN250 3、 其他详见设计图纸 | 个 | 3.00 |  | 135.92 | 407.76
39 | 031004014021 | 给、排水附(配)件 | 1、 类型： 硬聚氯乙烯(UPVC)塑料排水清扫口 2、 型号规格：DN100 3、 其他详见设计图纸 | 个 | 40.00 |  | 22.57 | 902.8
40 | 031003013009 | 水表组 | 1、名称：水表组(远传水表) 2、型号：DN100 3、附件配置：含2个闸阀、1个倒流防止器、1个水表、1个过滤器、1个可曲挠橡胶接头 | 组 | 1.00 |  | 5131.34 | 5131.34
41 | 031003013010 | 水表组 | 1、名称：水表(远传水表) 2、型号、规格：DN32 3、连接方式：螺纹连接 4、附件配置：含1个截止阀 5、其它要求：满足设计图纸及施工验收规范要求 | 组 | 169.00 |  | 304.83 | 51516.27
42 | 031003013011 | 水表组 | 1、名称：水表(远传水表) 2、型号、规格：DN25 3、连接方式：螺纹连接 4、附件配置：含1个截止阀 5、其它要求：满足设计图纸及施工验收规范要求 | 组 | 6.00 |  | 252.21 | 1513.26
43 | 031003013012 | 水表组 | 1、名称：水表（刷卡式水表) 2、型号、规格：DN15 3、连接方式：螺纹连接 4、附件配置：含1个截止阀 5、其它要求：满足设计图纸及施工验收规范要求 | 组 | 181.00 |  | 177.23 | 32078.63
本页小计 | [7 empty] | 135612.1
分部分项工程计价表
工程名称：14#学生宿舍-给排水工程 | [5 empty] | 第 7 页 共 15 页
序号 | 项目编码 | 项目名称 | 项目特征描述 | 计量 单位 | 工程数量 |  | 金额（元）
[7 empty] | 综合单价 | 合价
44 | 031003006007 | 可调式减压阀组 | 1、名称：可调式减压阀组 2、型号、规格：DN32 3、连接方式：螺纹连接 4、附件配置：含1个闸阀、1个拉杆伸缩过滤器、2个压力表、1个可曲挠橡胶接头 5、其它要求：满足设计图纸及施工验收规范要求 | 组 | 84.00 |  | 1440.38 | 120991.92
45 | 031003006008 | 可调式减压阀组 | 1、名称：可调式减压阀组 2、型号、规格：DN25 3、连接方式：螺纹连接 4、附件配置：含1个闸阀、1个拉杆伸缩过滤器、2个压力表、1个可曲挠橡胶接头 5、其它要求：满足设计图纸及施工验收规范要求 | 组 | 3.00 |  | 1162.02 | 3486.06
46 | 031003006009 | 可调式减压阀组 | 1、名称：可调式减压阀组 2、型号、规格：DN15 3、连接方式：螺纹连接 4、附件配置：含1个闸阀、1个拉杆伸缩过滤器、2个压力表、1个可曲挠橡胶接头 5、其它要求：满足设计图纸及施工验收规范要求 | 组 | 91.00 |  | 954.67 | 86874.97
47 | 031003003029 | 焊接法兰阀门 | 1、名称：Y型过滤器 2、型号、规格：DN100mm 3、连接方式：法兰连接 4、其它要求：满足设计图纸及施工验收规范要求 | 个 | 1.00 |  | 652.36 | 652.36
48 | 031003003030 | 焊接法兰阀门 | 1、名称：Y型过滤器 2、型号、规格：DN65mm 3、连接方式：法兰连接 4、其它要求：满足设计图纸及施工验收规范要求 | 个 | 4.00 |  | 421.4 | 1685.6
49 | 031003001023 | 螺纹阀门 | 1、名称：Y型过滤器 2、型号、规格：DN40mm 3、连接方式：螺纹连接 4、其它要求：满足设计图纸及施工验收规范要求 | 个 | 2.00 |  | 229.68 | 459.36
50 | 031003001024 | 自动排气阀 | 1、名称：自动排气阀 2、型号、规格：DN25 3、其它要求：满足设计图纸及施工验收规范要求 | 个 | 6.00 |  | 105.54 | 633.24
本页小计 | [7 empty] | 214783.51
分部分项工程计价表
工程名称：14#学生宿舍-给排水工程 | [5 empty] | 第 8 页 共 15 页
序号 | 项目编码 | 项目名称 | 项目特征描述 | 计量 单位 | 工程数量 |  | 金额（元）
[7 empty] | 综合单价 | 合价
51 | 031003001025 | 螺纹阀门 | 1、名称：截止阀 2、型号、规格：DN50mm 3、连接方式：螺纹连接 4、其它要求：满足设计图纸及施工验收规范要求 | 个 | 28.00 |  | 224.19 | 6277.32
52 | 031003001026 | 螺纹阀门 | 1、名称：截止阀 2、型号、规格：DN40mm 3、连接方式：螺纹连接 4、其它要求：满足设计图纸及施工验收规范要求 | 个 | 29.00 |  | 140.57 | 4076.53
53 | 031003001027 | 螺纹阀门 | 1、名称：截止阀 2、型号、规格：DN32mm 3、连接方式：螺纹连接 4、其它要求：满足设计图纸及施工验收规范要求 | 个 | 2.00 |  | 97.31 | 194.62
54 | 031003001028 | 螺纹阀门 | 1、名称：截止阀 2、型号、规格：DN25mm 3、连接方式：螺纹连接 4、其它要求：满足设计图纸及施工验收规范要求 | 个 | 3.00 |  | 65.99 | 197.97
55 | 031003001029 | 螺纹阀门 | 1、名称：截止阀 2、型号、规格：DN20mm 3、连接方式：螺纹连接 4、其它要求：满足设计图纸及施工验收规范要求 | 个 | 28.00 |  | 40.11 | 1123.08
56 | 031003003031 | 焊接法兰阀门 | 1、名称：可曲绕橡胶接头 2、型号、规格：DN65mm 3、连接方式：法兰连接 4、其它要求：满足设计图纸及施工验收规范要求 | 个 | 8.00 |  | 251.05 | 2008.4
57 | 031003001030 | 螺纹阀门 | 1、名称：可曲绕橡胶接头 2、型号、规格：DN40mm 3、连接方式：螺纹连接 4、其它要求：满足设计图纸及施工验收规范要求 | 个 | 4.00 |  | 165.4 | 661.6
58 | 031003003032 | 焊接法兰阀门 | 1、名称：止回阀 2、型号、规格：DN100mm 3、连接方式：法兰连接 4、其它要求：满足设计图纸及施工验收规范要求 | 个 | 2.00 |  | 982.57 | 1965.14
59 | 031003003033 | 焊接法兰阀门 | 1、名称：止回阀 2、型号、规格：DN65mm 3、连接方式：法兰连接 4、其它要求：满足设计图纸及施工验收规范要求 | 个 | 4.00 |  | 422.12 | 1688.48
本页小计 | [7 empty] | 18193.14
分部分项工程计价表
工程名称：14#学生宿舍-给排水工程 | [5 empty] | 第 9 页 共 15 页
序号 | 项目编码 | 项目名称 | 项目特征描述 | 计量 单位 | 工程数量 |  | 金额（元）
[7 empty] | 综合单价 | 合价
60 | 031003001031 | 螺纹阀门 | 1、名称：止回阀 2、型号、规格：DN40mm 3、连接方式：螺纹连接 4、其它要求：满足设计图纸及施工验收规范要求 | 个 | 2.00 |  | 237.41 | 474.82
61 | 031003003034 | 焊接法兰阀门 | 1、名称：电磁阀 2、型号、规格：DN65mm 3、连接方式：法兰连接 4、其它要求：满足设计图纸及施工验收规范要求 | 个 | 4.00 |  | 1338.24 | 5352.96
62 | 031003009005 | 补偿器 | 1、名称：管道伸缩器，波纹管 2、型号、规格：DN40mm 3、连接方式：螺纹连接 4、其它要求：满足设计图纸及施工验收规范要求 | 个 | 28.00 |  | 396.78 | 11109.84
63 | 031003009006 | 补偿器 | 1、名称：管道伸缩器，波纹管 2、型号、规格：DN80mm 3、连接方式：法兰连接 4、其它要求：满足设计图纸及施工验收规范要求 | 个 | 7.00 |  | 808.26 | 5657.82
64 | 031003003035 | 焊接法兰阀门 | 1、名称：闸阀 2、型号、规格：DN150mm 3、连接方式：法兰连接 4、其它要求：满足设计图纸及施工验收规范要求 | 个 | 1.00 |  | 967.01 | 967.01
65 | 031003003036 | 焊接法兰阀门 | 1、名称：闸阀 2、型号、规格：DN100mm 3、连接方式：法兰连接 4、其它要求：满足设计图纸及施工验收规范要求 | 个 | 4.00 |  | 982.57 | 3930.28
66 | 031003003037 | 焊接法兰阀门 | 1、名称：闸阀 2、型号、规格：DN80mm 3、连接方式：法兰连接 4、其它要求：满足设计图纸及施工验收规范要求 | 个 | 2.00 |  | 648.23 | 1296.46
67 | 031003003038 | 焊接法兰阀门 | 1、名称：闸阀 2、型号、规格：DN65mm 3、连接方式：法兰连接 4、其它要求：满足设计图纸及施工验收规范要求 | 个 | 29.00 |  | 540.51 | 15674.79
68 | 031003001032 | 螺纹阀门 | 1、名称：闸阀 2、型号、规格：DN40mm 3、连接方式：螺纹连接 4、其它要求：满足设计图纸及施工验收规范要求 | 个 | 6.00 |  | 140.57 | 843.42
本页小计 | [7 empty] | 45307.4
分部分项工程计价表
工程名称：14#学生宿舍-给排水工程 | [5 empty] | 第 10 页 共 15 页
序号 | 项目编码 | 项目名称 | 项目特征描述 | 计量 单位 | 工程数量 |  | 金额（元）
[7 empty] | 综合单价 | 合价
69 | 031003003039 | 同心异径管DN40mm | 1、名称：同心异径管 2、型号、规格：DN40mm 3、连接方式：螺纹连接 4、其它要求：满足设计图纸及施工验收规范要求 | 个 | 4.00 |  | 19.12 | 76.48
70 | 031003003040 | 同心异径管DN65mm | 1、名称：同心异径管 2、型号、规格：DN65mm 3、连接方式：法兰连接 4、其它要求：满足设计图纸及施工验收规范要求 | 个 | 8.00 |  | 98.23 | 785.84
71 | 031006015005 | 承压储热水箱 | 1、材质、类型：承压储热水箱 2、型号、规格：型号：SGW-8.0-0.6（不锈钢承压水箱） | 台 | 3.00 |  | 65634.78 | 196904.34
72 | 031006015006 | 辅助电加热水箱 | 1、材质、类型：辅助电加热水箱 2、型号、规格：型号：CAHP-TANK-D18 | 台 | 2.00 |  | 20339.99 | 40679.98
73 | 031006006007 | 热泵循环泵 | 1、材质、类型：热泵循环泵 2、型号、规格：型号：Q=8T/h,H=20m、N=1、1kW（一组，2台，两用） | 组 | 2.00 |  | 6977.52 | 13955.04
74 | 031006006008 | 热水回水泵 | 1、材质、类型：热水回水泵 2、型号、规格：型号：Q=10T/h,H=20m、N=1、1kW（一组，2台，一用一备） | 组 | 1.00 |  | 6977.52 | 6977.52
75 | 031006013003 | 银离子消毒装置 | 1、材质、类型：银离子消毒装置 2、型号、规格：型号：处理量25m3/d,运行重量40kg | 台 | 1.00 |  | 50086.44 | 50086.44
76 | 031006006009 | 直热式热泵主机 | 1、材质、类型：直热式热泵主机 2、型号、规格：型号：CAHP-PI-42 | 台 | 4.00 |  | 47177.52 | 188710.08
77 | 031006004003 | 膨胀罐 | 1、材质、类型：膨胀罐 2、型号、规格：型号：容积：1000L,运行2T（日用水量大于30立时,需配置） | 台 | 1.00 |  | 12006.01 | 12006.01
78 | 030601002005 | 压力仪表 | 1、名称：压力表 2、规格：0~1、6MPa,Y-100 3、压力表弯材质、规格：铜管，Φ15 | 台 | 6.00 |  | 134.76 | 808.56
79 | 031002003035 | 套管 | 1、 类型：穿楼板套管 2、 规格：DN150（穿DN100管） 3、 其他详见设计图纸 | 个 | 141.00 |  | 174.86 | 24655.26
本页小计 | [7 empty] | 535645.55
分部分项工程计价表
工程名称：14#学生宿舍-给排水工程 | [5 empty] | 第 11 页 共 15 页
序号 | 项目编码 | 项目名称 | 项目特征描述 | 计量 单位 | 工程数量 |  | 金额（元）
[7 empty] | 综合单价 | 合价
80 | 031002003036 | 套管 | 1、 类型：穿楼板套管 2、 规格：DN80（穿DN50管） 3、 其他详见设计图纸 | 个 | 72.00 |  | 83.01 | 5976.72
81 | 031002003037 | 套管 | 1、 类型：穿楼板套管 2、 规格：DN65（穿DN40管） 3、 其他详见设计图纸 | 个 | 196.00 |  | 61.22 | 11999.12
82 | 031002003038 | 套管 | 1、名称、类型：防水套管（含柔性防水套管） 2、材质：焊接钢管 3、规格：穿管管径DN100,套管管径DN150mm 4、填料材质：按设计图纸要求 | 个 | 122.00 |  | 508.71 | 62062.62
83 | 031002003039 | 套管 | 1、名称、类型：防水套管（含柔性防水套管） 2、材质：焊接钢管 3、规格：穿管管径DN50,套管管径DN80mm 4、填料材质：按设计图纸要求 | 个 | 29.00 |  | 325.67 | 9444.43
84 | 031002003040 | 套管 | 1、名称、类型：防水套管（含柔性防水套管） 2、材质：焊接钢管 3、规格：穿管管径DN40,套管管径DN65mm 4、填料材质：按设计图纸要求 | 个 | 29.00 |  | 325.67 | 9444.43
85 | 031002003041 | 套管 | 1、名称、类型：防水套管（含柔性防水套管） 2、材质：焊接钢管 3、规格：穿管管径DN32,套管管径DN50mm 4、填料材质：按设计图纸要求 | 个 | 2.00 |  | 325.67 | 651.34
86 | 031002003043 | 套管 | 1、名称、类型：防水套管（含柔性防水套管） 2、材质：焊接钢管 3、规格：穿管管径DN15,套管管径DN25mm 4、填料材质：按设计图纸要求 | 个 | 2.00 |  | 325.67 | 651.34
87 | 031002003045 | 套管 | 1、 类型：穿楼板套管 2、 规格：DN50（穿DN32管以下） 3、 其他详见设计图纸 | 个 | 30.00 |  | 61.22 | 1836.6
88 | 031002003046 | 套管 | 1、 类型：穿楼板套管 2、 规格：DN40（穿DN25管以下） 3、 其他详见设计图纸 | 个 | 6.00 |  | 30.39 | 182.34
本页小计 | [7 empty] | 102248.94
分部分项工程计价表
工程名称：14#学生宿舍-给排水工程 | [5 empty] | 第 12 页 共 15 页
序号 | 项目编码 | 项目名称 | 项目特征描述 | 计量 单位 | 工程数量 |  | 金额（元）
[7 empty] | 综合单价 | 合价
89 | 031002003047 | 套管 | 1、 类型：穿楼板套管 2、 规格：DN25（穿DN15管以下） 3、 其他详见设计图纸 | 个 | 2.00 |  | 23.46 | 46.92
90 | 031002003048 | 套管 | 1、 类型：穿屋面刚性防水套管 2、 规格：DN150（穿DN100管） 3、 其他详见设计图纸 | 个 | 17.00 |  | 379.63 | 6453.71
91 | 031002001011 | 管道支架 | 1、类型：管道支吊架 2、材质：型钢 3、规格：综合 4、除锈：手工除轻锈 5、油漆：除锈后刷樟丹二道,灰色调和漆二道 | kg | 423.61 |  | 29.43 | 12466.84
92 | 031003013013 | 水表组 | 1、名称：水表 2、型号、规格：DN50 3、连接方式：螺纹连接 4、附属阀门：一个DN50闸阀，一个DN50Y型过滤器 5、其它要求：满足设计图纸及施工验收规范要求 | 组 | 1.00 |  | 792.24 | 792.24
93 | 031003001033 | 可曲绕橡胶接头 | 1、名称：可曲绕橡胶接头 2、型号、规格：DN50mm 3、连接方式：螺纹连接 4、其它要求：满足设计图纸及施工验收规范要求 | 个 | 1.00 |  | 202.05 | 202.05
94 | 031003001034 | 可曲绕橡胶接头 | 1、名称：可曲绕橡胶接头 2、型号、规格：DN100mm 3、连接方式：螺纹连接 4、其它要求：满足设计图纸及施工验收规范要求 | 个 | 1.00 |  | 347.18 | 347.18
95 | 031003001035 | 水力遥控浮球阀 | 1、名称：水力遥控浮球阀 2、型号、规格：DN50mm F745x-10(ZH)型 DN50 (浮球阀DN15) 3、连接方式：螺纹连接 4、其它要求：满足设计图纸及施工验收规范要求 | 个 | 1.00 |  | 482.61 | 482.61
96 | 031003001036 | 流量开关 | 1、名称：流量开关 2、型号、规格：DN40mm，流量开关流量值设定为 4.0 L/s，联锁启泵线 3、连接方式：螺纹连接 4、其它要求：满足设计图纸及施工验收规范要求 | 个 | 1.00 |  | 1042 | 1042
本页小计 | [7 empty] | 21833.55
分部分项工程计价表
工程名称：14#学生宿舍-给排水工程 | [5 empty] | 第 13 页 共 15 页
序号 | 项目编码 | 项目名称 | 项目特征描述 | 计量 单位 | 工程数量 |  | 金额（元）
[7 empty] | 综合单价 | 合价
97 | 031006015007 | 装配式不锈钢水箱 | 1、材质、类型：装配式不锈钢水箱 2、型号、规格：型号：SUS304，4.5m×2.0m×2.5m，(有效容积： 18立方米) 3、其它要求：满足设计图纸及施工验收规范要求 | 台 | 1.00 |  | 32963.99 | 32963.99
98 | 031001006037 | 通气管(出口带18目钢丝网) | 1、安装部位：室内 2、材质、规格：通气管(出口带18目钢丝网)DN150 3、连接形式：粘接 4、压力试验及冲洗设计要求： 灌水试验、通球试验 5、其他详见设计图纸 | m | 1.02 |  | 71.03 | 72.45
99 | 031001006038 | 溢流管(出口带18目钢丝网) | 1、安装部位：室内 2、材质、规格：溢流管(出口带18目钢丝网)DN150 3、连接形式：粘接 4、压力试验及冲洗设计要求： 灌水试验、通球试验 5、其他详见设计图纸 | m | 4.78 |  | 71.03 | 339.52
100 | 031001006039 | 放空管(出口带18目钢丝网) | 1、安装部位：室内 2、材质、规格：放空管(出口带18目钢丝网)DN100 3、连接形式：粘接 4、压力试验及冲洗设计要求： 灌水试验、通球试验 5、其他详见设计图纸 | m | 2.08 |  | 48.34 | 100.55
101 | 031003003041 | 软密封闸阀 | 1、名称：软密封闸阀 2、型号、规格：Z45X-10型 DN100mm,PN1.0 3、连接方式：法兰连接 4、其它要求：满足设计图纸及施工验收规范要求 | 个 | 3.00 |  | 709.95 | 2129.85
102 | 031003003042 | 吸水喇叭口及支座 | 1、名称：吸水喇叭口及支座 2、型号、规格：DN100mm,不锈钢制作 3、连接方式：法兰连接 4、其它要求：满足设计图纸及施工验收规范要求 | 个 | 1.00 |  | 515.09 | 515.09
103 | 031003003043 | 吸水喇叭口及支座 | 1、名称：吸水喇叭口及支座 2、型号、规格：DN150mm,不锈钢制作 3、连接方式：法兰连接 4、其它要求：满足设计图纸及施工验收规范要求 | 个 | 1.00 |  | 765.57 | 765.57
本页小计 | [7 empty] | 36887.02
分部分项工程计价表
工程名称：14#学生宿舍-给排水工程 | [5 empty] | 第 14 页 共 15 页
序号 | 项目编码 | 项目名称 | 项目特征描述 | 计量 单位 | 工程数量 |  | 金额（元）
[7 empty] | 综合单价 | 合价
104 | 031003003044 | 吸水喇叭口及支座 | 1、名称：吸水喇叭口及支座 2、型号、规格：DN200mm,不锈钢制作 3、连接方式：法兰连接 4、其它要求：满足设计图纸及施工验收规范要求 | 个 | 1.00 |  | 942.53 | 942.53
105 | 031208002017 | 管道绝热 | 1、绝热材料品种：发泡橡塑隔热保温材料 2、绝热厚度：δ=45mm 3、管道外径：Φ110 4、外包0.8mm厚铝箔 | m3 | 0.63 |  | 1845.11 | 1162.42
106 | 031208002018 | 管道绝热 | 1、绝热材料品种：发泡橡塑隔热保温材料 2、绝热厚度：δ=40mm 3、管道外径：Φ110 4、外包0.8mm厚铝箔 | m3 | 2.60 |  | 1974.6 | 5133.96
107 | 031208002019 | 管道绝热 | 1、绝热材料品种：发泡橡塑隔热保温材料 2、绝热厚度：δ=30mm 3、管道直径：DN50 4、外包0.8mm厚铝箔 | m | 196.25 |  | 52.21 | 10246.21
108 | 031208002020 | 管道绝热 | 1、绝热材料品种：发泡橡塑隔热保温材料 2、绝热厚度：δ=25mm 3、管道直径：DN40 4、外包0.8mm厚铝箔 | m | 653.81 |  | 49.45 | 32330.9
109 | 031208002021 | 管道绝热 | 1、绝热材料品种：发泡橡塑隔热保温材料 2、绝热厚度：δ=20mm 3、管道直径：DN32 4、外包0.8mm厚铝箔 | m | 6.80 |  | 46.8 | 318.24
110 | 031208002022 | 管道绝热 | 1、绝热材料品种：发泡橡塑隔热保温材料 2、绝热厚度：δ=20mm 3、管道直径：DN25 4、外包0.8mm厚铝箔 | m | 6.80 |  | 46.26 | 314.57
111 | 031208002023 | 管道绝热 | 1、绝热材料品种：发泡橡塑隔热保温材料 2、绝热厚度：δ=20mm 3、管道直径：DN20 4、外包0.8mm厚铝箔 | m | 127.49 |  | 5.38 | 685.9
112 | 031208002024 | 管道绝热 | 1、绝热材料品种：发泡橡塑隔热保温材料 2、绝热厚度：δ=20mm 3、管道直径：DN15 4、外包0.8mm厚铝箔 | m | 23.61 |  | 5.15 | 121.59
本页小计 | [7 empty] | 51256.32
分部分项工程计价表
工程名称：14#学生宿舍-给排水工程 | [5 empty] | 第 15 页 共 15 页
序号 | 项目编码 | 项目名称 | 项目特征描述 | 计量 单位 | 工程数量 |  | 金额（元）
[7 empty] | 综合单价 | 合价
113 | 010101003003 | 挖沟槽土方 | 1、土壤类别：根据地勘报告 2、挖土深度：根据设计图纸要求 3、挖土方式：人工配合机械挖沟槽土方 | m3 | 211.33 |  | 8.59 | 1815.32
114 | 010103001003 | 回填方 | 1、密实度要求：按设计图纸要求 2、填方材料品种：土 3、满足设计图纸、图集及规范等要求 | m3 | 211.33 |  | 19.3 | 4078.67
|  | 【给排水部分】分部小计 | [5 empty] | 1880840.81
本页小计 | [7 empty] | 5893.99
合 计 | [7 empty] | 1880840.81

## 1.1.1综合单价计算表
综合单价计算表
工程名称：14#学生宿舍-给排水工程 | [8 empty] | 第 1 页 共 18 页
序号 | 编码 | 名称 | 单位 | 工程量 | 其中：（元） | [6 empty] | 综合单价 （元）
[5 empty] | 人工费 | 材料费 | 机械费 | 管理费 |  | 利润 | 小计
给排水部分
1 | 031001007037 | 钢塑复合管DN150（冷水型）（品牌：珠江牌、穗生牌、华捷牌、正金元牌） | m | 63.13 | 43.84 | 160.78 | 7.17 | 14.14 |  | 10.2 | 236.13
| C10-1-400 | 给排水管道 室内钢塑复合管(螺纹连接) 公称直径(mm以内) 150 | 10m | 6.313 | 42.99 | 160.48 | 7.17 | 13.9 |  | 10.03 | 234.57 | 236.13
| C10-2-150 | 管道消毒、冲洗 公称直径(mm以内) 150 | 100m | 0.6313 | 0.85 | 0.31 |  | 0.24 |  | 0.17 | 1.57
2 | 031001007038 | 钢塑复合管DN100（冷水型）（品牌：珠江牌、穗生牌、华捷牌、正金元牌） | m | 77.50 | 35.64 | 94.89 | 4.82 | 11.21 |  | 8.09 | 154.65
| C10-1-398 | 给排水管道 室内钢塑复合管(螺纹连接) 公称直径(mm以内) 100 | 10m | 7.75 | 34.89 | 94.75 | 4.82 | 11.01 |  | 7.94 | 153.4 | 154.65
| C10-2-148 | 管道消毒、冲洗 公称直径(mm以内) 100 | 100m | 0.775 | 0.75 | 0.14 |  | 0.21 |  | 0.15 | 1.25
3 | 031001007039 | 钢塑复合管DN80（冷水型）（品牌：珠江牌、穗生牌、华捷牌、正金元牌） | m | 13.60 | 31.39 | 73.91 | 2.09 | 9.28 |  | 6.7 | 123.36
| C10-1-397 | 给排水管道 室内钢塑复合管(螺纹连接) 公称直径(mm以内) 80 | 10m | 1.36 | 30.68 | 73.82 | 2.09 | 9.08 |  | 6.55 | 122.22 | 123.36
| C10-2-147 | 管道消毒、冲洗 公称直径(mm以内) 80 | 100m | 0.136 | 0.71 | 0.09 |  | 0.2 |  | 0.14 | 1.14
4 | 031001007040 | 钢塑复合管DN65（冷水型）（品牌：珠江牌、穗生牌、华捷牌、正金元牌） | m | 6.79 | 30.18 | 59.44 | 1.77 | 8.86 |  | 6.39 | 106.63
| C10-1-396 | 给排水管道 室内钢塑复合管(螺纹连接) 公称直径(mm以内) 65 | 10m | 0.679 | 29.5 | 59.38 | 1.77 | 8.67 |  | 6.25 | 105.57 | 106.63
综合单价计算表
工程名称：14#学生宿舍-给排水工程 | [8 empty] | 第 2 页 共 18 页
序号 | 编码 | 名称 | 单位 | 工程量 | 其中：（元） | [6 empty] | 综合单价 （元）
[5 empty] | 人工费 | 材料费 | 机械费 | 管理费 |  | 利润 | 小计
| C10-2-146 | 管道消毒、冲洗 公称直径(mm以内) 65 | 100m | 0.0679 | 0.67 | 0.07 |  | 0.19 |  | 0.14 | 1.06
5 | 031001007041 | 钢塑复合管DN50（冷水型）（品牌：珠江牌、穗生牌、华捷牌、正金元牌） | m | 401.68 | 28.33 | 48.78 | 1.63 | 8.3 |  | 5.99 | 93.04
| C10-1-395 | 给排水管道 室内钢塑复合管(螺纹连接) 公称直径(mm以内) 50 | 10m | 40.168 | 27.76 | 48.74 | 1.63 | 8.15 |  | 5.88 | 92.15 | 93.04
| C10-2-145 | 管道消毒、冲洗 公称直径(mm以内) 50 | 100m | 4.0168 | 0.57 | 0.04 |  | 0.16 |  | 0.11 | 0.89
6 | 031001007042 | 钢塑复合管DN40（冷水型）（品牌：珠江牌、穗生牌、华捷牌、正金元牌） | m | 217.14 | 26.26 | 36.55 | 1.33 | 7.65 |  | 5.52 | 77.3
| C10-1-394 | 给排水管道 室内钢塑复合管(螺纹连接) 公称直径(mm以内) 40 | 10m | 21.714 | 25.72 | 36.52 | 1.33 | 7.5 |  | 5.41 | 76.47 | 77.3
| C10-2-144 | 管道消毒、冲洗 公称直径(mm以内) 40 | 100m | 2.1714 | 0.54 | 0.03 |  | 0.15 |  | 0.11 | 0.83
7 | 031001007043 | 钢塑复合管DN32（冷水型）（品牌：珠江牌、穗生牌、华捷牌、正金元牌） | m | 204.44 | 25.93 | 38.11 | 1.2 | 7.52 |  | 5.43 | 78.19
| C10-1-393 | 给排水管道 室内钢塑复合管(螺纹连接) 公称直径(mm以内) 32 | 10m | 20.444 | 25.43 | 38.09 | 1.2 | 7.38 |  | 5.32 | 77.42 | 78.19
| C10-2-143 | 管道消毒、冲洗 公称直径(mm以内) 32 | 100m | 2.0444 | 0.51 | 0.02 |  | 0.14 |  | 0.1 | 0.77
8 | 031001007044 | 钢塑复合管DN25（冷水型）（品牌：珠江牌、穗生牌、华捷牌、正金元牌） | m | 25.20 | 23.94 | 30.13 | 0.91 | 6.89 |  | 4.97 | 66.83
综合单价计算表
工程名称：14#学生宿舍-给排水工程 | [8 empty] | 第 3 页 共 18 页
序号 | 编码 | 名称 | 单位 | 工程量 | 其中：（元） | [6 empty] | 综合单价 （元）
[5 empty] | 人工费 | 材料费 | 机械费 | 管理费 |  | 利润 | 小计
| C10-1-392 | 给排水管道 室内钢塑复合管(螺纹连接) 公称直径(mm以内) 25 | 10m | 2.52 | 23.47 | 30.11 | 0.91 | 6.76 |  | 4.88 | 66.12 | 66.83
| C10-2-142 | 管道消毒、冲洗 公称直径(mm以内) 25 | 100m | 0.252 | 0.47 | 0.02 |  | 0.13 |  | 0.09 | 0.71
| 031001007045 | 钢塑复合管DN15（冷水型）（品牌：珠江牌、穗生牌、华捷牌、正金元牌） | m | 10.20 | 19.02 | 19.84 | 0.35 | 5.37 |  | 3.88 | 48.46
| C10-1-390 | 给排水管道 室内钢塑复合管(螺纹连接) 公称直径(mm以内) 15 | 10m | 1.02 | 18.62 | 19.83 | 0.35 | 5.26 |  | 3.79 | 47.85 | 48.46
| C10-2-140 | 管道消毒、冲洗 公称直径(mm以内) 15 | 100m | 0.102 | 0.41 | 0.01 |  | 0.11 |  | 0.08 | 0.61
10 | 031001007046 | 钢塑复合管DN100（热水型）（品牌：珠江牌、穗生牌、华捷牌、正金元牌） | m | 28.79 | 35.64 | 98.9 | 4.82 | 11.21 |  | 8.09 | 158.66
| C10-1-398 | 给排水管道 室内钢塑复合管(螺纹连接) 公称直径(mm以内) 100 | 10m | 2.879 | 34.89 | 98.76 | 4.82 | 11.01 |  | 7.94 | 157.41 | 158.66
| C10-2-148 | 管道消毒、冲洗 公称直径(mm以内) 100 | 100m | 0.2879 | 0.75 | 0.14 |  | 0.21 |  | 0.15 | 1.25
11 | 031001007047 | 钢塑复合管DN80（热水型）（品牌：珠江牌、穗生牌、华捷牌、正金元牌） | m | 143.90 | 31.39 | 77.14 | 2.09 | 9.28 |  | 6.7 | 126.58
| C10-1-397 | 给排水管道 室内钢塑复合管(螺纹连接) 公称直径(mm以内) 80 | 10m | 14.39 | 30.68 | 77.05 | 2.09 | 9.08 |  | 6.55 | 125.45 | 126.58
| C10-2-147 | 管道消毒、冲洗 公称直径(mm以内) 80 | 100m | 1.439 | 0.71 | 0.09 |  | 0.2 |  | 0.14 | 1.14
综合单价计算表
工程名称：14#学生宿舍-给排水工程 | [8 empty] | 第 4 页 共 18 页
序号 | 编码 | 名称 | 单位 | 工程量 | 其中：（元） | [6 empty] | 综合单价 （元）
[5 empty] | 人工费 | 材料费 | 机械费 | 管理费 |  | 利润 | 小计
12 | 031001007048 | 钢塑复合管DN65（热水型）（品牌：珠江牌、穗生牌、华捷牌、正金元牌） | m | 32.21 | 30.18 | 60.04 | 1.77 | 8.86 |  | 6.39 | 107.24
| C10-1-396 | 给排水管道 室内钢塑复合管(螺纹连接) 公称直径(mm以内) 65 | 10m | 3.221 | 29.5 | 59.98 | 1.77 | 8.67 |  | 6.25 | 106.17 | 107.24
| C10-2-146 | 管道消毒、冲洗 公称直径(mm以内) 65 | 100m | 0.3221 | 0.67 | 0.07 |  | 0.19 |  | 0.14 | 1.06
13 | 031001007049 | 钢塑复合管DN50（热水型）（品牌：珠江牌、穗生牌、华捷牌、正金元牌） | m | 196.25 | 28.33 | 50.61 | 1.63 | 8.3 |  | 5.99 | 94.86
| C10-1-395 | 给排水管道 室内钢塑复合管(螺纹连接) 公称直径(mm以内) 50 | 10m | 19.625 | 27.76 | 50.56 | 1.63 | 8.15 |  | 5.88 | 93.97 | 94.86
| C10-2-145 | 管道消毒、冲洗 公称直径(mm以内) 50 | 100m | 1.9625 | 0.57 | 0.04 |  | 0.16 |  | 0.11 | 0.89
14 | 031001007050 | 钢塑复合管DN40（热水型）（品牌：珠江牌、穗生牌、华捷牌、正金元牌） | m | 653.81 | 26.26 | 37.94 | 1.33 | 7.65 |  | 5.52 | 78.69
| C10-1-394 | 给排水管道 室内钢塑复合管(螺纹连接) 公称直径(mm以内) 40 | 10m | 65.381 | 25.71 | 37.91 | 1.33 | 7.5 |  | 5.41 | 77.87 | 78.69
| C10-2-144 | 管道消毒、冲洗 公称直径(mm以内) 40 | 100m | 6.5381 | 0.54 | 0.03 |  | 0.15 |  | 0.11 | 0.83
15 | 031001007051 | 钢塑复合管DN32（热水型）（品牌：珠江牌、穗生牌、华捷牌、正金元牌） | m | 6.80 | 25.93 | 39.49 | 1.2 | 7.52 |  | 5.43 | 79.57
| C10-1-393 | 给排水管道 室内钢塑复合管(螺纹连接) 公称直径(mm以内) 32 | 10m | 0.68 | 25.43 | 39.47 | 1.2 | 7.38 |  | 5.33 | 78.8 | 79.57
综合单价计算表
工程名称：14#学生宿舍-给排水工程 | [8 empty] | 第 5 页 共 18 页
序号 | 编码 | 名称 | 单位 | 工程量 | 其中：（元） | [6 empty] | 综合单价 （元）
[5 empty] | 人工费 | 材料费 | 机械费 | 管理费 |  | 利润 | 小计
| C10-2-143 | 管道消毒、冲洗 公称直径(mm以内) 32 | 100m | 0.068 | 0.51 | 0.02 |  | 0.14 |  | 0.1 | 0.77
16 | 031001007052 | 钢塑复合管DN25（热水型）（品牌：珠江牌、穗生牌、华捷牌、正金元牌） | m | 6.80 | 23.94 | 33.38 | 0.91 | 6.89 |  | 4.97 | 70.08
| C10-1-392 | 给排水管道 室内钢塑复合管(螺纹连接) 公称直径(mm以内) 25 | 10m | 0.68 | 23.46 | 33.36 | 0.91 | 6.76 |  | 4.88 | 69.37 | 70.08
| C10-2-142 | 管道消毒、冲洗 公称直径(mm以内) 25 | 100m | 0.068 | 0.47 | 0.01 |  | 0.13 |  | 0.09 | 0.71
17 | 031001007053 | 钢塑复合管DN20（热水型）（品牌：珠江牌、穗生牌、华捷牌、正金元牌） | m | 127.49 | 19.9 | 27.92 | 0.4 | 5.63 |  | 4.06 | 57.92
| C10-1-391 | 给排水管道 室内钢塑复合管(螺纹连接) 公称直径(mm以内) 20 | 10m | 12.749 | 19.47 | 27.91 | 0.4 | 5.51 |  | 3.97 | 57.26 | 57.92
| C10-2-141 | 管道消毒、冲洗 公称直径(mm以内) 20 | 100m | 1.2749 | 0.44 | 0.01 |  | 0.12 |  | 0.09 | 0.66
18 | 031001007054 | 钢塑复合管DN15（热水型）（品牌：珠江牌、穗生牌、华捷牌、正金元牌） | m | 23.61 | 19.02 | 20.1 | 0.35 | 5.37 |  | 3.88 | 48.72
| C10-1-390 | 给排水管道 室内钢塑复合管(螺纹连接) 公称直径(mm以内) 15 | 10m | 2.361 | 18.62 | 20.09 | 0.35 | 5.26 |  | 3.79 | 48.11 | 48.72
| C10-2-140 | 管道消毒、冲洗 公称直径(mm以内) 15 | 100m | 0.2361 | 0.41 | 0.01 |  | 0.11 |  | 0.08 | 0.61
19 | 031001006025 | 塑料管（品牌：顾地牌、联塑牌、雄塑牌、中财牌、电塑牌、日丰牌） | m | 945.84 | 15.57 | 8.91 | 0.02 | 4.32 |  | 3.12 | 31.92
| C10-1-292 | 给排水管道 室内塑料给水管(热熔连接) 公称外径(mm以内) 40 | 10m | 94.584 | 15.06 | 8.88 | 0.02 | 4.18 |  | 3.02 | 31.15 | 31.92
综合单价计算表
工程名称：14#学生宿舍-给排水工程 | [8 empty] | 第 6 页 共 18 页
序号 | 编码 | 名称 | 单位 | 工程量 | 其中：（元） | [6 empty] | 综合单价 （元）
[5 empty] | 人工费 | 材料费 | 机械费 | 管理费 |  | 利润 | 小计
| C10-2-143 | 管道消毒、冲洗 公称直径(mm以内) 32 | 100m | 9.4584 | 0.51 | 0.02 |  | 0.14 |  | 0.1 | 0.77
20 | 031001006026 | 塑料管（品牌：顾地牌、联塑牌、雄塑牌、中财牌、电塑牌、日丰牌） | m | 876.96 | 11.56 | 3 | 0.01 | 3.1 |  | 2.32 | 19.99
| C10-1-289 | 给排水管道 室内塑料给水管(热熔连接) 公称外径(mm以内) 20 | 10m | 87.696 | 11.16 | 3 | 0.01 | 3.1 |  | 2.23 | 19.5 | 19.99
| C10-2-140 | 管道消毒、冲洗 公称直径(mm以内) 15 | 100m | 8.77 | 0.41 | 0.01 |  |  |  | 0.08 | 0.5
21 | 031001006027 | 塑料管（热水型）（品牌：顾地牌、联塑牌、雄塑牌、中财牌、电塑牌、日丰牌） | m | 804.72 | 11.56 | 3.82 | 0.01 | 3.1 |  | 2.32 | 20.81
| C10-1-289 | 给排水管道 室内塑料给水管(热熔连接) 公称外径(mm以内) 20 | 10m | 80.472 | 11.16 | 3.81 | 0.01 | 3.1 |  | 2.23 | 20.31 | 20.81
| C10-2-140 | 管道消毒、冲洗 公称直径(mm以内) 15 | 100m | 8.047 | 0.41 | 0.01 |  |  |  | 0.08 | 0.5
22 | 031001006028 | 塑料管（品牌：顾地牌、联塑牌、雄塑牌、中财牌、电塑牌、日丰牌） | m | 19.69 | 44.56 | 89.93 | 2.92 | 13.16 |  | 9.5 | 160.07
| C10-1-333 | 给排水管道 室内塑料排水管(粘接) 公称外径(mm以内) 250 | 10m | 1.969 | 44.56 | 89.93 | 2.92 | 13.16 |  | 9.5 | 160.07 | 160.07
23 | 031001006029 | 塑料管（品牌：顾地牌、联塑牌、雄塑牌、中财牌、电塑牌、日丰牌） | m | 41.57 | 40.66 | 62 | 1.74 | 11.75 |  | 8.48 | 124.63
| C10-1-332 | 给排水管道 室内塑料排水管(粘接) 公称外径(mm以内) 200 | 10m | 4.157 | 40.66 | 62 | 1.74 | 11.75 |  | 8.48 | 124.63 | 124.63
24 | 031001006030 | 塑料管（品牌：顾地牌、联塑牌、雄塑牌、中财牌、电塑牌、日丰牌） | m | 57.40 | 29 | 24.84 | 0.98 | 8.31 |  | 6 | 69.13
综合单价计算表
工程名称：14#学生宿舍-给排水工程 | [8 empty] | 第 7 页 共 18 页
序号 | 编码 | 名称 | 单位 | 工程量 | 其中：（元） | [6 empty] | 综合单价 （元）
[5 empty] | 人工费 | 材料费 | 机械费 | 管理费 |  | 利润 | 小计
| C10-1-331 | 给排水管道 室内塑料排水管(粘接) 公称外径(mm以内) 160 | 10m | 5.74 | 29 | 24.84 | 0.98 | 8.31 |  | 6 | 69.13 | 69.13
25 | 031001006031 | 塑料管（品牌：顾地牌、联塑牌、雄塑牌、中财牌、电塑牌、日丰牌） | m | 1461.71 | 20.56 | 31.8 | 0.01 | 5.7 |  | 4.11 | 62.18
| C10-1-330 | 给排水管道 室内塑料排水管(粘接) 公称外径(mm以内) 110 | 10m | 146.171 | 20.56 | 31.8 | 0.01 | 5.7 |  | 4.11 | 62.18 | 62.18
26 | 031001006032 | 塑料管（品牌：顾地牌、联塑牌、雄塑牌、中财牌、电塑牌、日丰牌） | m | 25.50 | 20.56 | 26.92 | 0.01 | 5.7 |  | 4.11 | 57.31
| C10-1-330 | 给排水管道 室内塑料排水管(粘接) 公称外径(mm以内) 110 | 10m | 2.55 | 20.56 | 26.92 | 0.01 | 5.7 |  | 4.11 | 57.31 | 57.31
27 | 031001006033 | 塑料管（品牌：顾地牌、联塑牌、雄塑牌、中财牌、电塑牌、日丰牌） | m | 592.08 | 18.47 | 13.04 |  | 5.12 |  | 3.69 | 40.32
| C10-1-329 | 给排水管道 室内塑料排水管(粘接) 公称外径(mm以内) 75 | 10m | 59.208 | 18.47 | 13.04 |  | 5.12 |  | 3.69 | 40.32 | 40.32
28 | 031001006034 | 塑料管（品牌：顾地牌、联塑牌、雄塑牌、中财牌、电塑牌、日丰牌） | m | 33.45 | 13.79 | 7.03 |  | 3.82 |  | 2.76 | 27.41
| C10-1-328 | 给排水管道 室内塑料排水管(粘接) 公称外径(mm以内) 50 | 10m | 3.345 | 13.79 | 7.03 |  | 3.82 |  | 2.76 | 27.41 | 27.41
29 | 031001006035 | 塑料管（品牌：顾地牌、联塑牌、雄塑牌、中财牌、电塑牌、日丰牌） | m | 372.46 | 13.79 | 4.39 |  | 3.82 |  | 2.76 | 24.76
| C10-1-328 | 给排水管道 室内塑料排水管(粘接) 公称外径(mm以内) 50 | 10m | 37.246 | 13.79 | 4.39 |  | 3.82 |  | 2.76 | 24.76 | 24.76
30 | 031001006036 | 塑料管（品牌：顾地牌、联塑牌、雄塑牌、中财牌、电塑牌、日丰牌） | m | 448.17 | 19.08 | 17.5 | 0.01 | 5.29 |  | 3.82 | 45.7
| C10-1-341 | 给排水管道 室内塑料雨水管(粘接) 公称外径(mm以内) 110 | 10m | 44.817 | 19.08 | 17.5 | 0.01 | 5.29 |  | 3.82 | 45.7 | 45.7
综合单价计算表
工程名称：14#学生宿舍-给排水工程 | [8 empty] | 第 8 页 共 18 页
序号 | 编码 | 名称 | 单位 | 工程量 | 其中：（元） | [6 empty] | 综合单价 （元）
[5 empty] | 人工费 | 材料费 | 机械费 | 管理费 |  | 利润 | 小计
31 | 031004006003 | 蹲式大便器（品牌：安华牌、九牧牌、箭牌、东鹏牌） | 组 | 169.00 | 87.44 | 683.59 |  | 24.24 |  | 17.49 | 812.75
| C10-4-34 | 蹲式大便器安装 瓷低水箱 | 10套 | 16.9 | 87.44 | 683.59 |  | 24.24 |  | 17.49 | 812.75 | 812.75
32 | 031004010003 | 成套淋浴器 | 套 | 169.00 | 17.37 | 644.41 |  | 4.82 |  | 3.47 | 670.07
| C10-4-60 | 成套淋浴器 手动开关 冷热水 | 10套 | 16.9 | 17.37 | 644.41 |  | 4.82 |  | 3.47 | 670.07 | 670.07
33 | 031004014015 | 水龙头DN15mm | 个 | 336.00 | 2.87 | 16.04 |  | 0.8 |  | 0.57 | 20.28
| C10-4-83 | 单冷水龙头安装 公称直径(mm以内) 15 | 10个 | 33.6 | 2.87 | 16.04 |  | 0.8 |  | 0.57 | 20.28 | 20.28
34 | 031004014016 | 洗衣机水龙头，自带真空破坏器 | 个 | 168.00 | 2.87 | 137.24 |  | 0.8 |  | 0.57 | 141.48
| C10-4-83 | 单冷水龙头安装 公称直径(mm以内) 15 | 10个 | 16.8 | 2.87 | 137.24 |  | 0.8 |  | 0.57 | 141.48 | 141.48
35 | 031004014017 | 给、排水附(配)件 | 个 | 13.00 | 31.68 | 23.94 |  | 8.78 |  | 6.34 | 70.73
| C10-4-105 | 普通雨水斗安装 公称直径(mm以内) 100 | 10个 | 1.3 | 31.68 | 23.94 |  | 8.78 |  | 6.34 | 70.73 | 70.73
36 | 031004014018 | 给、排水附(配)件 | 个 | 336.00 | 30.56 | 25.14 |  | 8.47 |  | 6.11 | 70.29
| C10-4-97 | 金属地漏安装 公称直径(mm以内) 80 | 10个 | 33.6 | 30.56 | 25.14 |  | 8.47 |  | 6.11 | 70.29 | 70.29
37 | 031004014019 | 给、排水附(配)件 | 个 | 220.00 | 37.62 | 37.36 |  | 10.43 |  | 7.52 | 92.93
| C10-4-94 | 地漏安装 公称直径(mm以内) 100 | 10个 | 22 | 37.62 | 37.36 |  | 10.43 |  | 7.52 | 92.93 | 92.93
38 | 031004014020 | 给、排水附(配)件 | 个 | 3.00 | 59.39 | 48.19 |  | 16.46 |  | 11.88 | 135.92
| C10-4-95 | 地漏安装 公称直径(mm以内) 150 | 10个 | 0.3 | 59.39 | 48.18 |  | 16.46 |  | 11.88 | 135.92 | 135.92
39 | 031004014021 | 给、排水附(配)件 | 个 | 40.00 | 9.79 | 8.11 |  | 2.71 |  | 1.96 | 22.57
| C10-4-102 | 地面扫除口安装 公称直径(mm以内) 100 | 10个 | 4 | 9.79 | 8.11 |  | 2.71 |  | 1.96 | 22.57 | 22.57
综合单价计算表
工程名称：14#学生宿舍-给排水工程 | [8 empty] | 第 9 页 共 18 页
序号 | 编码 | 名称 | 单位 | 工程量 | 其中：（元） | [6 empty] | 综合单价 （元）
[5 empty] | 人工费 | 材料费 | 机械费 | 管理费 |  | 利润 | 小计
40 | 031003013009 | 水表组 | 组 | 1.00 | 269.85 | 4644.96 | 59.41 | 91.27 |  | 65.85 | 5131.34
| C10-3-282 | 焊接法兰水表 公称直径(mm以内) 100 | 组 | 1 | 269.85 | 4644.96 | 59.41 | 91.27 |  | 65.85 | 5131.34 | 5131.34
41 | 031003013010 | 水表组 | 组 | 169.00 | 22.5 | 277.83 |  |  |  | 4.5 | 304.83
| C10-3-276 | 螺纹水表 公称直径(mm以内) 32 | 组 | 169 | 22.5 | 277.83 |  |  |  | 4.5 | 304.83 | 304.83
42 | 031003013011 | 水表组 | 组 | 6.00 | 19.81 | 222.95 |  | 5.49 |  | 3.96 | 252.21
| C10-3-275 | 螺纹水表 公称直径(mm以内) 25 | 组 | 6 | 19.81 | 222.95 |  | 5.49 |  | 3.96 | 252.21 | 252.21
43 | 031003013012 | 水表组 | 组 | 181.00 | 15.97 | 153.64 |  | 4.43 |  | 3.19 | 177.23
| C10-3-273 | 螺纹水表 公称直径(mm以内) 15 | 组 | 181 | 15.97 | 153.64 |  | 4.43 |  | 3.19 | 177.23 | 177.23
44 | 031003006007 | 可调式减压阀组 | 组 | 84.00 | 306.9 | 975.18 | 8.02 | 87.3 |  | 62.98 | 1440.38
| C10-3-102 | 减压器组成安装(螺纹连接) 公称直径(mm以内) 32 | 组 | 84 | 306.9 | 975.18 | 8.02 | 87.3 |  | 62.98 | 1440.38 | 1440.38
45 | 031003006008 | 可调式减压阀组 | 组 | 3.00 | 258.5 | 770.28 | 6.69 | 73.51 |  | 53.04 | 1162.02
| C10-3-101 | 减压器组成安装(螺纹连接) 公称直径(mm以内) 25 | 组 | 3 | 258.5 | 770.28 | 6.69 | 73.51 |  | 53.04 | 1162.02 | 1162.02
46 | 031003006009 | 可调式减压阀组 | 组 | 91.00 | 217.8 | 626.15 | 4.59 | 61.65 |  | 44.48 | 954.67
| C10-3-100 | 减压器组成安装(螺纹连接) 公称直径(mm以内) 20 | 组 | 91 | 217.8 | 626.15 | 4.59 | 61.65 |  | 44.48 | 954.67 | 954.67
47 | 031003003029 | 焊接法兰阀门 | 个 | 1.00 | 81.15 | 502.49 | 20.31 | 28.12 |  | 20.29 | 652.36
| C10-3-34 | 焊接法兰阀安装 公称直径(mm以内) 100 | 个 | 1 | 81.15 | 502.49 | 20.31 | 28.12 |  | 20.29 | 652.36 | 652.36
48 | 031003003030 | 焊接法兰阀门 | 个 | 4.00 | 57.49 | 310.93 | 17.29 | 20.73 |  | 14.96 | 421.4
| C10-3-32 | 焊接法兰阀安装 公称直径(mm以内) 65 | 个 | 4 | 57.49 | 310.93 | 17.29 | 20.73 |  | 14.96 | 421.4 | 421.4
综合单价计算表
工程名称：14#学生宿舍-给排水工程 | [8 empty] | 第 10 页 共 18 页
序号 | 编码 | 名称 | 单位 | 工程量 | 其中：（元） | [6 empty] | 综合单价 （元）
[5 empty] | 人工费 | 材料费 | 机械费 | 管理费 |  | 利润 | 小计
49 | 031003001023 | 螺纹阀门 | 个 | 2.00 | 20.97 | 196.93 | 1.2 | 6.15 |  | 4.43 | 229.68
| C10-3-5 | 螺纹阀安装 公称直径(mm以内) 40 | 个 | 2 | 20.97 | 196.93 | 1.2 | 6.15 |  | 4.43 | 229.68 | 229.68
50 | 031003001024 | 自动排气阀 | 个 | 6.00 | 22.72 | 71.61 | 0.25 | 6.37 |  | 4.59 | 105.54
| C10-3-12 | 自动排气阀安装 公称直径(mm以内) 25 | 个 | 6 | 22.72 | 71.61 | 0.25 | 6.37 |  | 4.59 | 105.54 | 105.54
51 | 031003001025 | 螺纹阀门 | 个 | 28.00 | 20.97 | 190.46 | 1.86 | 6.33 |  | 4.57 | 224.19
| C10-3-6 | 螺纹阀安装 公称直径(mm以内) 50 | 个 | 28 | 20.97 | 190.46 | 1.86 | 6.33 |  | 4.57 | 224.19 | 224.19
52 | 031003001026 | 螺纹阀门 | 个 | 29.00 | 20.97 | 107.82 | 1.2 | 6.15 |  | 4.43 | 140.57
| C10-3-5 | 螺纹阀安装 公称直径(mm以内) 40 | 个 | 29 | 20.97 | 107.82 | 1.2 | 6.15 |  | 4.43 | 140.57 | 140.57
53 | 031003001027 | 螺纹阀门 | 个 | 2.00 | 11.33 | 79.07 | 1.02 | 3.42 |  | 2.47 | 97.31
| C10-3-4 | 螺纹阀安装 公称直径(mm以内) 32 | 个 | 2 | 11.33 | 79.07 | 1.02 | 3.42 |  | 2.47 | 97.31 | 97.31
54 | 031003001028 | 螺纹阀门 | 个 | 3.00 | 9.43 | 50.92 | 0.77 | 2.83 |  | 2.04 | 65.99
| C10-3-3 | 螺纹阀安装 公称直径(mm以内) 25 | 个 | 3 | 9.43 | 50.92 | 0.77 | 2.83 |  | 2.04 | 65.99 | 65.99
55 | 031003001029 | 螺纹阀门 | 个 | 28.00 | 7.69 | 28.1 | 0.44 | 2.25 |  | 1.63 | 40.11
| C10-3-2 | 螺纹阀安装 公称直径(mm以内) 20 | 个 | 28 | 7.69 | 28.1 | 0.44 | 2.25 |  | 1.63 | 40.11 | 40.11
56 | 031003003031 | 焊接法兰阀门 | 个 | 8.00 | 57.34 | 138.77 | 18.67 | 21.07 |  | 15.2 | 251.05
| C10-3-192 | 可曲挠橡胶接头安装 公称直径(mm以内) 65 | 个 | 8 | 57.34 | 138.77 | 18.67 | 21.07 |  | 15.2 | 251.05 | 251.05
57 | 031003001030 | 螺纹阀门 | 个 | 4.00 | 33.68 | 100.06 | 10.55 | 12.26 |  | 8.85 | 165.4
| C10-3-190 | 可曲挠橡胶接头安装 公称直径(mm以内) 40 | 个 | 4 | 33.68 | 100.06 | 10.55 | 12.26 |  | 8.85 | 165.4 | 165.4
58 | 031003003032 | 焊接法兰阀门 | 个 | 2.00 | 81.15 | 832.7 | 20.31 | 28.12 |  | 20.29 | 982.57
综合单价计算表
工程名称：14#学生宿舍-给排水工程 | [8 empty] | 第 11 页 共 18 页
序号 | 编码 | 名称 | 单位 | 工程量 | 其中：（元） | [6 empty] | 综合单价 （元）
[5 empty] | 人工费 | 材料费 | 机械费 | 管理费 |  | 利润 | 小计
| C10-3-34 | 焊接法兰阀安装 公称直径(mm以内) 100 | 个 | 2 | 81.15 | 832.7 | 20.31 | 28.12 |  | 20.29 | 982.57 | 982.57
59 | 031003003033 | 焊接法兰阀门 | 个 | 4.00 | 57.49 | 311.65 | 17.29 | 20.73 |  | 14.96 | 422.12
| C10-3-32 | 焊接法兰阀安装 公称直径(mm以内) 65 | 个 | 4 | 57.49 | 311.65 | 17.29 | 20.73 |  | 14.96 | 422.12 | 422.12
60 | 031003001031 | 螺纹阀门 | 个 | 2.00 | 20.97 | 204.66 | 1.2 | 6.15 |  | 4.43 | 237.41
| C10-3-5 | 螺纹阀安装 公称直径(mm以内) 40 | 个 | 2 | 20.97 | 204.66 | 1.2 | 6.15 |  | 4.43 | 237.41 | 237.41
61 | 031003003034 | 焊接法兰阀门 | 个 | 4.00 | 57.49 | 1227.77 | 17.29 | 20.73 |  | 14.96 | 1338.24
| C10-3-32 | 焊接法兰阀安装 公称直径(mm以内) 65 | 个 | 4 | 57.49 | 1227.77 | 17.29 | 20.73 |  | 14.96 | 1338.24 | 1338.24
62 | 031003009005 | 补偿器 | 个 | 28.00 | 12.92 | 376.56 | 0.77 | 3.79 |  | 2.74 | 396.78
| C10-3-150 | 螺纹连接法兰式套筒伸缩器安装 公称直径(mm以内) 40 | 个 | 28 | 12.92 | 376.56 | 0.77 | 3.79 |  | 2.74 | 396.78 | 396.78
63 | 031003009006 | 补偿器 | 个 | 7.00 | 46.16 | 714.53 | 17.29 | 17.59 |  | 12.69 | 808.26
| C10-3-154 | 焊接法兰式套筒伸缩器安装 公称直径(mm以内) 80 | 个 | 7 | 46.16 | 714.53 | 17.29 | 17.59 |  | 12.69 | 808.26 | 808.26
64 | 031003003035 | 焊接法兰阀门 | 个 | 1.00 | 81.15 | 817.14 | 20.31 | 28.12 |  | 20.29 | 967.01
| C10-3-34 | 焊接法兰阀安装 公称直径(mm以内) 100 | 个 | 1 | 81.15 | 817.14 | 20.31 | 28.12 |  | 20.29 | 967.01 | 967.01
65 | 031003003036 | 焊接法兰阀门 | 个 | 4.00 | 81.15 | 832.7 | 20.31 | 28.12 |  | 20.29 | 982.57
| C10-3-34 | 焊接法兰阀安装 公称直径(mm以内) 100 | 个 | 4 | 81.15 | 832.7 | 20.31 | 28.12 |  | 20.29 | 982.57 | 982.57
66 | 031003003037 | 焊接法兰阀门 | 个 | 2.00 | 65.4 | 526.08 | 17.29 | 22.92 |  | 16.54 | 648.23
综合单价计算表
工程名称：14#学生宿舍-给排水工程 | [8 empty] | 第 12 页 共 18 页
序号 | 编码 | 名称 | 单位 | 工程量 | 其中：（元） | [6 empty] | 综合单价 （元）
[5 empty] | 人工费 | 材料费 | 机械费 | 管理费 |  | 利润 | 小计
| C10-3-33 | 焊接法兰阀安装 公称直径(mm以内) 80 | 个 | 2 | 65.4 | 526.08 | 17.29 | 22.92 |  | 16.54 | 648.23 | 648.23
67 | 031003003038 | 焊接法兰阀门 | 个 | 29.00 | 57.49 | 430.04 | 17.29 | 20.73 |  | 14.96 | 540.51
| C10-3-32 | 焊接法兰阀安装 公称直径(mm以内) 65 | 个 | 29 | 57.49 | 430.04 | 17.29 | 20.73 |  | 14.96 | 540.51 | 540.51
68 | 031003001032 | 螺纹阀门 | 个 | 6.00 | 20.97 | 107.82 | 1.2 | 6.15 |  | 4.43 | 140.57
| C10-3-5 | 螺纹阀安装 公称直径(mm以内) 40 | 个 | 6 | 20.97 | 107.82 | 1.2 | 6.15 |  | 4.43 | 140.57 | 140.57
69 | 031003003039 | 同心异径管DN40mm | 个 | 4.00 |  | 19.12 |  |  |  |  | 19.12
| 补充主材007@1 | 同心异径管DN40mm | 个 | 4 |  | 38.24 |  |  |  |  | 19.12 | 19.12
70 | 031003003040 | 同心异径管DN65mm | 个 | 8.00 |  | 98.23 |  |  |  |  | 98.23
| 补充主材007@2 | 同心异径管DN65mm | 个 | 8 |  | 196.46 |  |  |  |  | 98.23 | 98.23
71 | 031006015005 | 承压储热水箱 | 台 | 3.00 | 352.44 | 65045.98 | 46.15 | 110.49 |  | 79.72 | 65634.78
| C10-6-101 | 整体水箱安装 水箱总容量(m3以内) 3 | 台 | 3 | 352.44 | 65045.98 | 46.15 | 110.49 |  | 79.72 | 65634.78 | 65634.78
72 | 031006015006 | 辅助电加热水箱 | 台 | 2.00 | 1005.73 | 18318.05 | 363.04 | 379.42 |  | 273.75 | 20339.99
| C10-6-109 | 组装水箱安装 水箱总容量(m3以内) 20 | 台 | 2 | 1005.73 | 18318.05 | 363.04 | 379.42 |  | 273.75 | 20339.99 | 20339.99
73 | 031006006007 | 热泵循环泵 | 组 | 2.00 | 1045 | 4944.68 | 331.14 | 381.47 |  | 275.23 | 6977.52
| C10-6-27 | 地源(水源、气源)热泵机组 设备重量(t以内) 1 | 组 | 2 | 1045 | 4944.68 | 331.14 | 381.47 |  | 275.23 | 6977.52 | 6977.52
74 | 031006006008 | 热水回水泵 | 组 | 1.00 | 1045 | 4944.68 | 331.14 | 381.47 |  | 275.23 | 6977.52
| C10-6-27 | 地源(水源、气源)热泵机组 设备重量(t以内) 1 | 组 | 1 | 1045 | 4944.68 | 331.14 | 381.47 |  | 275.23 | 6977.52 | 6977.52
75 | 031006013003 | 银离子消毒装置 | 台 | 1.00 | 52.36 | 50009.1 |  | 14.51 |  | 10.47 | 50086.44
综合单价计算表
工程名称：14#学生宿舍-给排水工程 | [8 empty] | 第 13 页 共 18 页
序号 | 编码 | 名称 | 单位 | 工程量 | 其中：（元） | [6 empty] | 综合单价 （元）
[5 empty] | 人工费 | 材料费 | 机械费 | 管理费 |  | 利润 | 小计
| C10-6-90 | 消毒器安装 湿式 250×400 | 台 | 1 | 52.36 | 50009.1 |  | 14.51 |  | 10.47 | 50086.44 | 50086.44
76 | 031006006009 | 直热式热泵主机 | 台 | 4.00 | 1045 | 45144.68 | 331.14 | 381.47 |  | 275.23 | 47177.52
| C10-6-27 | 地源(水源、气源)热泵机组 设备重量(t以内) 1 | 组 | 4 | 1045 | 45144.68 | 331.14 | 381.47 |  | 275.23 | 47177.52 | 47177.52
77 | 031006004003 | 膨胀罐 | 台 | 1.00 | 764.5 | 10120.6 | 511.84 | 353.8 |  | 255.27 | 12006.01
| C10-6-22 | 气压罐 罐体直径(mm以内) 1000 | 台 | 1 | 764.5 | 10120.6 | 511.84 | 353.8 |  | 255.27 | 12006.01 | 12006.01
78 | 030601002005 | 压力仪表 | 台 | 6.00 | 44.06 | 68.36 | 0.37 | 13.08 |  | 8.89 | 134.76
| C6-1-26 | 压力表、真空表 盘装 | 台(块) | 6 | 44.06 | 68.36 | 0.37 | 13.08 |  | 8.89 | 134.76 | 134.76
79 | 031002003035 | 套管 | 个 | 141.00 | 62.71 | 97.76 | 1.54 |  |  | 12.85 | 174.86
| C10-2-32 | 一般钢套管制作安装 介质管道公称直径(mm以内) 150 | 个 | 141 | 62.71 | 97.76 | 1.54 |  |  | 12.85 | 174.86 | 174.86
80 | 031002003036 | 套管 | 个 | 72.00 | 26.93 | 49.23 | 1.22 |  |  | 5.63 | 83.01
| C10-2-29 | 一般钢套管制作安装 介质管道公称直径(mm以内) 80 | 个 | 72 | 26.93 | 49.23 | 1.22 |  |  | 5.63 | 83.01 | 83.01
81 | 031002003037 | 套管 | 个 | 196.00 | 20.39 | 35.55 | 1 |  |  | 4.28 | 61.22
| C10-2-28 | 一般钢套管制作安装 介质管道公称直径(mm以内) 65 | 个 | 196 | 20.39 | 35.55 | 1 |  |  | 4.28 | 61.22 | 61.22
82 | 031002003038 | 套管 | 个 | 122.00 | 176.19 | 194.15 | 36.75 | 59.03 |  | 42.59 | 508.71
| C10-2-47 | 柔性防水套管制作 公称直径(mm以内) 100 | 个 | 122 | 144.19 | 192.85 | 36.75 | 50.16 |  | 36.19 | 460.14 | 508.71
| C10-2-63 | 柔性防水套管安装 公称直径(mm以内) 150 | 个 | 122 | 32 | 1.3 |  | 8.87 |  | 6.4 | 48.57
83 | 031002003039 | 套管 | 个 | 29.00 | 123.51 | 115.04 | 19.07 | 39.53 |  | 28.52 | 325.67
综合单价计算表
工程名称：14#学生宿舍-给排水工程 | [8 empty] | 第 14 页 共 18 页
序号 | 编码 | 名称 | 单位 | 工程量 | 其中：（元） | [6 empty] | 综合单价 （元）
[5 empty] | 人工费 | 材料费 | 机械费 | 管理费 |  | 利润 | 小计
| C10-2-45 | 柔性防水套管制作 公称直径(mm以内) 50 | 个 | 29 | 95.06 | 114.03 | 19.07 | 31.64 |  | 22.83 | 282.63 | 325.67
| C10-2-62 | 柔性防水套管安装 公称直径(mm以内) 50 | 个 | 29 | 28.45 | 1.01 |  | 7.89 |  | 5.69 | 43.04
| 031002003040 | 套管 | 个 | 29.00 | 123.51 | 115.04 | 19.07 | 39.53 |  | 28.52 | 325.67
| C10-2-45 | 柔性防水套管制作 公称直径(mm以内) 50 | 个 | 29 | 95.06 | 114.03 | 19.07 | 31.64 |  | 22.83 | 282.63 | 325.67
| C10-2-62 | 柔性防水套管安装 公称直径(mm以内) 50 | 个 | 29 | 28.45 | 1.01 |  | 7.89 |  | 5.69 | 43.04
85 | 031002003041 | 套管 | 个 | 2.00 | 123.51 | 115.04 | 19.07 | 39.53 |  | 28.52 | 325.67
| C10-2-45 | 柔性防水套管制作 公称直径(mm以内) 50 | 个 | 2 | 95.06 | 114.03 | 19.07 | 31.64 |  | 22.83 | 282.63 | 325.67
| C10-2-62 | 柔性防水套管安装 公称直径(mm以内) 50 | 个 | 2 | 28.45 | 1.01 |  | 7.89 |  | 5.69 | 43.04
86 | 031002003043 | 套管 | 个 | 2.00 | 123.51 | 115.04 | 19.07 | 39.53 |  | 28.52 | 325.67
| C10-2-45 | 柔性防水套管制作 公称直径(mm以内) 50 | 个 | 2 | 95.06 | 114.03 | 19.07 | 31.64 |  | 22.83 | 282.63 | 325.67
| C10-2-62 | 柔性防水套管安装 公称直径(mm以内) 50 | 个 | 2 | 28.45 | 1.01 |  | 7.89 |  | 5.69 | 43.04
87 | 031002003045 | 套管 | 个 | 30.00 | 20.39 | 35.55 | 1 |  |  | 4.28 | 61.22
| C10-2-28 | 一般钢套管制作安装 介质管道公称直径(mm以内) 65 | 个 | 30 | 20.39 | 35.55 | 1 |  |  | 4.28 | 61.22 | 61.22
88 | 031002003046 | 套管 | 个 | 6.00 | 10.6 | 13.43 | 0.88 | 3.18 |  | 2.3 | 30.39
| C10-2-26 | 一般钢套管制作安装 介质管道公称直径(mm以内) 32 | 个 | 6 | 10.6 | 13.43 | 0.88 | 3.18 |  | 2.3 | 30.39 | 30.39
综合单价计算表
工程名称：14#学生宿舍-给排水工程 | [8 empty] | 第 15 页 共 18 页
序号 | 编码 | 名称 | 单位 | 工程量 | 其中：（元） | [6 empty] | 综合单价 （元）
[5 empty] | 人工费 | 材料费 | 机械费 | 管理费 |  | 利润 | 小计
89 | 031002003047 | 套管 | 个 | 2.00 | 9.43 | 8.39 | 0.77 | 2.83 |  | 2.04 | 23.46
| C10-2-25 | 一般钢套管制作安装 介质管道公称直径(mm以内) 20 | 个 | 2 | 9.43 | 8.39 | 0.77 | 2.83 |  | 2.04 | 23.46 | 23.46
90 | 031002003048 | 套管 | 个 | 17.00 | 134.28 | 156.37 | 16.85 | 41.9 |  | 30.23 | 379.63
| C10-2-75 | 刚性防水套管制作 公称直径(mm以内) 150 | 个 | 17 | 81.04 | 122.53 | 16.85 | 27.14 |  | 19.58 | 267.14 | 379.63
| C10-2-89 | 刚性防水套管安装 公称直径(mm以内) 150 | 个 | 17 | 53.24 | 33.84 |  | 14.76 |  | 10.65 | 112.49
91 | 031002001011 | 管道支架 | kg | 423.61 | 10.5 | 7.77 | 4.24 | 3.97 |  | 2.95 | 29.43
| C10-2-1 | 管道支架制作 单件重量(kg以内) 5 | 100kg | 4.2361 | 6.18 | 5.53 | 2.2 | 2.32 |  | 1.68 | 17.91 | 29.43
| C10-2-6 | 管道支架安装 单件重量(kg以内) 5 | 100kg | 4.2361 | 3.33 | 1.61 | 1.38 | 1.31 |  | 0.94 | 8.57
| C12-1-5 | 手工除锈 一般钢结构 轻锈 | 100kg | 4.2361 | 0.27 | 0.04 | 0.13 | 0.08 |  | 0.08 | 0.6
| C12-2-49 换 | 一般钢结构 红丹防锈漆 第一遍 实际遍数(遍):2 | 100kg | 4.2361 | 0.37 | 0.41 | 0.26 | 0.13 |  | 0.13 | 1.3
| C12-2-56 换 | 一般钢结构 调和漆 第一遍 实际遍数(遍):2 | 100kg | 4.2361 | 0.36 | 0.19 | 0.26 | 0.13 |  | 0.12 | 1.06
92 | 031003013013 | 水表组 | 组 | 1.00 | 38.25 | 735.74 |  | 10.6 |  | 7.65 | 792.24
| C10-3-278 | 螺纹水表 公称直径(mm以内) 50 | 组 | 1 | 38.25 | 735.74 |  | 10.6 |  | 7.65 | 792.24 | 792.24
93 | 031003001033 | 可曲绕橡胶接头 | 个 | 1.00 | 38.47 | 129.64 | 10.55 | 13.59 |  | 9.8 | 202.05
| C10-3-191 | 可曲挠橡胶接头安装 公称直径(mm以内) 50 | 个 | 1 | 38.47 | 129.64 | 10.55 | 13.59 |  | 9.8 | 202.05 | 202.05
94 | 031003001034 | 可曲绕橡胶接头 | 个 | 1.00 | 81.15 | 194.93 | 21.92 | 28.57 |  | 20.61 | 347.18
| C10-3-194 | 可曲挠橡胶接头安装 公称直径(mm以内) 100 | 个 | 1 | 81.15 | 194.93 | 21.92 | 28.57 |  | 20.61 | 347.18 | 347.18
综合单价计算表
工程名称：14#学生宿舍-给排水工程 | [8 empty] | 第 16 页 共 18 页
序号 | 编码 | 名称 | 单位 | 工程量 | 其中：（元） | [6 empty] | 综合单价 （元）
[5 empty] | 人工费 | 材料费 | 机械费 | 管理费 |  | 利润 | 小计
95 | 031003001035 | 水力遥控浮球阀 | 个 | 1.00 | 20.03 | 451.59 | 0.97 | 5.82 |  | 4.2 | 482.61
| C10-3-19 | 螺纹浮球阀安装 公称直径(mm以内) 50 | 个 | 1 | 20.03 | 451.59 | 0.97 | 5.82 |  | 4.2 | 482.61 | 482.61
96 | 031003001036 | 流量开关 | 个 | 1.00 | 55.38 | 911.2 | 32.15 | 25.76 |  | 17.51 | 1042
| C6-1-94 | 流量开关 | 台 | 1 | 55.38 | 911.2 | 32.15 | 25.76 |  | 17.51 | 1042 | 1042
97 | 031006015007 | 装配式不锈钢水箱 | 台 | 1.00 | 1005.73 | 30942.05 | 363.04 | 379.42 |  | 273.75 | 32963.99
| C10-6-109 | 组装水箱安装 水箱总容量(m3以内) 20 | 台 | 1 | 1005.73 | 30942.05 | 363.04 | 379.42 |  | 273.75 | 32963.99 | 32963.99
98 | 031001006037 | 通气管(出口带18目钢丝网) | m | 1.02 | 29 | 26.74 | 0.98 | 8.31 |  | 6 | 71.03
| C10-1-331 | 给排水管道 室内塑料排水管(粘接) 公称外径(mm以内) 160 | 10m | 0.102 | 29 | 26.75 | 0.98 | 8.31 |  | 6 | 71.03 | 71.03
99 | 031001006038 | 溢流管(出口带18目钢丝网) | m | 4.78 | 29 | 26.74 | 0.98 | 8.31 |  | 6 | 71.03
| C10-1-331 | 给排水管道 室内塑料排水管(粘接) 公称外径(mm以内) 160 | 10m | 0.478 | 29 | 26.74 | 0.98 | 8.31 |  | 6 | 71.03 | 71.03
100 | 031001006039 | 放空管(出口带18目钢丝网) | m | 2.08 | 20.56 | 17.96 |  | 5.7 |  | 4.11 | 48.34
| C10-1-330 | 给排水管道 室内塑料排水管(粘接) 公称外径(mm以内) 110 | 10m | 0.208 | 20.56 | 17.96 |  | 5.7 |  | 4.12 | 48.34 | 48.34
101 | 031003003041 | 软密封闸阀 | 个 | 3.00 | 81.15 | 560.08 | 20.31 | 28.12 |  | 20.29 | 709.95
| C10-3-34 | 焊接法兰阀安装 公称直径(mm以内) 100 | 个 | 3 | 81.15 | 560.08 | 20.31 | 28.12 |  | 20.29 | 709.95 | 709.95
102 | 031003003042 | 吸水喇叭口及支座 | 个 | 1.00 | 81.15 | 365.22 | 20.31 | 28.12 |  | 20.29 | 515.09
| C10-3-34 | 焊接法兰阀安装 公称直径(mm以内) 100 | 个 | 1 | 81.15 | 365.22 | 20.31 | 28.12 |  | 20.29 | 515.09 | 515.09
103 | 031003003043 | 吸水喇叭口及支座 | 个 | 1.00 | 114.24 | 562.33 | 23.34 | 38.14 |  | 27.52 | 765.57
综合单价计算表
工程名称：14#学生宿舍-给排水工程 | [8 empty] | 第 17 页 共 18 页
序号 | 编码 | 名称 | 单位 | 工程量 | 其中：（元） | [6 empty] | 综合单价 （元）
[5 empty] | 人工费 | 材料费 | 机械费 | 管理费 |  | 利润 | 小计
| C10-3-36 | 焊接法兰阀安装 公称直径(mm以内) 150 | 个 | 1 | 114.24 | 562.33 | 23.34 | 38.14 |  | 27.52 | 765.57 | 765.57
104 | 031003003044 | 吸水喇叭口及支座 | 个 | 1.00 | 178.69 | 605.09 | 49.74 | 63.32 |  | 45.69 | 942.53
| C10-3-37 | 焊接法兰阀安装 公称直径(mm以内) 200 | 个 | 1 | 178.69 | 605.09 | 49.74 | 63.32 |  | 45.69 | 942.53 | 942.53
105 | 031208002017 | 管道绝热 | m3 | 0.63 | 194.75 | 1526.78 | 31.75 | 46.56 |  | 45.3 | 1845.11
| C12-5-63 | 泡沫塑料管壳安装 管道φ133 厚度(mm以内) 60 | m3 | 0.63 | 194.75 | 1526.78 | 31.75 | 46.56 |  | 45.3 | 1845.11 | 1845.11
106 | 031208002018 | 管道绝热 | m3 | 2.60 | 264.28 | 1558.52 | 31.74 | 60.86 |  | 59.2 | 1974.6
| C12-5-62 | 泡沫塑料管壳安装 管道φ133 厚度(mm以内) 40 | m3 | 2.6 | 264.28 | 1558.52 | 31.74 | 60.86 |  | 59.2 | 1974.6 | 1974.6
107 | 031208002019 | 管道绝热 | m | 196.25 | 2.67 | 48.46 |  | 0.55 |  | 0.53 | 52.21
| C12-5-83 | 橡塑保温套管安装 管道公称直径(mm以内) 50 | 10m | 19.625 | 2.67 | 48.46 |  | 0.55 |  | 0.53 | 52.21 | 52.21
108 | 031208002020 | 管道绝热 | m | 653.81 | 2.32 | 46.17 |  | 0.48 |  | 0.47 | 49.45
| C12-5-82 | 橡塑保温套管安装 管道公称直径(mm以内) 40 | 10m | 65.381 | 2.32 | 46.18 |  | 0.48 |  | 0.46 | 49.45 | 49.45
109 | 031208002021 | 管道绝热 | m | 6.80 | 1.62 | 44.52 |  | 0.33 |  | 0.32 | 46.8
| C12-5-81 | 橡塑保温套管安装 管道公称直径(mm以内) 32 | 10m | 0.68 | 1.62 | 44.52 |  | 0.33 |  | 0.32 | 46.8 | 46.8
110 | 031208002022 | 管道绝热 | m | 6.80 | 1.45 | 44.22 |  | 0.3 |  | 0.29 | 46.26
| C12-5-80 | 橡塑保温套管安装 管道公称直径(mm以内) 25 | 10m | 0.68 | 1.45 | 44.22 |  | 0.3 |  | 0.29 | 46.26 | 46.26
111 | 031208002023 | 管道绝热 | m | 127.49 | 0.73 | 4.35 |  | 0.15 |  | 0.15 | 5.38
综合单价计算表
工程名称：14#学生宿舍-给排水工程 | [8 empty] | 第 18 页 共 18 页
序号 | 编码 | 名称 | 单位 | 工程量 | 其中：（元） | [6 empty] | 综合单价 （元）
[5 empty] | 人工费 | 材料费 | 机械费 | 管理费 |  | 利润 | 小计
| C12-5-79 | 橡塑保温套管安装 管道公称直径(mm以内) 20 | 10m | 12.749 | 0.73 | 4.36 |  | 0.15 |  | 0.15 | 5.38 | 5.38
112 | 031208002024 | 管道绝热 | m | 23.61 | 0.73 | 4.13 |  | 0.15 |  | 0.15 | 5.15
| C12-5-78 | 橡塑保温套管安装 管道公称直径(mm以内) 15 | 10m | 2.361 | 0.73 | 4.13 |  | 0.15 |  | 0.14 | 5.15 | 5.15
113 | 010101003003 | 挖沟槽土方 | m3 | 211.33 | 2.1 |  | 4.24 | 0.98 |  | 1.27 | 8.59
| 借A1-1-18 | 人工挖沟槽土方 一、二类土 深度在2m内 | 100m3 | 0.10566 | 1.49 |  |  | 0.23 |  | 0.3 | 2.02 | 8.59
| 借A1-1-41 | 挖掘机挖沟槽、基坑土方 一、二类土 | 1000m3 | 0.20076 | 0.61 |  | 4.24 | 0.75 |  | 0.97 | 6.57
114 | 010103001003 | 回填方 | m3 | 211.33 | 12.32 |  | 1.93 | 2.21 |  | 2.85 | 19.3
| 借A1-1-129 | 回填土 夯实机夯实 槽、坑 | 100m3 | 2.1133 | 12.32 |  | 1.93 | 2.21 |  | 2.85 | 19.3 | 19.3
|  | 合计 |  |  | 11656.6 | 257333.25 | 3013.6 | 3984.2 |  | 2934.11 | 278921.67 | 278921.67

## 表3-11 措施项目计价表（一）
措施项目清单与计价表（一）
工程名称：14#学生宿舍-给排水工程 |  |  |  | 第 1 页 共 1 页
序号 | 项目名称 | 计算基础 | 费 率（%） |  | 金额（元）
1 | 绿色施工安全防护措施费
LSSGCSF00011 | 绿色施工安全防护措施费 | 分部分项人工费+分部分项机具费 | 35.77 |  | 123705.29
2 | 措施其他项目
031301010011 | 安装与生产同时进行增加费用 | 分部分项人工费 | 0
031301011011 | 在有害身体健康环境中施工增加费 | 分部分项人工费 | 0
TSSGBWZJF011 | 在地下（暗）室、设备及大口径管道内等特殊施工部位进行施工增加费 |  | 30
粤031302008011 | 赶工措施费 | 分部分项人工费+分部分项机具费 | 0
031302002011 | 夜间施工增加费 |  | 20
JTGRSGZJF011 | 交通干扰工程施工增加费 |  | 10
粤031302009011 | 文明工地增加费 | 分部分项人工费+分部分项机具费 | 1 |  | 3458.35
DXGXJCJXF011 | 地下管线交叉降效费
QTFY00000011 | 其他费用
合 计 |  |  |  |  | 127163.64
'注：本表适用于以“项”计价的措施项目

## 表3-12 措施项目计价表（二）
措施项目清单与计价表（二）
工程名称：14#学生宿舍-给排水工程 | [5 empty] | 第 1 页 共 2 页
序号 | 项目编码 | 项目名称 | 项目特征 | 计量 单位 | 工程数量 |  | 金额（元）
[7 empty] | 综合单价 | 合价
1 |  | 绿色施工安全防护措施费
1.1 | 1.1 | 综合脚手架 |  | 项 | 1
1.2 | 1.2 | 施工现场围挡和临时占地围档 |  | 项 | 1
1.3 | 1.3 | 施工围档照明 |  | 项 | 1
1.4 | 1.4 | 防尘降噪绿色施工防护棚 |  | 项 | 1
1.5 | 1.5 | 施工便道 |  | 项 | 1
1.6 | 1.6 | 样板引路 |  | 项 | 1
小 计
2 |  | 措施其他项目
2.1 | 031302007011 | 高层施工增加 | 1.高层建筑增加费_高度20m以上30m以下(给排水、采暖、燃气工程) 2.高层建筑增加费_高度20m以上30m以下(刷油、防腐蚀、绝热工程) | 项 | 1 |  | 6437.63 | 6437.63
2.1.1 | BM371 | 高层建筑增加费_高度20m以上30m以下(给排水、采暖、燃气工程) |  | 元 | 1 |  | 6369.55 | 6369.55
2.1.2 | BM435 | 高层建筑增加费_高度20m以上30m以下(刷油、防腐蚀、绝热工程) |  | 元 | 1 |  | 68.08 | 68.08
2.2 | 031301017011 | 脚手架搭拆费 | 1.脚手架搭拆费(单独承担埋地管道工程除外)(给排水、采暖、燃气工程) 2.脚手架搭拆费(自动化控制仪表安装工程) 3.脚手架搭拆费(刷油、防腐蚀、绝热工程) | 项 | 1 |  | 16345.16 | 16345.16
2.2.1 | BM399 | 脚手架搭拆费(单独承担埋地管道工程除外)(给排水、采暖、燃气工程) |  | 元 | 1 |  | 15923.89 | 15923.89
2.2.2 | BM303 | 脚手架搭拆费(自动化控制仪表安装工程) |  | 元 | 1 |  | 12.79 | 12.79
本页小计 | [7 empty] | 22782.79
注：本表使用于以综合单价形式计价的措施项目
措施项目清单与计价表（二）
工程名称：14#学生宿舍-给排水工程 | [5 empty] | 第 2 页 共 2 页
序号 | 项目编码 | 项目名称 | 项目特征 | 计量 单位 | 工程数量 |  | 金额（元）
[7 empty] | 综合单价 | 合价
2.2.3 | BM434 | 脚手架搭拆费(刷油、防腐蚀、绝热工程) |  | 元 | 1 |  | 408.48 | 408.48
小 计 | [7 empty] | 22782.79
本页小计 | [7 empty] | 22782.79
合 计 | [7 empty] | 22782.79
注：本表使用于以综合单价形式计价的措施项目

## 5.1-2单位工程人材机汇总表(输出配比明细)
单位工程人材机汇总表
工程名称：14#学生宿舍-给排水工程 | [6 empty] | 第 1 页 共 12 页
序号 | 编码 | 名称及规格 | 单位 | 数量 | 单价 （元） | 合价 （元） |  | 品牌 | 厂家
1 | 01030035 | 镀锌低碳钢丝φ1.2~2.5 | kg | 9.4639 | 7.4 | 70.03
2 | 14430300 | 保温扎带 | 卷 | 1070.9074 | 2.64 | 2827.2
3 | 15000020@1 | 泡沫橡塑管δ=30mm | m | 200.175 | 5.28 | 1056.92
4 | 15000020@2 | 泡沫橡塑管δ=25mm | m | 666.8862 | 3.46 | 2307.43
5 | 15000020@3 | 泡沫橡塑管δ=20mm | m | 167.994 | 2.17 | 364.55
6 | 15130230@1 | 0.8mm厚铝箔 | m3 | 92.2839 | 385 | 35529.3
7 | 15130230@2 | 泡沫橡塑管壳 | m3 | 2.678 | 1058.4 | 2834.4
8 | 18010530 | 黑玛钢直通DN50 | 个 | 1.01 | 7.47 | 7.54
9 | 18210180@6 | 可曲挠橡胶接头DN50mm | 个 | 1 | 65.38 | 65.38
10 | 18210180@7 | 可曲挠橡胶接头DN100mm | 个 | 1 | 103.85 | 103.85
11 | 19000020@23 | 吸水喇叭口及支座DN100mm | 个 | 1 | 274.34 | 274.34
12 | 19000020@24 | 吸水喇叭口及支座DN150mm | 个 | 1 | 380.53 | 380.53
13 | 19000020@25 | 吸水喇叭口及支座DN200mm | 个 | 1 | 398.23 | 398.23
14 | 19000020@26 | 软密封闸阀DN100mm | 个 | 3 | 469.2 | 1407.6
15 | 19030170@6 | 螺纹闸阀DN50mm | 个 | 1.01 | 74.1 | 74.84
16 | 19370010@1 | 水力遥控浮球阀DN50mm | 个 | 1 | 442.48 | 442.48
17 | 20010360@18 | 钢板平焊法兰DN50mm | 副 | 1 | 53.94 | 53.94
18 | 20010360@19 | 钢板平焊法兰DN200mm | 副 | 1 | 142.84 | 142.84
19 | 20010360@20 | 钢板平焊法兰DN100mm | 副 | 1 | 69.24 | 69.24
20 | 24010020@6 | 螺纹水表DN50mm | 个 | 1 | 455.75 | 455.75 |  | 金时通 | 广东建链汇平台科技有限公司
21 | 26490060 | 流量开关DN40 | 个 | 1 | 908 | 908
22 | 33110030@10 | 装配式不锈钢水箱SUS304不锈钢,4.5m×2.0m×2.5m,(有效容积:18立方米) | 台 | 1 | 30624 | 30624
23 | 870113059 | 标准差压发生器 | 台班 | 0.04 | 34.28 | 1.37
24 | 870699160 | 多功能信号校验仪 | 台班 | 0.169 | 153.12 | 25.88
25 | 873150102 | 对讲机(一对)5公里 | 台班 | 0.07 | 5.23 | 0.37
26 | 990501020 | 电动单筒快速卷扬机牵引力10(kN) | 台班 | 0.3876 | 264.54 | 102.54
27 | 补充主材008@3 | Y型过滤器DN50mm | 组 | 1 | 201.56 | 201.56
单位工程人材机汇总表
工程名称：14#学生宿舍-给排水工程 | [6 empty] | 第 2 页 共 12 页
序号 | 编码 | 名称及规格 | 单位 | 数量 | 单价 （元） | 合价 （元） |  | 品牌 | 厂家
28 | 补充主材009@1 | 泡沫橡塑管壳 | m3 | 0.63 | 1058.4 | 666.79
29 | 24690001 | 取源部件 | 套 | 6 | 10.54 | 63.24
30 | 870113055@1 | 标准压力发生器 | 台班 | 0.024 | 92.92 | 2.23
31 | 01000003 | 型钢 | kg | 444.7905 | 4.55 | 2023.8
32 | 03013011 | 膨胀螺栓综合 | kg | 17.9611 | 7.56 | 135.79
33 | 03131061 | 尼龙砂轮片φ100 | 片 | 0.3897 | 4.27 | 1.66
34 | 03139101 | 冲击钻头φ10~20 | 个 | 5.723 | 8.12 | 46.47
35 | 13010135 | 醇酸调和漆 | kg | 6.3542 | 10.59 | 67.29
36 | 13030795 | 醇酸防锈漆 | kg | 8.9382 | 16.08 | 143.73
37 | 14050040 | 溶剂汽油 | kg | 3.0923 | 11.33 | 35.04
38 | 14390100@2 | 乙炔气 | kg | 5.8967 | 13.3 | 78.43
39 | 80010640 | 预拌水泥砂浆1:2.5 | m3 | 0.3177 | 592.59 | 188.27
40 | 990304016 | 汽车式起重机提升质量16(t) | 台班 | 0.2118 | 1299.33 | 275.2
41 | 990726010 | 台式钻床钻孔直径16(mm) | 台班 | 4.5199 | 4.67 | 21.11
42 | 990727010@1 | 立式钻床钻孔管径25(mm) | 台班 | 1.9656 | 8.7 | 17.1
43 | 990772025@1 | 砂轮切割机砂轮直径400(mm) | 台班 | 4.9817 | 29.86 | 148.75
44 | 19000001@15 | 止回阀DN40mm | 个 | 2.02 | 185.9 | 375.52
45 | 19000020@18 | 止回阀DN100mm | 个 | 6 | 741.82 | 4450.92
46 | 19000001@10 | 截止阀DN40mm | 个 | 29.29 | 90.02 | 2636.69
47 | 990101015 | 履带式推土机功率75(kW) | 台班 | 0.0494 | 1264.67 | 62.47
48 | 990106030 | 履带式单斗液压挖掘机斗容量1(m3) | 台班 | 0.4933 | 1690.48 | 833.91
49 | 990123010 | 电动夯实机夯击能量250(N·m) | 台班 | 15.1735 | 26.85 | 407.41
50 | 00010010 | 人工费 | 元 | 325248.2055 | 1 | 325248.21
51 | RGFTZ | 人工费调整 | 元 | 22782.7844 | 1 | 22782.78
52 | 01010031 | 热轧圆盘条φ10以内 | kg | 1.26 | 4.55 | 5.73
53 | 01030055 | 镀锌低碳钢丝φ2.5~4.0 | kg | 21.146 | 6.61 | 139.78
54 | 01090035 | 镀锌圆钢φ10~25 | kg | 72.6893 | 4.59 | 333.64
55 | 01130002 | 扁钢综合 | kg | 19.6112 | 4.7 | 92.17
56 | 01290043 | 钢板8~15 | kg | 17.9797 | 4.49 | 80.73
单位工程人材机汇总表
工程名称：14#学生宿舍-给排水工程 | [6 empty] | 第 3 页 共 12 页
序号 | 编码 | 名称及规格 | 单位 | 数量 | 单价 （元） | 合价 （元） |  | 品牌 | 厂家
57 | 01290173 | 钢板12~20 | kg | 25.605 | 4.49 | 114.97
58 | 02010013 | 橡胶板1~3 | kg | 4.3779 | 25.7 | 112.51
59 | 02010015 | 橡胶板4~15 | kg | 75.5563 | 11.09 | 837.92
60 | 02010070 | 耐油橡胶板3~6 | kg | 18.631 | 7.71 | 143.65
61 | 02010100 | 石棉橡胶板3~6 | kg | 13.02 | 11.61 | 151.16
62 | 02010155 | 石棉橡胶板低压0.8~6 | kg | 3.951 | 7.19 | 28.41
63 | 02130070 | 聚四氟乙烯生料带26mm×20m×0.1mm | m | 1332.4208 | 0.13 | 173.21
64 | 02130075 | 聚四氟乙烯生料带宽20 | m | 9813.5191 | 2.1 | 20608.39
65 | 02270001 | 棉纱 | kg | 6.085 | 11.47 | 69.79
66 | 02270040 | 细白布宽0.9m | m | 0.3 | 4.94 | 1.48
67 | 02270180 | 破布一级 | kg | 4.4168 | 7.18 | 31.71
68 | 02290110 | 油麻丝 | kg | 867.0958 | 8.6 | 7457.02
69 | 03010430 | 六角螺栓综合 | kg | 60.3382 | 5.58 | 336.69
70 | 03010680 | 六角螺栓M16×65~80 | 十套 | 73.264 | 5.94 | 435.19
71 | 03010890 | 六角螺栓M16×85~140 | 十套 | 12.36 | 8.66 | 107.04
72 | 03010905 | 六角螺栓M20×85~100 | 十套 | 4.12 | 12.45 | 51.29
73 | 03011350 | 膨胀螺栓M6~12×50~120 | 十套 | 52.221 | 56.57 | 2954.14
74 | 03014421 | 六角螺母M8 | 十套 | 1.236 | 2.11 | 2.61
75 | 03016071 | 垫圈M8 | 十个 | 1.236 | 0.09 | 0.11
76 | 03078051 | 大便器胶皮碗 | 个 | 177.45 | 0.95 | 168.58
77 | 03131071 | 尼龙砂轮片φ100×16×3 | 片 | 11.9 | 3.04 | 36.18
78 | 03131101 | 尼龙砂轮片φ400 | 片 | 54.1268 | 11.97 | 647.9
79 | 03134021 | 铁砂布0~2# | 张 | 145.9605 | 0.94 | 137.2
80 | 03135001 | 低碳钢焊条综合 | kg | 33.71 | 8.23 | 277.43
81 | 03135021 | 低碳钢焊条结422 φ3.2 | kg | 276.2894 | 8.23 | 2273.86
82 | 03139081 | 冲击钻头φ8~16 | 个 | 8.957 | 4.14 | 37.08
83 | 03139281 | 钢锯条 | 条 | 800.8253 | 0.43 | 344.35
84 | 03139321 | 钢丝刷子 | 把 | 3.5674 | 12.82 | 45.73
85 | 04010020 | 复合普通硅酸盐水泥P.C 32.5 | kg | 361.48 | 0.4 | 144.59
86 | 04010035 | 复合普通硅酸盐水泥P.O 42.5 | kg | 223.1028 | 0.43 | 95.93
87 | 04030001 | 砂子 | kg | 670.825 | 0.08 | 53.67
88 | 04090055 | 石灰膏 | m3 | 3.1265 | 378.64 | 1183.82
单位工程人材机汇总表
工程名称：14#学生宿舍-给排水工程 | [6 empty] | 第 4 页 共 12 页
序号 | 编码 | 名称及规格 | 单位 | 数量 | 单价 （元） | 合价 （元） |  | 品牌 | 厂家
89 | 05030060 | 板枋材综合 | m3 | 0.303 | 1330.35 | 403.1
90 | 05030265 | 枕木 | m3 | 0.045 | 1329.2 | 59.81
91 | 13030240 | 厚漆 | kg | 12.84 | 10.26 | 131.74
92 | 13050430 | 酚醛防锈漆各种颜色 | kg | 16.1885 | 10.04 | 162.53
93 | 13350035 | 防水密封胶 | 支 | 84.5 | 8.1 | 684.45
94 | 13350200 | 密封膏 | kg | 156.2092 | 6.19 | 966.93
95 | 14010010 | 清油 | kg | 1.435 | 16.04 | 23.02
96 | 14030030 | 煤油 | kg | 13.565 | 15.41 | 209.04
97 | 14030040 | 汽油综合 | kg | 1.071 | 11.33 | 12.13
98 | 14030047 | 汽油70~90# | kg | 4.2162 | 11.33 | 47.77
99 | 14070050 | 机油综合 | kg | 90.2096 | 4.61 | 415.87
100 | 14090030 | 黄甘油 | kg | 18.054 | 6.46 | 116.63
101 | 14330030 | 丙酮 | kg | 81.9296 | 9.74 | 797.99
102 | 14350490 | 漂白粉综合 | kg | 2.7732 | 5.31 | 14.73
103 | 14390070 | 氧气 | m3 | 581.9397 | 5.32 | 3095.92
104 | 14390100 | 乙炔气 | kg | 188.0648 | 13.3 | 2501.26
105 | 14410410 | 氯丁橡胶粘接剂 | kg | 54.0939 | 14.02 | 758.4
106 | 14410600 | 胶粘剂 | kg | 86.058 | 1.88 | 161.79
107 | 17010053 | 焊接钢管DN20 | m | 118.3 | 6.83 | 807.99
108 | 17010054 | 焊接钢管DN20 | kg | 7.4755 | 4.19 | 31.32
109 | 17010055 | 焊接钢管DN25 | m | 4.464 | 10.14 | 45.26
110 | 17010057 | 焊接钢管DN32 | m | 147.504 | 13.11 | 1933.78
111 | 17010063 | 焊接钢管DN80 | m | 33.6 | 35.61 | 1196.5
112 | 17070080 | 热轧无缝钢管D22×2 | m | 2.67 | 5.39 | 14.39
113 | 17250270 | 塑料软管D25 | m | 5.34 | 3.09 | 16.5
114 | 17270175 | 橡胶软管DN20 | m | 3.3422 | 5 | 16.71
115 | 18010515 | 黑玛钢直通DN25 | 个 | 12.12 | 2.49 | 30.18
116 | 18010580 | 黑玛钢弯头DN20 | 个 | 183.82 | 2.91 | 534.92
117 | 18010585 | 黑玛钢弯头DN25 | 个 | 12.12 | 3.85 | 46.66
118 | 18010590 | 黑玛钢弯头DN32 | 个 | 169.68 | 5.81 | 985.84
119 | 18010620 | 黑玛钢三通DN20 | 个 | 367.64 | 1.3 | 477.93
120 | 18010625 | 黑玛钢三通DN25 | 个 | 12.12 | 2 | 24.24
121 | 18010630 | 黑玛钢三通DN32 | 个 | 339.36 | 3.1 | 1052.02
122 | 18010703 | 黑玛钢六角内接头DN15 | 个 | 359.56 | 1.21 | 435.07
123 | 18010705 | 黑玛钢六角内接头DN20 | 个 | 919.1 | 2.15 | 1976.07
单位工程人材机汇总表
工程名称：14#学生宿舍-给排水工程 | [6 empty] | 第 5 页 共 12 页
序号 | 编码 | 名称及规格 | 单位 | 数量 | 单价 （元） | 合价 （元） |  | 品牌 | 厂家
124 | 18010710 | 黑玛钢六角内接头DN25 | 个 | 30.3 | 3.26 | 98.78
125 | 18010715 | 黑玛钢六角内接头DN32 | 个 | 848.4 | 5.15 | 4369.26
126 | 18010760 | 黑玛钢活接头DN20 | 个 | 212.1 | 1.15 | 243.92
127 | 18010765 | 黑玛钢活接头DN25 | 个 | 9.09 | 8.75 | 79.54
128 | 18010770 | 黑玛钢活接头DN32 | 个 | 171.7 | 12.25 | 2103.33
129 | 18010810 | 黑玛钢堵头DN25 | 个 | 6.06 | 1.88 | 11.39
130 | 18250985 | 黑玛钢管箍DN15 | 个 | 359.56 | 0.37 | 133.04
131 | 19000210 | 螺纹阀门DN20 | 个 | 2.2786 | 26 | 59.24
132 | 19010220 | 螺纹截止阀DN15 | 个 | 364.9 | 6.01 | 2193.05
133 | 21150140 | 大便器排水接头 | 个 | 170.69 | 5.2 | 887.59
134 | 24110140 | 弹簧压力表Y-100 0~1.6MPa | 块 | 362.4098 | 20 | 7248.2
135 | 24590010 | 压力表弯管DN15 | 个 | 362.4098 | 5.56 | 2015
136 | 24590020 | 仪表接头 | 套 | 6 | 12.82 | 76.92
137 | 34110010 | 水 | m3 | 110.8626 | 2.97 | 329.26
138 | 34130090 | 位号牌 | 个 | 1 | 2.08 | 2.08
139 | 99450760 | 其他材料费 | 元 | 3399.2514 | 1 | 3399.25
140 | CLFTZ | 材料费调整 | 元 | -0.0424 | 1 | -0.04
141 | 01290008 | 钢板 | kg | 3897.0824 | 4.49 | 17497.9
142 | 03078001 | 瓷蹲式大便器水箱配件 | 套 | 170.69 | 120 | 20482.8
143 | 17010075 | 焊接钢管 | kg | 3887.9906 | 6.07 | 23600.1
144 | 17250370@5 | 溢流管(出口带18目钢丝网)DN150 | m | 4.541 | 17.4 | 79.01
145 | 19000001 | 截止阀DN20mm | 个 | 28.28 | 25.63 | 724.82
146 | 19030170@1 | 截止阀DN32 | 个 | 170.69 | 64.71 | 11045.35
147 | 21050010 | 成品淋浴器 | 套 | 169 | 607.96 | 102745.24
148 | 21150001 | 瓷蹲式大便器（选用品牌：箭牌） | 个 | 170.69 | 430 | 73396.7
149 | 24010020@1 | 水表DN32(远传水表) | 个 | 169 | 210.35 | 35549.15
150 | 24110180 | 压力仪表 | 台 | 6 | 44.25 | 265.5
151 | 00010003 | 机上人工 | 工日 | 14.4179 | 230 | 3316.12
152 | 99450630 | 折旧费 | 元 | 1231.6127 | 1 | 1231.61
153 | 99450630@1 | 折旧费 | 元 | 1519.9701 | 1 | 1519.97
154 | 99450640 | 检修费 | 元 | 343.9124 | 1 | 343.91
155 | 99450640@1 | 检修费 | 元 | 313.1973 | 1 | 313.2
156 | 99450650 | 维护费 | 元 | 720.0859 | 1 | 720.09
单位工程人材机汇总表
工程名称：14#学生宿舍-给排水工程 | [6 empty] | 第 6 页 共 12 页
序号 | 编码 | 名称及规格 | 单位 | 数量 | 单价 （元） | 合价 （元） |  | 品牌 | 厂家
157 | 99450650@1 | 维护费 | 元 | 1088.0763 | 1 | 1088.08
158 | 99450660 | 安拆费 | 元 | 2565.3329 | 1 | 2565.33
159 | 99450680@2 | 柴油(机械用)0# | kg | 178.1536 | 9.63 | 1715.62
160 | 99450700 | 电(机械用) | kw·h | 9150.4606 | 0.63 | 5764.79
161 | 99450700@1 | 电(机械用) | kw·h | 3178.8483 | 0.63 | 2002.67
162 | 99451300 | 校验费 | 元 | 6.7838 | 1 | 6.78
163 | JXFTZ | 机械费调整 | 元 | 0.0848 | 1 | 0.08
164 | 870134001 | 电动综合校验台 | 台班 | 0.185 | 20.36 | 3.77
165 | 870613023 | 手持式万用表 | 台班 | 0.056 | 5.1 | 0.29
166 | 873174013 | 铭牌打印机 | 台班 | 0.012 | 39.87 | 0.48
167 | 990401020 | 载货汽车装载质量5(t) | 台班 | 4.2464 | 658.68 | 2797.02
168 | 990501050 | 电动单筒快速卷扬机牵引力30(kN) | 台班 | 8.2749 | 312.81 | 2588.47
169 | 990706010 | 木工圆锯机直径500(mm) | 台班 | 0.5506 | 24.81 | 13.66
170 | 990718040 | 普通车床工件直径×长度630×2000(mm) | 台班 | 8.19 | 99.87 | 817.94
171 | 990747020 | 管子切断机管径150(mm) | 台班 | 0.2336 | 38.11 | 8.9
172 | 990748010 | 管子切断套丝机管径159(mm)内 | 台班 | 77.6917 | 37.65 | 2925.09
173 | 990772025 | 砂轮切割机砂轮直径400(mm) | 台班 | 11.976 | 29.86 | 357.6
174 | 990801020 | 电动单级离心清水泵出口直径100(mm) | 台班 | 1.0997 | 34.32 | 37.74
175 | 990813010 | 试压泵压力3(MPa) | 台班 | 8.8803 | 17.55 | 155.85
176 | 990901010 | 交流弧焊机容量21(kV·A) | 台班 | 94.728 | 56.39 | 5341.71
177 | 990901015 | 交流弧焊机容量30(kV·A) | 台班 | 9.0052 | 81.18 | 731.04
178 | 990901015@1 | 交流弧焊机容量30(kV·A) | 台班 | 16.4192 | 81.18 | 1332.91
179 | 990904030 | 直流弧焊机容量20(kV·A) | 台班 | 16.51 | 73.35 | 1211.01
180 | 990919030 | 电焊条烘干箱容量600×500×750(cm3) | 台班 | 8.057 | 29.91 | 240.98
181 | 17230001@11 | 钢塑复合管DN150（选用品牌：正金元） | m | 63.2563 | 125.28 | 7924.75
182 | 18110001@11 | 钢塑复合管管件DN150（选用品牌：正金元） | 个 | 21.5273 | 87.98 | 1893.97
183 | 17230001@12 | 钢塑复合管DN100（选用品牌：正金元） | m | 77.655 | 75.17 | 5837.33
单位工程人材机汇总表
工程名称：14#学生宿舍-给排水工程 | [6 empty] | 第 7 页 共 12 页
序号 | 编码 | 名称及规格 | 单位 | 数量 | 单价 （元） | 合价 （元） |  | 品牌 | 厂家
184 | 18110001@12 | 钢塑复合管管件DN100（选用品牌：正金元） | 个 | 44.1104 | 35.02 | 1544.75
185 | 17230001@13 | 钢塑复合管DN80（选用品牌：正金元） | m | 13.6272 | 58.29 | 794.33
186 | 18110001@13 | 钢塑复合管管件DN80（选用品牌：正金元） | 个 | 72.9225 | 23.51 | 1714.41
187 | 17230001@14 | 钢塑复合管DN65（选用品牌：正金元） | m | 6.8036 | 45.59 | 310.18
188 | 18110001@14 | 钢塑复合管管件DN65（选用品牌：正金元） | 个 | 20.514 | 18.02 | 369.66
189 | 17230001@15 | 钢塑复合管DN50（选用品牌：正金元） | m | 402.4834 | 34.37 | 13833.35
190 | 18110001@15 | 钢塑复合管管件DN50（选用品牌：正金元） | 个 | 395.2318 | 15.65 | 6185.38
191 | 18110001@16 | 钢塑复合管管件DN40（选用品牌：正金元） | 个 | 684.5667 | 9.62 | 6585.53
192 | 17230001@16 | 钢塑复合管DN40（选用品牌：正金元） | m | 217.5743 | 25.06 | 5452.41
193 | 17230001@17 | 钢塑复合管DN40（选用品牌：正金元） | m | 202.6 | 25.06 | 5077.16
194 | 18110001@17 | 钢塑复合管管件DN40（选用品牌：正金元） | 个 | 207.6489 | 9.62 | 1997.58
195 | 17230001@18 | 钢塑复合管DN25（选用品牌：正金元） | m | 24.9732 | 17.57 | 438.78
196 | 18110001@18 | 钢塑复合管管件DN25（选用品牌：正金元） | 个 | 36.48 | 7.95 | 290.02
197 | 17230001@19 | 钢塑复合管DN20（选用品牌：正金元）热水 | m | 126.3426 | 17.85 | 2255.22
198 | 18110001@19 | 钢塑复合管管件DN20（选用品牌：正金元） | 个 | 154.2629 | 5.95 | 917.86
199 | 17230001@20 | 钢塑复合管DN15（选用品牌：正金元） | m | 10.1082 | 10.18 | 102.9
200 | 18110001@20 | 钢塑复合管管件DN15（选用品牌：正金元） | 个 | 48.9907 | 4.95 | 242.5
201 | 17250050@6 | PPR给水管DN15（选用品牌：联塑） | m | 890.9914 | 1.9 | 1692.88
202 | 18090260@1 | PPR给水管管件DN15（选用品牌：联塑） | 个 | 2556.1536 | 0.62 | 1584.82
203 | 17250050@7 | PPR给水管DN32（选用品牌：联塑） | m | 960.9734 | 7.2 | 6919.01
204 | 18090260@2 | 室内塑料给水管接头零件(热熔接)DN32（选用品牌：联塑） | 个 | 838.9601 | 1.58 | 1325.56
单位工程人材机汇总表
工程名称：14#学生宿舍-给排水工程 | [6 empty] | 第 8 页 共 12 页
序号 | 编码 | 名称及规格 | 单位 | 数量 | 单价 （元） | 合价 （元） |  | 品牌 | 厂家
205 | 17250370@8 | 优质PVC-U塑料排水管DN250（选用品牌：联塑） | m | 19.7885 | 80.01 | 1583.28
206 | 18090060@10 | PVC-U排水管管件(粘接)DN250（选用品牌：联塑） | 个 | 4.6272 | 36 | 166.58
207 | 17250370@9 | 优质PVC-U塑料排水管DN200 （选用品牌：联塑） | m | 39.4915 | 50.84 | 2007.75
208 | 18090060@11 | PVC-U排水管管件(粘接)DN200（选用品牌：联塑） | 个 | 21.2423 | 25 | 531.06
209 | 17250370@10 | 优质PVC-U塑料排水管DN150（选用品牌：联塑） | m | 54.53 | 15.4 | 839.76
210 | 18090060@12 | PVC-U排水管管件(粘接)DN150（选用品牌：联塑） | 个 | 34.153 | 15.62 | 533.47
211 | 17250370@11 | PVC-U排水管DN75（选用品牌：联塑） | m | 580.2384 | 6.2 | 3597.48
212 | 18090060@13 | PVC-U排水管管件(粘接)DN75（选用品牌：联塑） | 个 | 523.9908 | 7.25 | 3798.93
213 | 17250370@12 | PVC-U排水管DN50（选用品牌：联塑） | m | 33.8514 | 4.23 | 143.19
214 | 18090060@14 | PVC-U排水管管件(粘接)DN50（选用品牌：联塑） | 个 | 23.0805 | 3.52 | 81.24
215 | 17250370@13 | PVC-U排水管DN25（选用品牌：联塑） | m | 376.9295 | 3.5 | 1319.25
216 | 18090060@15 | PVC-U排水管管件(粘接)DN25（选用品牌：联塑） | 个 | 256.9974 | 0.75 | 192.75
217 | 17250370@14 | PVC-U排水管DN100（选用品牌：联塑） | m | 445.481 | 12.4 | 5523.96
218 | 18090020@2 | PVC-U排水管管件(粘接)DN100（选用品牌：联塑） | 个 | 186.4387 | 10.85 | 2022.86
219 | 18030529 | 螺纹管件DN15 | 个 | 512.07 | 15 | 7681.05
220 | 17190005 | 金属软管DN15 | 条 | 170.69 | 8 | 1365.52
221 | 03076181 | 角型阀(带铜活)DN15 | 个 | 170.69 | 15 | 2560.35
222 | 21150130 | 冲洗器（选用品牌：箭牌）DN32 | 个 | 170.69 | 35 | 5974.15
223 | 03073011 | 瓷制大便器用存水弯 | 个 | 170.69 | 8.92 | 1522.55
单位工程人材机汇总表
工程名称：14#学生宿舍-给排水工程 | [6 empty] | 第 9 页 共 12 页
序号 | 编码 | 名称及规格 | 单位 | 数量 | 单价 （元） | 合价 （元） |  | 品牌 | 厂家
224 | 04130070@1 | 灰砂砖240×115×53 | 千块 | 2.704 | 353.68 | 956.35
225 | 33050040@2 | 87型雨水斗DN100 | 套 | 13 | 23.73 | 308.49
226 | 03072021@4 | 圆形地漏（不锈钢）DN75 | 个 | 336 | 21.06 | 7076.16
227 | 03072021@5 | 圆形地漏（不锈钢） DN100 | 个 | 222.2 | 36.9 | 8199.18
228 | 03072021@6 | 地漏DN250 | 个 | 3.03 | 47.59 | 144.2
229 | 24010001@5 | 过滤器DN100 | 个 | 1 | 281.06 | 281.06
230 | 19030001@3 | 倒流防止器DN100 | 个 | 1 | 3106.19 | 3106.19
231 | 19090030@7 | 闸阀DN100 | 个 | 1 | 469.2 | 469.2
232 | 20010360@9 | 钢板平焊法兰N100 | 副 | 3 | 69.24 | 207.72
233 | 补充主材001@1 | 水表DN100(远传水表) | 组 | 1 | 412.46 | 412.46
234 | 补充主材002@1 | 可曲挠橡胶接头N100 | 组 | 1 | 103.85 | 103.85
235 | 24010020@4 | 水表DN25(远传水表) | 个 | 6 | 160.98 | 965.88
236 | 19030170@4 | 截止阀DN25 | 个 | 6.06 | 59.47 | 360.39
237 | 24010020@5 | 水表DN15（刷卡式水表) | 个 | 181 | 112 | 20272
238 | 19030170@5 | 截止阀DN15 | 个 | 182.81 | 39.82 | 7279.49
239 | 19270010@4 | 可曲挠橡胶接头DN32 | 个 | 84 | 48.94 | 4110.96
240 | 18190001@6 | 拉杆伸缩过滤器DN32 | 个 | 84 | 243.36 | 20442.24
241 | 19000001@5 | 可调式减压阀DN32 | 个 | 84.84 | 181.97 | 15438.33
242 | 18210195@5 | 闸阀DN32 | 个 | 84.84 | 68.44 | 5806.45
243 | 补充主材003@1 | 弹簧压力表Y-100 | 组 | 168 | 72.57 | 12191.76
244 | 19270010@5 | 可曲挠橡胶接头DN25 | 个 | 3 | 38.94 | 116.82
245 | 18190001@7 | 拉杆伸缩过滤器DN25 | 个 | 3 | 194.69 | 584.07
246 | 19000001@6 | 可调式减压阀DN25 | 个 | 3 | 121.04 | 363.12
247 | 18210195@6 | 弹簧压力表Y-100 | 个 | 6 | 72.57 | 435.42
248 | 补充主材004@1 | 闸阀DN25 | 组 | 3 | 44.72 | 134.16
249 | 19270010@6 | 可调式减压阀DN15 | 个 | 91 | 97.54 | 8876.14
250 | 18190001@8 | 拉杆伸缩过滤器DN15 | 个 | 91 | 155.75 | 14173.25
251 | 19000001@7 | 闸阀DN15 | 个 | 91 | 23.73 | 2159.43
252 | 18210195@7 | 弹簧压力表Y-100 | 个 | 182 | 72.57 | 13207.74
253 | 补充主材005@1 | 可曲挠橡胶接头DN15 | 组 | 91 | 30.94 | 2815.54
254 | 22110010@2 | 自动排气阀DN25 | 个 | 6 | 58.05 | 348.3
单位工程人材机汇总表
工程名称：14#学生宿舍-给排水工程 | [6 empty] | 第 10 页 共 12 页
序号 | 编码 | 名称及规格 | 单位 | 数量 | 单价 （元） | 合价 （元） |  | 品牌 | 厂家
255 | 17230001@21 | 钢塑复合管DN15（选用品牌：正金元）热水 | m | 23.3975 | 10.44 | 244.27
256 | 17230001@22 | 钢塑复合管DN25（选用品牌：正金元）热水 | m | 6.7388 | 20.85 | 140.5
257 | 17230001@23 | 钢塑复合管DN40（选用品牌：正金元）热水 | m | 6.7388 | 26.45 | 178.24
258 | 17230001@24 | 钢塑复合管DN40（选用品牌：正金元）热水 | m | 655.1176 | 26.45 | 17327.86
259 | 17230001@25 | 钢塑复合管DN50（选用品牌：正金元）热水 | m | 196.6425 | 36.19 | 7116.49
260 | 17230001@26 | 钢塑复合管DN65（选用品牌：正金元）热水 | m | 32.2744 | 46.19 | 1490.75
261 | 17230001@27 | 钢塑复合管DN80（选用品牌：正金元）热水 | m | 144.1878 | 61.51 | 8868.99
262 | 17230001@28 | 钢塑复合管DN100（选用品牌：正金元）热水 | m | 28.8476 | 79.17 | 2283.86
263 | 17250050@8 | PPR给水管DN15（选用品牌：联塑）热水 | m | 817.5955 | 2.7 | 2207.51
264 | 03074001@1 | 硬聚氯乙烯(UPVC)塑料排水清扫口Ф110 | 个 | 40.4 | 7.94 | 320.78
265 | 02030020 | 橡胶条φ20 | 个 | 257.6 | 0.75 | 193.2
266 | 03011375 | 双头螺栓 | kg | 70.28 | 5.44 | 382.32
267 | 13350360 | 橡胶石棉盘根编织 φ11~25(250℃) | kg | 19.292 | 22.46 | 433.3
268 | 990727010 | 立式钻床钻孔管径25(mm) | 台班 | 2.996 | 8.7 | 26.07
269 | 03071061@1 | 水龙头DN15mm | 个 | 339.36 | 15 | 5090.4
270 | 03071061@2 | 洗衣机水龙头，自带真空破坏器DN15mm | 个 | 169.68 | 135 | 22906.8
271 | 19000020@13 | Y型过滤器DN65mm | 个 | 4 | 256.19 | 1024.76
272 | 20010360@10 | 钢板平焊法兰DN65mm | 副 | 12 | 42.05 | 504.6
273 | 20010360@11 | 钢板平焊法兰DN40mm | 副 | 4 | 35.25 | 141
274 | 18010775 | 黑玛钢活接头DN40 | 个 | 39.39 | 15.19 | 598.33
275 | 19000001@8 | Y型过滤器DN40mm | 个 | 2.02 | 178.25 | 360.07
276 | 18010780 | 黑玛钢活接头DN50 | 个 | 28.28 | 20.77 | 587.38
277 | 19000001@9 | 截止阀DN50mm | 个 | 28.28 | 165.64 | 4684.3
278 | 19000001@11 | 截止阀DN32mm | 个 | 2.02 | 64.71 | 130.71
279 | 19000001@12 | 截止阀DN25mm | 个 | 3.03 | 40.5 | 122.72
280 | 19000020@15 | Y型过滤器DN100mm | 个 | 1 | 411.61 | 411.61
281 | 20010360@12 | 钢板平焊法兰DN100mm | 副 | 3 | 69.24 | 207.72
单位工程人材机汇总表
工程名称：14#学生宿舍-给排水工程 | [6 empty] | 第 11 页 共 12 页
序号 | 编码 | 名称及规格 | 单位 | 数量 | 单价 （元） | 合价 （元） |  | 品牌 | 厂家
282 | 18210180@4 | 可曲绕橡胶接头DN65mm | 个 | 8 | 85.62 | 684.96
283 | 20010360@13 | 钢板平焊法兰DN65mm | 副 | 8 | 42.05 | 336.4
284 | 18210180@5 | 可曲绕橡胶接头DN40mm | 个 | 4 | 55.1 | 220.4
285 | 19000020@17 | 电磁阀DN65mm | 个 | 4 | 1173.03 | 4692.12
286 | 19000020@19 | 止回阀DN65mm | 个 | 4 | 256.91 | 1027.64
287 | 15010180 | 石棉松绳φ13~19 | kg | 0.28 | 12.09 | 3.39
288 | 18210210@1 | 管道伸缩器，波纹管DN40mm | 个 | 28 | 375.48 | 10513.44
289 | 18210200@1 | 管道伸缩器，波纹管DN80mm | 个 | 7 | 637.17 | 4460.19
290 | 20010360@14 | 钢板平焊法兰DN80mm | 副 | 9 | 56.84 | 511.56
291 | 19000020@20 | 闸阀DN150mm | 个 | 1 | 652.66 | 652.66
292 | 20010360@15 | 钢板平焊法兰DN150mm | 副 | 2 | 142.84 | 285.68
293 | 19000020@21 | 闸阀DN80mm | 个 | 2 | 449.78 | 899.56
294 | 20010360@16 | 钢板平焊法兰DN100mmDN100mm | 副 | 8 | 69.24 | 553.92
295 | 19000001@16 | 闸阀DN40mm | 个 | 6.06 | 90.02 | 545.52
296 | 19000020@22 | 闸阀DN65mm | 个 | 29 | 375.3 | 10883.7
297 | 20010360@17 | 钢板平焊法兰DN65mmDN65mm | 副 | 29 | 42.05 | 1219.45
298 | 补充主材007@1 | 同心异径管DN40mm | 个 | 4 | 19.12 | 76.48
299 | 补充主材007@2 | 同心异径管DN65mm | 个 | 8 | 98.23 | 785.84
300 | 03213021 | 垫铁 | kg | 10.596 | 4.87 | 51.6
301 | 33110030@7 | 承压储热水箱SGW-8.0-0.6（不锈钢承压水箱） | 台 | 3 | 65000 | 195000
302 | 33110030@8 | 辅助电加热水箱CAHP-TANK-D18 | 台 | 2 | 18000 | 36000
303 | 03213041 | 平垫铁综合 | kg | 39.692 | 4.22 | 167.5
304 | 03213051 | 斜垫铁综合 | kg | 37.858 | 6.23 | 235.86
305 | 05030285 | 枕木2500×250×200 | 根 | 0.131 | 119.81 | 15.7
306 | 990904040 | 直流弧焊机容量32(kV·A) | 台班 | 1.106 | 89.7 | 99.21
307 | 50050045@1 | 热泵循环泵Q=8T/h,H=20m.N=1.1kWQ=8T/h,H=20m.N=1.1kW（两组,两用） | 组 | 2 | 4800 | 9600
单位工程人材机汇总表
工程名称：14#学生宿舍-给排水工程 | [6 empty] | 第 12 页 共 12 页
序号 | 编码 | 名称及规格 | 单位 | 数量 | 单价 （元） | 合价 （元） |  | 品牌 | 厂家
308 | 50050045@2 | 热水回水泵型号：Q=10T/h,H=20m、N=1、1kW（一组,一用一备） | 组 | 1 | 4800 | 4800
309 | 14230050 | 红丹粉 | kg | 0.01 | 10.3 | 0.1
310 | 15010200 | 油浸石棉绳 | kg | 0.1 | 23.21 | 2.32
311 | 21430010@1 | 银离子消毒装置处理量25m3/d,运行重量40kg | 台 | 1 | 50000 | 50000
312 | 50050045@3 | 直热式热泵主机型号:CAHP-PI-42CAHP-PI-42 | 台 | 4 | 45000 | 180000
313 | 15130063 | 聚酯乙烯泡沫塑料板 | kg | 1.344 | 21.19 | 28.48
314 | 990813035 | 试压泵压力30(MPa) | 台班 | 0.015 | 22.68 | 0.34
315 | 23290010@1 | 膨胀罐容积：1000L,运行2T（日用水量大于30立时,需配置） | 台 | 1 | 10000 | 10000
316 | 17250370@16 | 优质PVC-U塑料排水管DN100（选用品牌：联塑） | m | 1388.6245 | 12.4 | 17218.94
317 | 18090060@16 | PVC-U排水管管件DN100（选用品牌：联塑） | 个 | 1689.7368 | 10.85 | 18333.64
318 | 17250370@17 | 优质PVC-U塑料排水管(耐高温)DN100（选用品牌：联塑） | m | 24.225 | 12.4 | 300.39
319 | 18090060@17 | PVC-U塑料排水管(耐高温)排水管件DN100（选用品牌：联塑） | 个 | 29.478 | 12.4 | 365.53
320 | 补充主材008@1 | 通气帽DN100 | m | 974.4782 | 10 | 9744.78
321 | 17250370@18 | 放空管(出口带18目钢丝网)DN100 | m | 1.976 | 14.4 | 28.45
322 | 17250370@19 | 通气管(出口带18目钢丝网)DN150 | m | 0.969 | 17.4 | 16.86
323 | 18090060@19 | PVC-U排水管管件(粘接)DN150 | 个 | 0.6069 | 15.62 | 9.48
324 | 18090060@20 | PVC-U排水管管件(粘接)DN150（选用品牌：联塑）DN150 | 个 | 2.8441 | 15.62 | 44.42
325 | 18090060@21 | 室内塑料排水管件DN100 | 个 | 2.4045 | 3 | 7.21
|  | 合计 |  |  |  | 1765626.29

## 表3-13 其他项目计价表
其他项目清单与计价表
工程名称：14#学生宿舍-给排水工程 |  |  |  |  | 第 1 页 共 1 页
序号 | 项目名称 | 单位 | 费率(%) | 金额（元） |  | 备注
1 | 暂列金额 | 项
2 | 暂估价 | 项
2.1 | 材料暂估价 | 项
2.2 | 专业工程暂估价 | 项
3 | 计日工 | 项
4 | 总承包服务费 | 项
5 | 预算包干费 | 项 |  | 34583.53 |  | 按分部分项的人工费与施工机具费之和的 10.00%计算
6 | 工程优质费 | 项 |  |  |  | 按分部分项的人工费与施工机具费之和为计算基础 国家级质量奖：20.00%；省级质量奖：12.50%；市级质量奖：7.50%
7 | 概算幅度差 | 项 |  |  |  | 按分部分项工程费的3.00%计算
8 | 现场签证费用 | 项
9 | 索赔费用 | 项
10 | 其他费用 | 项 |  |  |  | 按实际发生或经批准的施工方案计算
合 计 |  |  |  | 34583.53 |  | -
注：材料暂估单价进入清单项目综合单价，此处不汇总

## 表3-19 规费和税金项目计算表
规费和税金项目清单与计价表
工程名称：14#学生宿舍-给排水工程 |  |  |  | 第 1 页 共 1 页
序号 | 项 目 名 称 | 计 算 基 础 | 费率（%） |  | 金额（元）
2 | 税金 | 分部分项工程费+措施项目费+其他项目费 | 9 |  | 174749.89
合计 |  |  |  |  | 174749.89