## 表3-5 单位工程预算价汇总表
单位工程预算价汇总表
工程名称：室外工程-室外智能化工程 |  |  |  | 第 1 页 共 1 页
序号 | 费 用 名 称 | 计 算 基 础 | 费率(%) |  | 金 额（元）
A | 分部分项工程费 | 分部分项合计 |  |  | 376564.11
A1 | 人工费 | 分部分项、措施项目人工费 |  |  | 83524.22
B | 措施项目费 | 文明工地增加费+其他措施项目费 |  |  | 868.77
B.1 | 文明工地增加费 | 分部分项人工费+分部分项机具费 | 1 |  | 868.77
B.2 | 其他措施项目费 | 其他措施项目的技术措施费
C | 其他项目费 | 预算包干费 |  |  | 8687.7
C.2 | 预算包干费 | 分部分项人工费+分部分项机具费 | 10 |  | 8687.7
E | 税金 | 分部分项工程费+措施项目费+其他项目费 | 9 |  | 34750.85
F | 含税工程造价(不含绿色施工安全防护措施费) | 分部分项工程费+措施项目费+其他项目费+税金 |  |  | 420871.43
G.1 | 绿色施工安全防护措施费 | 绿色施工安全防护措施费 |  |  | 31075.89
G.2 | 绿色施工安全防护措施费税金 | 绿色施工安全防护措施费 | 9 |  | 2796.83
G | 绿色施工安全防护措施费含税工程造价 | 绿色施工安全防护措施费+绿色施工安全防护措施费税金 |  |  | 33872.72
I.1 | 暂列金额 | 分部分项合计 | 10 |  | 37656.41
I.2 | 暂列金额税金 | 暂列金额 | 9 |  | 3389.08
I | 暂列金额含税工程造价 | 暂列金额+暂列金额税金 |  |  | 41045.49
J | 风险包干费 | 含税工程造价(不含绿色施工安全防护措施费)+绿色施工安全防护措施费含税工程造价 | 1 |  | 4547.44
K | 暂估价 | 暂估价合计
Z | 含税工程总造价 | 含税工程造价(不含绿色施工安全防护措施费)+绿色施工安全防护措施费含税工程造价+暂列金额含税工程造价+风险包干费+暂估价 |  |  | 500337.08

## 表3-6 分部分项工程计价表
分部分项工程计价表
工程名称：室外工程-室外智能化工程 | [5 empty] | 第 1 页 共 2 页
序号 | 项目编码 | 项目名称 | 项目特征描述 | 计量 单位 | 工程数量 |  | 金额（元）
[7 empty] | 综合单价 | 合价
室外智能化工程
1 | 040504002001 | 电缆井 | 1、电缆井/手井孔 作法参照05X101-2。 2、考虑防水及排水措施,作法参照05X101-2 第36页及第45页。 | 座 | 6.00 |  | 1028.99 | 6173.94
2 | 030411001053 | 配管SC150（品牌：珠江牌、穗生牌、华捷牌、正金元牌） | 1、规格：SC150 2、配置形式：埋地 3、接地要求：按规范要求 | m | 1186.28 |  | 140.07 | 166162.24
3 | 030411001054 | 配管SC100（品牌：珠江牌、穗生牌、华捷牌、正金元牌） | 1、规格：SC100 2、配置形式：埋地 3、接地要求：按规范要求 | m | 166.36 |  | 101.15 | 16827.31
4 | 030411001055 | 配管PC100（品牌：顾地牌、联塑牌、雄塑牌、中财牌、电塑牌、日丰牌） | 1、规格：PC100 2、配置形式：埋地 3、接地要求：按规范要求 | m | 1392.42 |  | 24.44 | 34030.74
5 | 030411004048 | 配线WDZN-RYS-2*1.5（品牌：深圳成天泰牌、广州电缆厂双菱牌、深圳中缆、浙江万马、长文电缆、宁波东方电缆） | 1、型号规格：WDZN-RYS-2*1.5 2、配线形式：管内 | m | 10442.76 |  | 4.53 | 47305.7
6 | 030408002023 | 电缆WDZN-RYYP-2*1.5（品牌：深圳成天泰牌、广州电缆厂双菱牌、深圳中缆、浙江万马、长文电缆、宁波东方电缆） | 1、型号规格：WDZN-RYYP-2*1.5 2、配线形式：管内 | m | 4098.46 |  | 11.31 | 46353.58
7 | 030408002024 | 电缆WDZAN-RYYP-4*2.5（品牌：深圳成天泰牌、广州电缆厂双菱牌、深圳中缆、浙江万马、长文电缆、宁波东方电缆） | 1、型号规格：WDZAN-RYYP-4*2.5 2、配线形式：管内 | m | 926.30 |  | 14.53 | 13459.14
本页小计 | [7 empty] | 330312.65
分部分项工程计价表
工程名称：室外工程-室外智能化工程 | [5 empty] | 第 2 页 共 2 页
序号 | 项目编码 | 项目名称 | 项目特征描述 | 计量 单位 | 工程数量 |  | 金额（元）
[7 empty] | 综合单价 | 合价
8 | 030408002025 | 电缆WDZN-YJFE-7*1.5（品牌：深圳成天泰牌、广州电缆厂双菱牌、深圳中缆、浙江万马、长文电缆、宁波东方电缆） | 1、型号规格：WDZN-YJFE-7*1.5 2、配线形式：管内 | m | 926.30 |  | 18.95 | 17553.39
9 | 030502007001 | 4芯单模光纤 | 1、型号规格：4芯单模光纤 2、配线形式：管内穿线 | m | 3172.16 |  | 7.74 | 24552.52
10 | 010101003007 | 挖沟槽土方 | 1、土壤类别：根据地勘报告 2、挖土深度：根据设计图纸要求 3、挖土方式：人工配合机械挖沟槽土方 | m3 | 139.24 |  | 8.59 | 1196.07
11 | 010103001013 | 回填方 | 1、密实度要求：按设计图纸要求 2、填方材料品种：土 3、满足设计图纸、图集及规范等要求 | m3 | 126.02 |  | 19.3 | 2432.19
12 | 010103002004 | 余方弃置 | 1、废弃料品种：综合考虑 2、运距：综合考虑 | m3 | 13.23 |  | 39.1 | 517.29
|  | 【室外智能化工程】分部小计 | [5 empty] | 376564.11
本页小计 | [7 empty] | 46251.46
合 计 | [7 empty] | 376564.11

## 1.1.1综合单价计算表
综合单价计算表
工程名称：室外工程-室外智能化工程 | [8 empty] | 第 1 页 共 3 页
序号 | 编码 | 名称 | 单位 | 工程量 | 其中：（元） | [6 empty] | 综合单价 （元）
[5 empty] | 人工费 | 材料费 | 机械费 | 管理费 |  | 利润 | 小计
室外智能化工程
1 | 040504002001 | 电缆井 | 座 | 6.00 | 190.03 | 744.81 | 16.48 | 36.37 |  | 41.3 | 1028.99
| 借D5-3-281 | 非定型井垫层 混凝土 | 10m3 | 0.076464 | 17.39 | 57.08 | 3.44 | 3.67 |  | 4.17 | 85.74 | 1028.99
| 借D5-3-284 | 砖砌 矩形 | 10m3 | 0.1194 | 38.81 | 63.2 | 3.69 | 7.48 |  | 8.5 | 121.68
| 借D5-3-303 | 混凝土井盖、井圈制作 井圈 | 10m3 | 0.05172 | 18.17 | 41.13 | 2.33 | 3.61 |  | 4.1 | 69.34
| 借D5-3-302 | 混凝土井盖、井圈制作 井盖 | 10m3 | 0.156 | 49.4 | 123.17 | 7.02 | 9.94 |  | 11.28 | 200.81
| 借D5-3-306 | 井盖、井箅安装 检查井 铸铁井盖、座 | 10套 | 0.6 | 54 | 443.92 |  | 9.51 |  | 10.8 | 518.22
| 借D5-4-132 | 防水工程 防水砂浆 平池底 | 100m2 | 0.012 | 1.8 | 3.42 |  | 0.32 |  | 0.36 | 5.9
| 借D5-4-134 | 防水工程 防水砂浆 直池壁 | 100m2 | 0.0432 | 10.47 | 12.9 |  | 1.84 |  | 2.09 | 27.3
2 | 030411001053 | 配管SC150（品牌：珠江牌、穗生牌、华捷牌、正金元牌） | m | 1186.28 | 30.5 | 93.4 | 0.88 | 9.02 |  | 6.28 | 140.07
| C4-11-62 | 镀锌钢管埋地敷设 公称直径(mm以内) 150 | 100m | 11.8628 | 30.5 | 93.4 | 0.88 | 9.02 |  | 6.28 | 140.07 | 140.07
3 | 030411001054 | 配管SC100（品牌：珠江牌、穗生牌、华捷牌、正金元牌） | m | 166.36 | 26.15 | 61.95 | 0.21 | 7.58 |  | 5.27 | 101.15
| C4-11-60 | 镀锌钢管埋地敷设 公称直径(mm以内) 100 | 100m | 1.6636 | 26.15 | 61.95 | 0.21 | 7.58 |  | 5.27 | 101.15 | 101.15
4 | 030411001055 | 配管PC100（品牌：顾地牌、联塑牌、雄塑牌、中财牌、电塑牌、日丰牌） | m | 1392.42 | 7.57 | 13.18 |  | 2.17 |  | 1.51 | 24.44
| C4-11-123 | 半硬质塑料管埋地敷设 公称直径(mm以内) 80 | 100m | 13.9242 | 7.57 | 13.18 |  | 2.17 |  | 1.51 | 24.44 | 24.44
综合单价计算表
工程名称：室外工程-室外智能化工程 | [8 empty] | 第 2 页 共 3 页
序号 | 编码 | 名称 | 单位 | 工程量 | 其中：（元） | [6 empty] | 综合单价 （元）
[5 empty] | 人工费 | 材料费 | 机械费 | 管理费 |  | 利润 | 小计
5 | 030411004048 | 配线WDZN-RYS-2*1.5（品牌：深圳成天泰牌、广州电缆厂双菱牌、深圳中缆、浙江万马、长文电缆、宁波东方电缆） | m | 10442.76 | 0.8 | 3.34 |  | 0.23 |  | 0.16 | 4.53
| C4-11-225 | 多芯软导线管内穿线(芯以内) 二芯 导线截面(mm2以内) 1.5 | 100m/束 | 104.4276 | 0.8 | 3.34 |  | 0.23 |  | 0.16 | 4.53 | 4.53
6 | 030408002023 | 电缆WDZN-RYYP-2*1.5（品牌：深圳成天泰牌、广州电缆厂双菱牌、深圳中缆、浙江万马、长文电缆、宁波东方电缆） | m | 4098.46 | 1.88 | 8.26 | 0.17 | 0.59 |  | 0.41 | 11.31
| C4-8-35 | 硬矿物绝缘控制电缆敷设 电缆(芯数) ≤7 | 100m | 40.9846 | 1.88 | 8.26 | 0.17 | 0.59 |  | 0.41 | 11.31 | 11.31
7 | 030408002024 | 电缆WDZAN-RYYP-4*2.5（品牌：深圳成天泰牌、广州电缆厂双菱牌、深圳中缆、浙江万马、长文电缆、宁波东方电缆） | m | 926.30 | 1.88 | 11.48 | 0.17 | 0.59 |  | 0.41 | 14.53
| C4-8-35 | 硬矿物绝缘控制电缆敷设 电缆(芯数) ≤7 | 100m | 9.263 | 1.88 | 11.48 | 0.17 | 0.59 |  | 0.41 | 14.53 | 14.53
8 | 030408002025 | 电缆WDZN-YJFE-7*1.5（品牌：深圳成天泰牌、广州电缆厂双菱牌、深圳中缆、浙江万马、长文电缆、宁波东方电缆） | m | 926.30 | 3.69 | 13.33 | 0.1 | 1.09 |  | 0.76 | 18.95
| C4-8-1 换 | 铜芯电力电缆敷设 电缆(截面mm2以下) 10 6mm2以下电力电缆敷设 单价*0.6 实际电缆芯数(芯):7 | 100m | 9.263 | 3.69 | 13.33 | 0.1 | 1.09 |  | 0.76 | 18.95 | 18.95
9 | 030502007001 | 4芯单模光纤 | m | 3172.16 | 2.61 | 3.78 | 0.01 | 0.81 |  | 0.53 | 7.74
| C5-2-62 | 室外敷设埋式光缆 12芯以下 | 100m | 31.7216 | 2.61 | 3.78 | 0.01 | 0.81 |  | 0.53 | 7.74 | 7.74
综合单价计算表
工程名称：室外工程-室外智能化工程 | [8 empty] | 第 3 页 共 3 页
序号 | 编码 | 名称 | 单位 | 工程量 | 其中：（元） | [6 empty] | 综合单价 （元）
[5 empty] | 人工费 | 材料费 | 机械费 | 管理费 |  | 利润 | 小计
10 | 010101003007 | 挖沟槽土方 | m3 | 139.24 | 2.1 |  | 4.24 | 0.98 |  | 1.27 | 8.59
| 借A1-1-18 | 人工挖沟槽土方 一、二类土 深度在2m内 | 100m3 | 0.06962 | 1.49 |  |  | 0.23 |  | 0.3 | 2.02 | 8.59
| 借A1-1-41 | 挖掘机挖沟槽、基坑土方 一、二类土 | 1000m3 | 0.13228 | 0.61 |  | 4.24 | 0.75 |  | 0.97 | 6.57
11 | 010103001013 | 回填方 | m3 | 126.02 | 12.32 |  | 1.93 | 2.21 |  | 2.85 | 19.3
| 借A1-1-129 | 回填土 夯实机夯实 槽、坑 | 100m3 | 1.2602 | 12.32 |  | 1.93 | 2.21 |  | 2.85 | 19.3 | 19.3
12 | 010103002004 | 余方弃置 | m3 | 13.23 | 0.39 |  | 28.46 | 4.47 |  | 5.77 | 39.1
| 借A1-1-51 | 挖掘机装土方 | 1000m3 | 0.01323 | 0.39 |  | 2.2 | 0.4 |  | 0.52 | 3.51 | 39.1
| 借A1-1-53 换 | 自卸汽车运土方 运距1km内 实际运距(km):10 | 1000m3 | 0.01323 |  |  | 26.26 | 4.07 |  | 5.25 | 35.59
|  | 合计 |  |  | 279.92 | 953.53 | 52.65 | 66.11 |  | 66.52 | 1418.7 | 1418.7

## 表3-11 措施项目计价表（一）
措施项目清单与计价表（一）
工程名称：室外工程-室外智能化工程 |  |  |  | 第 1 页 共 1 页
序号 | 项目名称 | 计算基础 | 费 率（%） |  | 金额（元）
1 | 绿色施工安全防护措施费
LSSGCSF00018 | 绿色施工安全防护措施费 | 分部分项人工费+分部分项机具费 | 35.77 |  | 31075.89
2 | 措施其他项目
031301010018 | 安装与生产同时进行增加费用 | 分部分项人工费 | 0
031301011018 | 在有害身体健康环境中施工增加费 | 分部分项人工费 | 0
TSSGBWZJF018 | 在地下（暗）室、设备及大口径管道内等特殊施工部位进行施工增加费 |  | 30
粤031302008018 | 赶工措施费 | 分部分项人工费+分部分项机具费 | 0
031302002018 | 夜间施工增加费 |  | 20
JTGRSGZJF018 | 交通干扰工程施工增加费 |  | 10
粤031302009018 | 文明工地增加费 | 分部分项人工费+分部分项机具费 | 1 |  | 868.77
DXGXJCJXF018 | 地下管线交叉降效费
QTFY00000018 | 其他费用
合 计 |  |  |  |  | 31944.66
'注：本表适用于以“项”计价的措施项目

## 表3-12 措施项目计价表（二）
措施项目清单与计价表（二）
工程名称：室外工程-室外智能化工程 | [5 empty] | 第 1 页 共 1 页
序号 | 项目编码 | 项目名称 | 项目特征 | 计量 单位 | 工程数量 |  | 金额（元）
[7 empty] | 综合单价 | 合价
1 |  | 绿色施工安全防护措施费
1.1 | 1.1 | 综合脚手架 |  | 项 | 1
1.2 | 1.2 | 施工现场围挡和临时占地围档 |  | 项 | 1
1.3 | 1.3 | 施工围档照明 |  | 项 | 1
1.4 | 1.4 | 防尘降噪绿色施工防护棚 |  | 项 | 1
1.5 | 1.5 | 施工便道 |  | 项 | 1
1.6 | 1.6 | 样板引路 |  | 项 | 1
小 计
2 |  | 措施其他项目
2.1 | 031302007018 | 高层施工增加 |  | 项 | 1
2.2 | 031301017018 | 脚手架搭拆费 |  | 项 | 1
小 计
本页小计
合 计
注：本表使用于以综合单价形式计价的措施项目

## 5.1-2单位工程人材机汇总表(输出配比明细)
单位工程人材机汇总表
工程名称：室外工程-室外智能化工程 | [6 empty] | 第 1 页 共 3 页
序号 | 编码 | 名称及规格 | 单位 | 数量 | 单价 （元） | 合价 （元） |  | 品牌 | 厂家
1 | 00010010 | 人工费 | 元 | 83524.1917 | 1 | 83524.19
2 | RGFTZ | 人工费调整 | 元 | 0.0926 | 1 | 0.09
3 | 01030035 | 镀锌低碳钢丝φ1.2~2.5 | kg | 10.9802 | 7.4 | 81.25
4 | 01030055 | 镀锌低碳钢丝φ2.5~4.0 | kg | 3.1722 | 6.61 | 20.97
5 | 01130020 | 扁钢30×4 | kg | 3.1722 | 4.7 | 14.91
6 | 01530060 | 封铅含铅65% 含锡35% | kg | 6.4628 | 26.42 | 170.75
7 | 02090090 | 塑料薄膜 | m2 | 35.8935 | 0.26 | 9.33
8 | 02270001 | 棉纱 | kg | 23.4765 | 11.47 | 269.28
9 | 02270020 | 白布 | kg | 3.1679 | 2.75 | 8.71
10 | 03011595 | 镀锌六角螺栓2平1弹垫 M8×100以内 | 十套 | 263.8 | 3.9 | 1028.82
11 | 03013041 | 膨胀螺栓M8 | 十套 | 1004.952 | 3.15 | 3165.6
12 | 03014201 | 镀锌锁紧螺母DN100×3 | 十套 | 1.3708 | 101.96 | 139.77
13 | 03137041 | 焊锡膏 | kg | 1.0443 | 47.01 | 49.09
14 | 03138001 | 锡基钎料 | kg | 11.487 | 52.47 | 602.72
15 | 03139011 | 冲击钻头φ10 | 个 | 71.3516 | 6.84 | 488.04
16 | 03139161 | 合金钢钻头φ8 | 个 | 65.3219 | 3.7 | 241.69
17 | 03139281 | 钢锯条 | 条 | 71.658 | 0.43 | 30.81
18 | 03139521 | 合金钢钻头φ10 | 个 | 1.9008 | 4.57 | 8.69
19 | 04010015 | 复合普通硅酸盐水泥P.C 32.5 | t | 0.0531 | 397.35 | 21.1
20 | 04130001 | 灰砂砖240×115×53 | 千块 | 0.6506 | 353.68 | 230.1
21 | 13010040 | 醇酸磁漆 | kg | 21.2366 | 9.37 | 198.99
22 | 13030240 | 厚漆 | kg | 46.1143 | 10.26 | 473.13
23 | 13050210 | 沥青绝缘漆 | kg | 0.6336 | 6.2 | 3.93
24 | 13350020 | 防水粉 | kg | 3.1672 | 2.1 | 6.65
25 | 14030040 | 汽油综合 | kg | 64.6995 | 11.33 | 733.05
26 | 14050050 | 溶剂油 | kg | 19.1522 | 3.94 | 75.46
27 | 14330320 | 硬脂酸 | kg | 0.3168 | 6.33 | 2.01
28 | 18030590 | 固定卡子φ40 | 个 | 6280.95 | 1.32 | 8290.85
29 | 18031110 | 镀锌钢管塑料护口DN100 | 个 | 13.7081 | 0.73 | 10.01
30 | 18031165 | 镀锌钢管接头100×4 | 个 | 25.7026 | 8.5 | 218.47
31 | 18031175 | 镀锌钢管接头150×4.5 | 个 | 97.7495 | 22.66 | 2215
32 | 27170001 | 电气绝缘胶带18mm×10m×0.13mm | 卷 | 106.94 | 2.4 | 256.66
单位工程人材机汇总表
工程名称：室外工程-室外智能化工程 | [6 empty] | 第 2 页 共 3 页
序号 | 编码 | 名称及规格 | 单位 | 数量 | 单价 （元） | 合价 （元） |  | 品牌 | 厂家
33 | 28030290 | 双色多股铜芯聚氯乙烯绝缘软导线BVR-4mm2 | m | 344.8567 | 2.87 | 989.74
34 | 29170280 | 镀锌地线夹100 | 套 | 102.8105 | 2.84 | 291.98
35 | 29170300 | 镀锌地线夹150 | 套 | 195.4989 | 4.21 | 823.05
36 | 34110010 | 水 | m3 | 4.6258 | 2.97 | 13.74
37 | 99450760 | 其他材料费 | 元 | 689.9578 | 1 | 689.96
38 | CLFTZ | 材料费调整 | 元 | 0.0926 | 1 | 0.09
39 | 17030001@5 | 镀锌钢管SC100（选用品牌：正金元） | m | 171.3508 | 53.94 | 9242.66
40 | 17030001@6 | 镀锌钢管SC150（选用品牌：正金元） | m | 1221.8684 | 86.94 | 106229.24
41 | 28030410@3 | 配线WDZN-RYS-2*1.5（选用品牌：深圳中缆） | m | 11278.1808 | 2.93 | 33045.07
42 | 28110210@1 | 电缆WDZN-YJFE-7*1.5（选用品牌：深圳中缆） | m | 935.563 | 12.92 | 12087.47
43 | 28250010@3 | 4芯单模光纤 | m | 3235.6032 | 3.69 | 11939.38
44 | 28410001@6 | 电缆WDZAN-RYYP-4*2.5（选用品牌：深圳中缆） | m | 926.3 | 8.76 | 8114.39
45 | 28410001@7 | 电缆WDZN-RYYP-2*1.5（选用品牌：深圳中缆） | m | 4098.46 | 5.54 | 22705.47
46 | 29060137@2 | 配管PC100（选用品牌：联塑） | m | 1475.9652 | 12.4 | 18301.97
47 | 36010080@2 | 电缆井环盖、井座 | 套 | 6 | 421.63 | 2529.78
48 | 80210673 | 预拌混凝土C10 | m3 | 0.7723 | 437.48 | 337.87
49 | 00010003 | 机上人工 | 工日 | 3.1991 | 230 | 735.79
50 | 99450630 | 折旧费 | 元 | 870.8484 | 1 | 870.85
51 | 99450640 | 检修费 | 元 | 159.8593 | 1 | 159.86
52 | 99450650 | 维护费 | 元 | 328.5027 | 1 | 328.5
53 | 99450660 | 安拆费 | 元 | 188.6363 | 1 | 188.64
54 | 99450670 | 汽油(机械用)国Ⅲ93# | kg | 12.8012 | 11.33 | 145.04
55 | 99450680 | 柴油(机械用)0# | kg | 39.7948 | 9.63 | 383.22
56 | 99450680@1 | 柴油(机械用)0# | kg | 15.7843 | 9.63 | 152
57 | 99450700 | 电(机械用) | kw·h | 80.909 | 0.63 | 50.97
58 | 99450700@1 | 电(机械用) | kw·h | 523.5152 | 0.63 | 329.81
59 | 99451300 | 校验费 | 元 | 7.7333 | 1 | 7.73
单位工程人材机汇总表
工程名称：室外工程-室外智能化工程 | [6 empty] | 第 3 页 共 3 页
序号 | 编码 | 名称及规格 | 单位 | 数量 | 单价 （元） | 合价 （元） |  | 品牌 | 厂家
60 | JXFTZ | 机械费调整 | 元 | 0.0831 | 1 | 0.08
61 | 871122021 | 光时域反射仪 | 台班 | 0.3172 | 126.3 | 40.06
62 | 990101015 | 履带式推土机功率75(kW) | 台班 | 0.0358 | 1264.67 | 45.28
63 | 990106030 | 履带式单斗液压挖掘机斗容量1(m3) | 台班 | 0.3398 | 1690.48 | 574.43
64 | 990123010 | 电动夯实机夯击能量250(N·m) | 台班 | 9.0482 | 26.85 | 242.94
65 | 990304004 | 汽车式起重机提升质量8(t) | 台班 | 0.5552 | 1032.81 | 573.42
66 | 990401015 | 载货汽车装载质量4(t) | 台班 | 0.5024 | 632.73 | 317.88
67 | 990401020 | 载货汽车装载质量5(t) | 台班 | 0.0528 | 658.68 | 34.78
68 | 990402040 | 自卸汽车装载质量15(t) | 台班 | 0.2434 | 1427.29 | 347.4
69 | 990406010 | 机动翻斗车装载质量1(t) | 台班 | 0.2955 | 325.04 | 96.05
70 | 990605060 | 混凝土振捣器(插入式) | 台班 | 0.2888 | 9.93 | 2.87
71 | 990747020 | 管子切断机管径150(mm) | 台班 | 6.1687 | 38.11 | 235.09
72 | 990756010 | 钢材电动煨弯机弯曲直径500以内(mm) | 台班 | 13.6147 | 61.86 | 842.21
73 | 80110250 | 素水泥浆(配合比) | m3 | 0.035 | 604.32 | 21.15
|  | 合计 |  |  |  | 336658.03

## 表3-13 其他项目计价表
其他项目清单与计价表
工程名称：室外工程-室外智能化工程 |  |  |  |  | 第 1 页 共 1 页
序号 | 项目名称 | 单位 | 费率(%) | 金额（元） |  | 备注
1 | 暂列金额 | 项
2 | 暂估价 | 项
2.1 | 材料暂估价 | 项
2.2 | 专业工程暂估价 | 项
3 | 计日工 | 项
4 | 总承包服务费 | 项
5 | 预算包干费 | 项 |  | 8687.7 |  | 按分部分项的人工费与施工机具费之和的 10.00%计算
6 | 工程优质费 | 项 |  |  |  | 按分部分项的人工费与施工机具费之和为计算基础 国家级质量奖：20.00%；省级质量奖：12.50%；市级质量奖：7.50%
7 | 概算幅度差 | 项 |  |  |  | 按分部分项工程费的3.00%计算
8 | 现场签证费用 | 项
9 | 索赔费用 | 项
10 | 其他费用 | 项 |  |  |  | 按实际发生或经批准的施工方案计算
合 计 |  |  |  | 8687.70 |  | -
注：材料暂估单价进入清单项目综合单价，此处不汇总

## 表3-19 规费和税金项目计算表
规费和税金项目清单与计价表
工程名称：室外工程-室外智能化工程 |  |  |  | 第 1 页 共 1 页
序号 | 项 目 名 称 | 计 算 基 础 | 费率（%） |  | 金额（元）
2 | 税金 | 分部分项工程费+措施项目费+其他项目费 | 9 |  | 34750.85
合计 |  |  |  |  | 34750.85